## RESULTADOS_18
Unnamed: 0 | Volume de calda [L] | STATUS | Capacidade operacional [ha/h] | Tempo de missao [h] | Tempo util [h] | Tempo por voo [min] | Autonomia Projetada [h] | N° Voos | MTOW [kg] | Massa Estrutura [kg] | Combustível [kg] | Abastecimentos | Massa gerador | Potência gerador [W] | Combustível consumido [L] | Calda cons [L] | Distância percorrida [km] | Distância Pulverizando [km] | RTL ACUMULADO[m] | EOC [km/km] | EOC [h/h] | Tempo de manobra [h] | Tempo rtl_rtw [h] | V pulv [m/s] | V desloc [m/s] | Preço Total por ha Simples [R$/ha] | Preço Total por ha Presumido [R$/ha] | Preço Total por ha Real [R$/ha] | Preço Total Simples [R$] | Preço Total Presumido [R$] | Prod CAPEX [ha/h/R$] | Dias Trabalhados | Preço Total Real [R$]
0 | 100 | CONCLUIDO | 0.9665 | 103.47 | 72.29 | 5.89 | 0.09 | 737 | 194.77 | 54.38 | 1 | 735 | 39.4 | 24256.19 | 1008.76 | 2452.85 | 1112.42 | 119.28 | 488346.28 | 0.11 | 0.52 | 10.62 | 29.34 | 1 | 10 | 1730.0966 | 2367.1945 | 2141.2728 | 1730096.6289 | 2367194.5341 | 1.266e-06 | 23 | 2141272.8101
1 | 100 | CONCLUIDO | 1.5221 | 65.7 | 52.92 | 12.03 | 0.18 | 264 | 196.32 | 54.38 | 2 | 262 | 39.95 | 24447.22 | 729.02 | 2451.64 | 463.04 | 119.28 | 166019.8 | 0.26 | 0.71 | 9.84 | 9.99 | 1 | 10 | 829.7696 | 1135.3274 | 1026.9734 | 829769.6462 | 1135327.4368 | 1.9937e-06 | 15 | 1026973.3797
2 | 100 | CONCLUIDO | 1.7304 | 57.79 | 49.01 | 18.27 | 0.27 | 161 | 197.88 | 54.38 | 3 | 159 | 40.5 | 24639 | 665.83 | 2451.3 | 332.07 | 119.28 | 101054.41 | 0.36 | 0.76 | 9.69 | 6.09 | 1 | 10 | 674.9125 | 923.4451 | 835.3128 | 674912.5442 | 923445.118 | 2.2666e-06 | 13 | 835312.812
3 | 100 | CONCLUIDO | 1.8442 | 54.22 | 47.24 | 24.64 | 0.36 | 115 | 199.44 | 54.38 | 4 | 113 | 41.06 | 24831.54 | 632.47 | 2451.16 | 273 | 119.28 | 71746.12 | 0.44 | 0.79 | 9.6 | 4.31 | 1 | 10 | 605.5355 | 828.5204 | 749.4476 | 605535.4914 | 828520.3737 | 2.4156e-06 | 12 | 749447.552
4 | 100 | CONCLUIDO | 1.9164 | 52.18 | 46.2 | 31.15 | 0.44 | 89 | 201.01 | 54.38 | 5 | 87 | 41.63 | 25024.84 | 608.63 | 2451.12 | 238.69 | 119.28 | 54719.57 | 0.5 | 0.81 | 9.55 | 3.28 | 1 | 10 | 568.3849 | 777.6893 | 703.4677 | 568384.8957 | 777689.2896 | 2.5102e-06 | 12 | 703467.7153
5 | 100 | CONCLUIDO | 1.9653 | 50.88 | 45.57 | 37.97 | 0.53 | 72 | 202.58 | 54.38 | 6 | 70 | 42.2 | 25218.93 | 590.72 | 2451.14 | 217.4 | 119.28 | 44161 | 0.55 | 0.82 | 9.53 | 2.64 | 1 | 10 | 543.6194 | 743.8041 | 672.8165 | 543619.4297 | 743804.0865 | 2.5742e-06 | 12 | 672816.4684
6 | 100 | CONCLUIDO | 2.0017 | 49.96 | 45.11 | 45.11 | 0.61 | 60 | 204.16 | 54.38 | 7 | 58 | 42.78 | 25413.94 | 574.34 | 2451.04 | 202.02 | 119.28 | 36531.84 | 0.59 | 0.83 | 9.51 | 2.19 | 1 | 10 | 516.1972 | 706.2838 | 638.8771 | 516197.2173 | 706283.8058 | 2.6219e-06 | 11 | 638877.0706
7 | 100 | CONCLUIDO | 2.0247 | 49.39 | 44.85 | 51.75 | 0.69 | 52 | 205.75 | 54.38 | 8 | 50 | 43.37 | 25609.61 | 561.48 | 2451.07 | 193.28 | 119.28 | 32201.09 | 0.62 | 0.83 | 9.5 | 1.93 | 1 | 10 | 502.4465 | 687.4695 | 621.8584 | 502446.5372 | 687469.5186 | 2.652e-06 | 11 | 621858.3926
8 | 100 | CONCLUIDO | 2.0483 | 48.82 | 44.56 | 59.41 | 0.77 | 45 | 207.34 | 54.38 | 9 | 43 | 43.96 | 25806.1 | 546.71 | 2451 | 183.78 | 119.28 | 27486.03 | 0.65 | 0.84 | 9.48 | 1.63 | 1 | 10 | 487.5924 | 667.1455 | 603.474 | 487592.431 | 667145.4751 | 2.683e-06 | 11 | 603474.0473
9 | 100 | CONCLUIDO | 2.0638 | 48.45 | 44.38 | 66.57 | 0.85 | 40 | 208.94 | 54.38 | 10 | 38 | 44.56 | 26003.41 | 533.22 | 2450.9 | 178.03 | 119.28 | 24637.03 | 0.67 | 0.84 | 9.47 | 1.46 | 1 | 10 | 475.5323 | 650.6443 | 588.5477 | 475532.284 | 650644.25 | 2.7033e-06 | 11 | 588547.676
10 | 100 | CONCLUIDO | 2.0815 | 48.04 | 44.17 | 75.71 | 0.93 | 35 | 210.55 | 54.38 | 11 | 33 | 45.17 | 26201.54 | 519.47 | 2450.94 | 170.51 | 119.28 | 20900.86 | 0.7 | 0.85 | 9.47 | 1.25 | 1 | 10 | 463.0578 | 633.5761 | 573.1085 | 463057.8162 | 633576.1328 | 2.7264e-06 | 11 | 573108.5159
11 | 100 | CONCLUIDO | 2.0895 | 47.86 | 44.1 | 82.68 | 1 | 32 | 212.16 | 54.38 | 12 | 30 | 45.78 | 26400.51 | 506.88 | 2450.9 | 168.55 | 119.28 | 19938.27 | 0.71 | 0.85 | 9.46 | 1.18 | 1 | 10 | 453.3589 | 620.3057 | 561.1046 | 453358.9116 | 620305.6637 | 2.7369e-06 | 11 | 561104.5617
12 | 100 | CONCLUIDO | 2.1004 | 47.61 | 43.97 | 90.96 | 1.08 | 29 | 213.78 | 54.38 | 13 | 25 | 46.4 | 26600.32 | 492.79 | 2450.92 | 163.94 | 119.28 | 17647.66 | 0.73 | 0.85 | 9.46 | 1.05 | 1 | 10 | 442.2187 | 605.0631 | 547.3167 | 442218.6751 | 605063.1006 | 2.7512e-06 | 11 | 547316.7275
13 | 100 | CONCLUIDO | 2.1069 | 47.46 | 43.9 | 97.55 | 1.15 | 27 | 215.41 | 54.38 | 14 | 11 | 47.03 | 26801 | 483.71 | 2450.96 | 161.37 | 119.28 | 16371.24 | 0.74 | 0.85 | 9.47 | 0.98 | 1 | 10 | 435.1989 | 595.4584 | 538.6287 | 435198.9333 | 595458.3802 | 2.7597e-06 | 11 | 538628.6681
14 | 100 | CONCLUIDO | 2.1098 | 47.4 | 43.87 | 101.24 | 1.23 | 26 | 217.04 | 54.38 | 15 | 0 | 47.66 | 27002.55 | 482.61 | 2450.97 | 159.79 | 119.28 | 15586.22 | 0.75 | 0.85 | 9.49 | 0.95 | 1 | 10 | 433.985 | 593.7974 | 537.1262 | 433985.0079 | 593797.4339 | 2.7635e-06 | 11 | 537126.2402

## RESULTADOS_6
Unnamed: 0 | Volume de calda [L] | STATUS | Capacidade operacional [ha/h] | Tempo de missao [h] | Tempo util [h] | Tempo por voo [min] | Autonomia Projetada [h] | N° Voos | MTOW [kg] | Massa Estrutura [kg] | Combustível [kg] | Abastecimentos | Massa gerador | Potência gerador [W] | Combustível consumido [L] | Calda cons [L] | Distância percorrida [km] | Distância Pulverizando [km] | RTL ACUMULADO[m] | EOC [km/km] | EOC [h/h] | Tempo de manobra [h] | Tempo rtl_rtw [h] | V pulv [m/s] | V desloc [m/s] | Preço Total por ha Simples [R$/ha] | Preço Total por ha Presumido [R$/ha] | Preço Total por ha Real [R$/ha] | Preço Total Simples [R$] | Preço Total Presumido [R$] | Prod CAPEX [ha/h/R$] | Dias Trabalhados | Preço Total Real [R$]
0 | 40 | CONCLUIDO | 1.571 | 63.65 | 55.5 | 10.12 | 0.2 | 329 | 89.87 | 37.55 | 1 | 327 | 11.32 | 11317.98 | 453.47 | 2451.79 | 548.98 | 119.28 | 208668.61 | 0.22 | 0.67 | 9.95 | 12.57 | 1 | 10 | 540.7564 | 739.8868 | 669.2731 | 540756.439 | 739886.8163 | 2.1511e-06 | 14 | 669273.057
1 | 40 | CONCLUIDO | 1.9102 | 52.35 | 47.9 | 21.61 | 0.39 | 133 | 91.1 | 37.55 | 2 | 131 | 11.54 | 11468.97 | 367.41 | 2451.13 | 295.27 | 119.28 | 82791.42 | 0.4 | 0.78 | 9.63 | 4.98 | 1 | 10 | 382.4712 | 523.3139 | 473.3696 | 382471.1781 | 523313.9393 | 2.6156e-06 | 12 | 473369.5914
2 | 40 | CONCLUIDO | 2.0287 | 49.29 | 45.86 | 34.83 | 0.57 | 79 | 92.32 | 37.55 | 3 | 77 | 11.77 | 11620.34 | 323.56 | 2450.94 | 227.45 | 119.28 | 49153.18 | 0.52 | 0.82 | 9.54 | 2.94 | 1 | 10 | 327.3732 | 447.9265 | 405.177 | 327373.2159 | 447926.4767 | 2.7778e-06 | 11 | 405177.0024
3 | 40 | CONCLUIDO | 2.065 | 48.42 | 45.3 | 43.14 | 0.75 | 63 | 93.55 | 37.55 | 4 | 3 | 12 | 11772.07 | 306.88 | 2451.27 | 205.89 | 119.28 | 38451.62 | 0.58 | 0.83 | 9.59 | 2.37 | 1 | 10 | 311.7583 | 426.5614 | 385.851 | 311758.2798 | 426561.4322 | 2.8275e-06 | 11 | 385851.0078
4 | 40 | CONCLUIDO | 2.0651 | 48.42 | 45.29 | 43.14 | 0.93 | 63 | 94.79 | 37.55 | 5 | 0 | 12.23 | 11924.18 | 310.43 | 2451.31 | 205.73 | 119.28 | 38373.02 | 0.58 | 0.83 | 9.59 | 2.37 | 1 | 10 | 314.0801 | 429.7382 | 388.7246 | 314080.0673 | 429738.2043 | 2.8277e-06 | 11 | 388724.5932

## RESULTADOS_4
Unnamed: 0 | Volume de calda [L] | STATUS | Capacidade operacional [ha/h] | Tempo de missao [h] | Tempo util [h] | Tempo por voo [min] | Autonomia Projetada [h] | N° Voos | MTOW [kg] | Massa Estrutura [kg] | Combustível [kg] | Abastecimentos | Massa gerador | Potência gerador [W] | Combustível consumido [L] | Calda cons [L] | Distância percorrida [km] | Distância Pulverizando [km] | RTL ACUMULADO[m] | EOC [km/km] | EOC [h/h] | Tempo de manobra [h] | Tempo rtl_rtw [h] | V pulv [m/s] | V desloc [m/s] | Preço Total por ha Simples [R$/ha] | Preço Total por ha Presumido [R$/ha] | Preço Total por ha Real [R$/ha] | Preço Total Simples [R$] | Preço Total Presumido [R$] | Prod CAPEX [ha/h/R$] | Dias Trabalhados | Preço Total Real [R$]
0 | 30 | CONCLUIDO | 1.7028 | 58.73 | 52.82 | 12.14 | 0.24 | 261 | 71.52 | 32.27 | 1 | 259 | 8.25 | 9054.6 | 360.29 | 2451.47 | 460.16 | 119.28 | 164598.48 | 0.26 | 0.71 | 9.83 | 9.9 | 1 | 10 | 418.194 | 572.1915 | 517.5824 | 418194.0477 | 572191.5455 | 2.3578e-06 | 13 | 517582.3875
1 | 30 | CONCLUIDO | 1.99 | 50.25 | 46.79 | 26.99 | 0.48 | 104 | 72.7 | 32.27 | 2 | 101 | 8.43 | 9200.25 | 284.98 | 2451.23 | 257.95 | 119.28 | 64277.6 | 0.46 | 0.8 | 9.59 | 3.87 | 1 | 10 | 302.3817 | 413.732 | 374.246 | 302381.7035 | 413731.9868 | 2.7554e-06 | 11 | 374245.9867
2 | 30 | CONCLUIDO | 2.032 | 49.21 | 46.08 | 33.31 | 0.71 | 83 | 73.88 | 32.27 | 3 | 0 | 8.61 | 9346.23 | 271.28 | 2451.44 | 230.46 | 119.28 | 50635.59 | 0.52 | 0.81 | 9.66 | 3.15 | 1 | 10 | 288.2795 | 394.4367 | 356.7922 | 288279.463 | 394436.6792 | 2.8136e-06 | 11 | 356792.1961

## RESULTADOS_1
Unnamed: 0 | Volume de calda [L] | STATUS | Capacidade operacional [ha/h] | Tempo de missao [h] | Tempo util [h] | Tempo por voo [min] | Autonomia Projetada [h] | N° Voos | MTOW [kg] | Massa Estrutura [kg] | Combustível [kg] | Abastecimentos | Massa gerador | Potência gerador [W] | Combustível consumido [L] | Calda cons [L] | Distância percorrida [km] | Distância Pulverizando [km] | RTL ACUMULADO[m] | EOC [km/km] | EOC [h/h] | Tempo de manobra [h] | Tempo rtl_rtw [h] | V pulv [m/s] | V desloc [m/s] | Preço Total por ha Simples [R$/ha] | Preço Total por ha Presumido [R$/ha] | Preço Total por ha Real [R$/ha] | Preço Total Simples [R$] | Preço Total Presumido [R$] | Prod CAPEX [ha/h/R$] | Dias Trabalhados | Preço Total Real [R$]
0 | 15 | CONCLUIDO | 1.8963 | 52.74 | 49.2 | 17.89 | 0.43 | 165 | 39.78 | 19.54 | 1 | 9 | 4.24 | 5140 | 193.74 | 2451.58 | 331 | 119.28 | 100496.6 | 0.36 | 0.76 | 9.9 | 6.28 | 1 | 10 | 247.9229 | 339.219 | 306.8444 | 247922.8623 | 339218.9978 | 2.6855e-06 | 12 | 306844.4127
1 | 15 | CONCLUIDO | 1.8963 | 52.74 | 49.2 | 17.89 | 0.84 | 165 | 40.89 | 19.54 | 2 | 0 | 4.35 | 5277.26 | 198.65 | 2451.7 | 331.32 | 119.28 | 100658.11 | 0.36 | 0.76 | 9.89 | 6.28 | 1 | 10 | 251.4455 | 344.0388 | 311.2043 | 251445.5138 | 344038.845 | 2.6855e-06 | 12 | 311204.2605

## RESULTADOS_12
Unnamed: 0 | Volume de calda [L] | STATUS | Capacidade operacional [ha/h] | Tempo de missao [h] | Tempo util [h] | Tempo por voo [min] | Autonomia Projetada [h] | N° Voos | MTOW [kg] | Massa Estrutura [kg] | Combustível [kg] | Abastecimentos | Massa gerador | Potência gerador [W] | Combustível consumido [L] | Calda cons [L] | Distância percorrida [km] | Distância Pulverizando [km] | RTL ACUMULADO[m] | EOC [km/km] | EOC [h/h] | Tempo de manobra [h] | Tempo rtl_rtw [h] | V pulv [m/s] | V desloc [m/s] | Preço Total por ha Simples [R$/ha] | Preço Total por ha Presumido [R$/ha] | Preço Total por ha Real [R$/ha] | Preço Total Simples [R$] | Preço Total Presumido [R$] | Prod CAPEX [ha/h/R$] | Dias Trabalhados | Preço Total Real [R$]
0 | 70 | CONCLUIDO | 1.2429 | 80.45 | 63.2 | 7.29 | 0.12 | 520 | 141.81 | 47.83 | 1 | 518 | 22.98 | 17723.39 | 714.86 | 2452 | 806.7 | 119.28 | 336571.07 | 0.15 | 0.59 | 10.28 | 20.26 | 1 | 10 | 997.7011 | 1365.0986 | 1234.8155 | 997701.0618 | 1365098.6082 | 1.6592e-06 | 18 | 1234815.513
1 | 70 | CONCLUIDO | 1.7066 | 58.6 | 50.53 | 15.01 | 0.25 | 202 | 143.17 | 47.83 | 2 | 200 | 23.34 | 17891.86 | 557.77 | 2451.34 | 382.55 | 119.28 | 126085.08 | 0.31 | 0.74 | 9.75 | 7.61 | 1 | 10 | 589.6639 | 806.8042 | 729.804 | 589663.9371 | 806804.2129 | 2.2783e-06 | 13 | 729803.9512
2 | 70 | CONCLUIDO | 1.8745 | 53.35 | 47.54 | 23 | 0.37 | 124 | 144.54 | 47.83 | 3 | 122 | 23.71 | 18060.85 | 510.44 | 2451.13 | 283.01 | 119.28 | 76706.96 | 0.42 | 0.79 | 9.62 | 4.61 | 1 | 10 | 501.4471 | 686.1021 | 620.6215 | 501447.1341 | 686102.0912 | 2.5024e-06 | 12 | 620621.4706
3 | 70 | CONCLUIDO | 1.9668 | 50.84 | 46.1 | 31.79 | 0.49 | 87 | 145.92 | 47.83 | 4 | 85 | 24.09 | 18230.35 | 479.56 | 2451.01 | 235.29 | 119.28 | 53034.2 | 0.51 | 0.81 | 9.55 | 3.18 | 1 | 10 | 459.7773 | 629.0876 | 569.0483 | 459777.2892 | 629087.5711 | 2.6256e-06 | 12 | 569048.3362
4 | 70 | CONCLUIDO | 2.0177 | 49.56 | 45.4 | 40.65 | 0.6 | 67 | 147.3 | 47.83 | 5 | 65 | 24.47 | 18400.38 | 456.61 | 2451.13 | 211.81 | 119.28 | 41390.35 | 0.56 | 0.82 | 9.52 | 2.48 | 1 | 10 | 426.9287 | 584.1427 | 528.393 | 426928.7388 | 584142.7352 | 2.6936e-06 | 11 | 528392.9724
5 | 70 | CONCLUIDO | 2.0533 | 48.7 | 44.91 | 49.9 | 0.71 | 54 | 148.68 | 47.83 | 6 | 52 | 24.85 | 18570.94 | 437.4 | 2451.04 | 195.56 | 119.28 | 33329.83 | 0.61 | 0.83 | 9.5 | 1.99 | 1 | 10 | 407.9062 | 558.1153 | 504.8495 | 407906.2062 | 558115.2668 | 2.7411e-06 | 11 | 504849.5291
6 | 70 | CONCLUIDO | 2.0815 | 48.04 | 44.54 | 60.74 | 0.83 | 44 | 150.07 | 47.83 | 7 | 42 | 25.24 | 18742.03 | 414.51 | 2451.11 | 183.58 | 119.28 | 27390.97 | 0.65 | 0.84 | 9.48 | 1.62 | 1 | 10 | 388.2977 | 531.2861 | 480.5809 | 388297.7049 | 531286.0503 | 2.7787e-06 | 11 | 480580.8553
7 | 70 | CONCLUIDO | 2.0989 | 47.64 | 44.32 | 69.97 | 0.94 | 38 | 151.46 | 47.83 | 8 | 18 | 25.63 | 18913.66 | 398.4 | 2451.16 | 174.9 | 119.28 | 23080.51 | 0.68 | 0.84 | 9.5 | 1.4 | 1 | 10 | 375.1802 | 513.338 | 464.3458 | 375180.1535 | 513338.0378 | 2.802e-06 | 11 | 464345.7759
8 | 70 | CONCLUIDO | 2.1009 | 47.6 | 44.3 | 71.84 | 1.04 | 37 | 152.85 | 47.83 | 9 | 2 | 26.03 | 19085.83 | 397.51 | 2451.29 | 173.86 | 119.28 | 22567.04 | 0.69 | 0.84 | 9.51 | 1.38 | 1 | 10 | 374.3129 | 512.1515 | 463.2724 | 374312.9274 | 512151.4608 | 2.8046e-06 | 11 | 463272.4442
9 | 70 | CONCLUIDO | 2.1008 | 47.6 | 44.3 | 71.84 | 1.15 | 37 | 154.25 | 47.83 | 10 | 0 | 26.43 | 19258.55 | 400.38 | 2451.22 | 173.92 | 119.28 | 22595.68 | 0.69 | 0.84 | 9.51 | 1.38 | 1 | 10 | 376.1853 | 514.7134 | 465.5898 | 376185.3349 | 514713.3714 | 2.8045e-06 | 11 | 465589.8496

## RESULTADOS_16
Unnamed: 0 | Volume de calda [L] | STATUS | Capacidade operacional [ha/h] | Tempo de missao [h] | Tempo util [h] | Tempo por voo [min] | Autonomia Projetada [h] | N° Voos | MTOW [kg] | Massa Estrutura [kg] | Combustível [kg] | Abastecimentos | Massa gerador | Potência gerador [W] | Combustível consumido [L] | Calda cons [L] | Distância percorrida [km] | Distância Pulverizando [km] | RTL ACUMULADO[m] | EOC [km/km] | EOC [h/h] | Tempo de manobra [h] | Tempo rtl_rtw [h] | V pulv [m/s] | V desloc [m/s] | Preço Total por ha Simples [R$/ha] | Preço Total por ha Presumido [R$/ha] | Preço Total por ha Real [R$/ha] | Preço Total Simples [R$] | Preço Total Presumido [R$] | Prod CAPEX [ha/h/R$] | Dias Trabalhados | Preço Total Real [R$]
0 | 90 | CONCLUIDO | 1.0544 | 94.84 | 68.98 | 6.28 | 0.1 | 659 | 176.73 | 52.44 | 1 | 657 | 33.29 | 22031.19 | 903.48 | 2452.52 | 1001.5 | 119.28 | 433275.41 | 0.12 | 0.54 | 10.49 | 26.04 | 1 | 10 | 1438.3665 | 1968.0365 | 1780.2098 | 1438366.4751 | 1968036.4675 | 1.3892e-06 | 21 | 1780209.8292
1 | 90 | CONCLUIDO | 1.5804 | 63.28 | 52.18 | 12.83 | 0.2 | 244 | 178.21 | 52.44 | 2 | 242 | 33.77 | 22213.89 | 672.61 | 2451.49 | 437.68 | 119.28 | 153442.36 | 0.27 | 0.72 | 9.82 | 9.25 | 1 | 10 | 743.4084 | 1017.1642 | 920.0875 | 743408.4012 | 1017164.1714 | 2.0822e-06 | 14 | 920087.4505
2 | 90 | CONCLUIDO | 1.779 | 56.21 | 48.49 | 19.53 | 0.3 | 149 | 179.7 | 52.44 | 3 | 147 | 34.26 | 22397.24 | 614.53 | 2451.34 | 314.6 | 119.28 | 92378.46 | 0.38 | 0.77 | 9.67 | 5.57 | 1 | 10 | 616.9897 | 844.1925 | 763.624 | 616989.7154 | 844192.5483 | 2.3439e-06 | 13 | 763623.9964
3 | 90 | CONCLUIDO | 1.8855 | 53.04 | 46.85 | 26.52 | 0.39 | 106 | 181.19 | 52.44 | 4 | 104 | 34.75 | 22581.25 | 583.11 | 2451.1 | 260.21 | 119.28 | 65399.05 | 0.46 | 0.8 | 9.58 | 3.92 | 1 | 10 | 556.0497 | 760.8117 | 688.2009 | 556049.6983 | 760811.7283 | 2.4842e-06 | 12 | 688200.9248
4 | 90 | CONCLUIDO | 1.9493 | 51.3 | 45.96 | 33.63 | 0.49 | 82 | 182.69 | 52.44 | 5 | 80 | 35.25 | 22766.06 | 560.76 | 2451.25 | 230.6 | 119.28 | 50711.64 | 0.52 | 0.81 | 9.54 | 3.04 | 1 | 10 | 524.5428 | 717.7026 | 649.206 | 524542.7659 | 717702.5535 | 2.5683e-06 | 12 | 649206.0291
5 | 90 | CONCLUIDO | 1.995 | 50.12 | 45.36 | 41.23 | 0.58 | 66 | 184.19 | 52.44 | 6 | 64 | 35.75 | 22951.43 | 542.27 | 2451.02 | 210.15 | 119.28 | 40569.24 | 0.57 | 0.82 | 9.53 | 2.44 | 1 | 10 | 493.8844 | 675.7544 | 611.2614 | 493884.408 | 675754.4356 | 2.6285e-06 | 11 | 611261.3807
6 | 90 | CONCLUIDO | 2.0285 | 49.3 | 44.92 | 49.01 | 0.67 | 55 | 185.7 | 52.44 | 7 | 53 | 36.26 | 23137.49 | 525.93 | 2451.02 | 195.66 | 119.28 | 33378.92 | 0.61 | 0.83 | 9.51 | 2 | 1 | 10 | 475.8212 | 651.0396 | 588.9053 | 475821.2042 | 651039.5633 | 2.6726e-06 | 11 | 588905.2611
7 | 90 | CONCLUIDO | 2.0528 | 48.71 | 44.62 | 56.96 | 0.76 | 47 | 187.22 | 52.44 | 8 | 45 | 36.78 | 23324.24 | 509.03 | 2450.92 | 185.94 | 119.28 | 28557.05 | 0.64 | 0.84 | 9.49 | 1.7 | 1 | 10 | 459.7581 | 629.0613 | 569.0246 | 459758.1205 | 629061.3436 | 2.7047e-06 | 11 | 569024.6119
8 | 90 | CONCLUIDO | 2.0716 | 48.27 | 44.39 | 64.97 | 0.85 | 41 | 188.74 | 52.44 | 9 | 39 | 37.3 | 23511.69 | 492.71 | 2450.91 | 178.55 | 119.28 | 24893.8 | 0.67 | 0.84 | 9.47 | 1.47 | 1 | 10 | 445.4598 | 609.4978 | 551.3281 | 445459.8051 | 609497.7577 | 2.7294e-06 | 11 | 551328.1471
9 | 90 | CONCLUIDO | 2.0857 | 47.95 | 44.25 | 73.74 | 0.93 | 36 | 190.26 | 52.44 | 10 | 34 | 37.82 | 23699.85 | 478 | 2450.92 | 172.93 | 119.28 | 22107.61 | 0.69 | 0.85 | 9.48 | 1.33 | 1 | 10 | 433.3203 | 592.8879 | 536.3035 | 433320.285 | 592887.9307 | 2.748e-06 | 11 | 536303.5387
10 | 90 | CONCLUIDO | 2.0988 | 47.65 | 44.09 | 82.67 | 1.02 | 32 | 191.79 | 52.44 | 11 | 28 | 38.35 | 23888.73 | 463.29 | 2450.94 | 168.09 | 119.28 | 19707.5 | 0.71 | 0.85 | 9.47 | 1.17 | 1 | 10 | 421.4876 | 576.698 | 521.6587 | 421487.6249 | 576697.9632 | 2.7653e-06 | 11 | 521658.719
11 | 90 | CONCLUIDO | 2.1075 | 47.45 | 44 | 91.03 | 1.1 | 29 | 193.33 | 52.44 | 12 | 9 | 38.89 | 24078.33 | 454.15 | 2451.19 | 164.21 | 119.28 | 17783.6 | 0.73 | 0.85 | 9.49 | 1.08 | 1 | 10 | 414.1298 | 566.6306 | 512.5522 | 414129.7665 | 566630.6167 | 2.7767e-06 | 11 | 512552.1859
12 | 90 | CONCLUIDO | 2.1074 | 47.45 | 44 | 91.04 | 1.18 | 29 | 194.88 | 52.44 | 13 | 0 | 39.43 | 24268.67 | 454.81 | 2451.3 | 164.2 | 119.28 | 17776.81 | 0.73 | 0.85 | 9.49 | 1.08 | 1 | 10 | 414.5714 | 567.2349 | 513.0988 | 414571.4266 | 567234.9155 | 2.7766e-06 | 11 | 513098.8113

## RESULTADOS_0
Unnamed: 0 | Volume de calda [L] | STATUS | Capacidade operacional [ha/h] | Tempo de missao [h] | Tempo util [h] | Tempo por voo [min] | Autonomia Projetada [h] | N° Voos | MTOW [kg] | Massa Estrutura [kg] | Combustível [kg] | Abastecimentos | Massa gerador | Potência gerador [W] | Combustível consumido [L] | Calda cons [L] | Distância percorrida [km] | Distância Pulverizando [km] | RTL ACUMULADO[m] | EOC [km/km] | EOC [h/h] | Tempo de manobra [h] | Tempo rtl_rtw [h] | V pulv [m/s] | V desloc [m/s] | Preço Total por ha Simples [R$/ha] | Preço Total por ha Presumido [R$/ha] | Preço Total por ha Real [R$/ha] | Preço Total Simples [R$] | Preço Total Presumido [R$] | Prod CAPEX [ha/h/R$] | Dias Trabalhados | Preço Total Real [R$]
0 | 10 | CONCLUIDO | 1.7644 | 56.68 | 52.3 | 12.75 | 0.64 | 246 | 26.11 | 12.1 | 1 | 0 | 3.01 | 3454.41 | 151.98 | 2452.19 | 430.54 | 119.28 | 149863.84 | 0.28 | 0.72 | 10.13 | 9.37 | 1 | 10 | 231.7812 | 317.1332 | 286.8664 | 231781.1515 | 317133.197 | 2.5256e-06 | 13 | 286866.4498

## RESULTADOS_7
Unnamed: 0 | Volume de calda [L] | STATUS | Capacidade operacional [ha/h] | Tempo de missao [h] | Tempo util [h] | Tempo por voo [min] | Autonomia Projetada [h] | N° Voos | MTOW [kg] | Massa Estrutura [kg] | Combustível [kg] | Abastecimentos | Massa gerador | Potência gerador [W] | Combustível consumido [L] | Calda cons [L] | Distância percorrida [km] | Distância Pulverizando [km] | RTL ACUMULADO[m] | EOC [km/km] | EOC [h/h] | Tempo de manobra [h] | Tempo rtl_rtw [h] | V pulv [m/s] | V desloc [m/s] | Preço Total por ha Simples [R$/ha] | Preço Total por ha Presumido [R$/ha] | Preço Total por ha Real [R$/ha] | Preço Total Simples [R$] | Preço Total Presumido [R$] | Prod CAPEX [ha/h/R$] | Dias Trabalhados | Preço Total Real [R$]
0 | 45 | CONCLUIDO | 1.5106 | 66.2 | 56.79 | 9.44 | 0.18 | 361 | 98.71 | 39.72 | 1 | 359 | 12.99 | 12407.75 | 497.65 | 2451.64 | 592.13 | 119.28 | 230080.58 | 0.2 | 0.66 | 10.01 | 13.86 | 1 | 10 | 609.1174 | 833.4213 | 753.8807 | 609117.3974 | 833421.2955 | 2.0582e-06 | 15 | 753880.7368
1 | 45 | CONCLUIDO | 1.8737 | 53.37 | 48.38 | 19.88 | 0.35 | 146 | 99.95 | 39.72 | 2 | 144 | 13.24 | 12561.45 | 402.46 | 2451.22 | 311.24 | 119.28 | 90714.14 | 0.38 | 0.77 | 9.65 | 5.46 | 1 | 10 | 415.8391 | 568.9694 | 514.6677 | 415839.0822 | 568969.3778 | 2.553e-06 | 12 | 514667.7389
2 | 45 | CONCLUIDO | 2.0036 | 49.91 | 46.13 | 31.82 | 0.52 | 87 | 101.2 | 39.72 | 3 | 85 | 13.49 | 12715.54 | 359.9 | 2451.16 | 235.97 | 119.28 | 53371.58 | 0.51 | 0.81 | 9.56 | 3.21 | 1 | 10 | 356.9935 | 488.4543 | 441.8369 | 356993.5132 | 488454.2743 | 2.73e-06 | 11 | 441836.8839
3 | 45 | CONCLUIDO | 2.0679 | 48.36 | 45.14 | 45.14 | 0.69 | 60 | 102.45 | 39.72 | 4 | 46 | 13.74 | 12870.03 | 327.37 | 2451.23 | 202.44 | 119.28 | 36740.37 | 0.59 | 0.83 | 9.53 | 2.22 | 1 | 10 | 326.4727 | 446.6944 | 404.0625 | 326472.7035 | 446694.3559 | 2.8176e-06 | 11 | 404062.4735
4 | 45 | CONCLUIDO | 2.0758 | 48.17 | 45.03 | 48.25 | 0.85 | 56 | 103.71 | 39.72 | 5 | 0 | 14 | 13024.91 | 323.37 | 2451.35 | 197.18 | 119.28 | 34129.64 | 0.6 | 0.83 | 9.57 | 2.11 | 1 | 10 | 322.8583 | 441.7489 | 399.589 | 322858.2544 | 441748.9072 | 2.8283e-06 | 11 | 399589.0115

## RESULTADOS_10
Unnamed: 0 | Volume de calda [L] | STATUS | Capacidade operacional [ha/h] | Tempo de missao [h] | Tempo util [h] | Tempo por voo [min] | Autonomia Projetada [h] | N° Voos | MTOW [kg] | Massa Estrutura [kg] | Combustível [kg] | Abastecimentos | Massa gerador | Potência gerador [W] | Combustível consumido [L] | Calda cons [L] | Distância percorrida [km] | Distância Pulverizando [km] | RTL ACUMULADO[m] | EOC [km/km] | EOC [h/h] | Tempo de manobra [h] | Tempo rtl_rtw [h] | V pulv [m/s] | V desloc [m/s] | Preço Total por ha Simples [R$/ha] | Preço Total por ha Presumido [R$/ha] | Preço Total por ha Real [R$/ha] | Preço Total Simples [R$] | Preço Total Presumido [R$] | Prod CAPEX [ha/h/R$] | Dias Trabalhados | Preço Total Real [R$]
0 | 60 | CONCLUIDO | 1.3445 | 74.38 | 60.59 | 7.97 | 0.14 | 456 | 124.63 | 45 | 1 | 454 | 18.64 | 15605.44 | 627.25 | 2452.05 | 719.86 | 119.28 | 293471.12 | 0.17 | 0.62 | 10.15 | 17.66 | 1 | 10 | 828.5489 | 1133.6571 | 1025.4625 | 828548.8615 | 1133657.1053 | 1.8084e-06 | 17 | 1025462.4622
1 | 60 | CONCLUIDO | 1.7701 | 56.49 | 49.74 | 16.49 | 0.28 | 181 | 125.95 | 45 | 2 | 179 | 18.95 | 15767.7 | 498.7 | 2451.41 | 356.34 | 119.28 | 113088.61 | 0.33 | 0.75 | 9.71 | 6.81 | 1 | 10 | 522.7812 | 715.2923 | 647.0258 | 522781.2321 | 715292.3453 | 2.3808e-06 | 13 | 647025.8478
2 | 60 | CONCLUIDO | 1.925 | 51.95 | 47.01 | 25.64 | 0.42 | 110 | 127.27 | 45 | 3 | 108 | 19.27 | 15930.42 | 454.66 | 2451.37 | 264.89 | 119.28 | 67715.24 | 0.45 | 0.8 | 9.6 | 4.08 | 1 | 10 | 448.027 | 613.0103 | 554.5054 | 448026.9692 | 613010.2648 | 2.5892e-06 | 12 | 554505.4255
3 | 60 | CONCLUIDO | 2.0032 | 49.92 | 45.79 | 35.23 | 0.55 | 78 | 128.59 | 45 | 4 | 76 | 19.59 | 16093.6 | 425.59 | 2451 | 225.45 | 119.28 | 48158.42 | 0.53 | 0.82 | 9.52 | 2.87 | 1 | 10 | 405.9792 | 555.4787 | 502.4646 | 405979.2253 | 555478.6866 | 2.6943e-06 | 11 | 502464.5804
4 | 60 | CONCLUIDO | 2.055 | 48.66 | 45.05 | 46.6 | 0.68 | 58 | 129.92 | 45 | 5 | 56 | 19.92 | 16257.24 | 397.74 | 2450.98 | 199.98 | 119.28 | 35521.04 | 0.6 | 0.83 | 9.51 | 2.13 | 1 | 10 | 378.9176 | 518.4517 | 468.9714 | 378917.5623 | 518451.7255 | 2.764e-06 | 11 | 468971.4204
5 | 60 | CONCLUIDO | 2.0876 | 47.9 | 44.59 | 58.17 | 0.81 | 46 | 131.25 | 45 | 6 | 39 | 20.25 | 16421.36 | 373.23 | 2450.99 | 184.8 | 119.28 | 27991.35 | 0.65 | 0.84 | 9.49 | 1.67 | 1 | 10 | 358.0283 | 489.8701 | 443.1176 | 358028.262 | 489870.0632 | 2.8079e-06 | 11 | 443117.5519
6 | 60 | CONCLUIDO | 2.0963 | 47.7 | 44.5 | 63.57 | 0.93 | 42 | 132.58 | 45 | 7 | 3 | 20.59 | 16585.95 | 366.33 | 2450.96 | 180.39 | 119.28 | 25808.86 | 0.66 | 0.84 | 9.52 | 1.58 | 1 | 10 | 352.3527 | 482.1045 | 436.0931 | 352352.6925 | 482104.4985 | 2.8196e-06 | 11 | 436093.1218
7 | 60 | CONCLUIDO | 2.0963 | 47.7 | 44.5 | 63.57 | 1.06 | 42 | 133.92 | 45 | 8 | 0 | 20.93 | 16751.02 | 369.85 | 2451.06 | 180.35 | 119.28 | 25785.94 | 0.66 | 0.84 | 9.53 | 1.58 | 1 | 10 | 354.6372 | 485.2302 | 438.9205 | 354637.1573 | 485230.2041 | 2.8196e-06 | 11 | 438920.5144

## RESULTADOS_14
Unnamed: 0 | Volume de calda [L] | STATUS | Capacidade operacional [ha/h] | Tempo de missao [h] | Tempo util [h] | Tempo por voo [min] | Autonomia Projetada [h] | N° Voos | MTOW [kg] | Massa Estrutura [kg] | Combustível [kg] | Abastecimentos | Massa gerador | Potência gerador [W] | Combustível consumido [L] | Calda cons [L] | Distância percorrida [km] | Distância Pulverizando [km] | RTL ACUMULADO[m] | EOC [km/km] | EOC [h/h] | Tempo de manobra [h] | Tempo rtl_rtw [h] | V pulv [m/s] | V desloc [m/s] | Preço Total por ha Simples [R$/ha] | Preço Total por ha Presumido [R$/ha] | Preço Total por ha Real [R$/ha] | Preço Total Simples [R$] | Preço Total Presumido [R$] | Prod CAPEX [ha/h/R$] | Dias Trabalhados | Preço Total Real [R$]
0 | 80 | CONCLUIDO | 1.1452 | 87.32 | 66.05 | 6.74 | 0.11 | 588 | 159.12 | 50.28 | 1 | 586 | 27.84 | 19859.16 | 807.1 | 2452.32 | 902.04 | 119.28 | 383902.06 | 0.13 | 0.57 | 10.4 | 23.11 | 1 | 10 | 1197.7384 | 1638.7986 | 1482.3939 | 1197738.4379 | 1638798.5712 | 1.5184e-06 | 19 | 1482393.9356
1 | 80 | CONCLUIDO | 1.6434 | 60.85 | 51.34 | 13.81 | 0.22 | 223 | 160.54 | 50.28 | 2 | 221 | 28.26 | 20034.4 | 615.31 | 2451.5 | 409.28 | 119.28 | 139346.21 | 0.29 | 0.73 | 9.8 | 8.41 | 1 | 10 | 667.7401 | 913.6315 | 826.4358 | 667740.0963 | 913631.4583 | 2.1789e-06 | 14 | 826435.7542
2 | 80 | CONCLUIDO | 1.8275 | 54.72 | 48.01 | 21.18 | 0.33 | 136 | 161.97 | 50.28 | 3 | 134 | 28.69 | 20210.21 | 563.22 | 2451.08 | 299.25 | 119.28 | 84764.86 | 0.4 | 0.78 | 9.63 | 5.09 | 1 | 10 | 554.4207 | 758.5829 | 686.1848 | 554420.7149 | 758582.8815 | 2.423e-06 | 12 | 686184.7959
3 | 80 | CONCLUIDO | 1.9239 | 51.98 | 46.53 | 28.78 | 0.43 | 97 | 163.4 | 50.28 | 4 | 95 | 29.12 | 20386.62 | 533.14 | 2451.11 | 249.12 | 119.28 | 59894.79 | 0.48 | 0.8 | 9.58 | 3.61 | 1 | 10 | 508.7931 | 696.1531 | 629.7132 | 508793.0545 | 696153.1036 | 2.5508e-06 | 12 | 629713.2284
4 | 80 | CONCLUIDO | 1.9826 | 50.44 | 45.7 | 36.56 | 0.54 | 75 | 164.83 | 50.28 | 5 | 73 | 29.55 | 20563.61 | 511.1 | 2450.98 | 222.15 | 119.28 | 46522.79 | 0.54 | 0.82 | 9.52 | 2.78 | 1 | 10 | 473.06 | 647.2616 | 585.4879 | 473060.0222 | 647261.5923 | 2.6287e-06 | 11 | 585487.8544
5 | 80 | CONCLUIDO | 2.026 | 49.36 | 45.1 | 45.1 | 0.64 | 60 | 166.27 | 50.28 | 6 | 58 | 29.99 | 20741.2 | 491.28 | 2451.1 | 201.81 | 119.28 | 36427.95 | 0.59 | 0.83 | 9.51 | 2.18 | 1 | 10 | 450.9698 | 617.0367 | 558.1476 | 450969.7555 | 617036.7148 | 2.6862e-06 | 11 | 558147.5968
6 | 80 | CONCLUIDO | 2.0528 | 48.71 | 44.78 | 53.73 | 0.74 | 50 | 167.72 | 50.28 | 7 | 48 | 30.44 | 20919.39 | 473.08 | 2450.94 | 191.05 | 119.28 | 31099.08 | 0.62 | 0.84 | 9.5 | 1.86 | 1 | 10 | 433.8841 | 593.6594 | 537.0014 | 433884.1423 | 593659.4251 | 2.7218e-06 | 11 | 537001.4028
7 | 80 | CONCLUIDO | 2.0784 | 48.11 | 44.44 | 63.48 | 0.84 | 42 | 169.17 | 50.28 | 8 | 40 | 30.89 | 21098.19 | 454.55 | 2450.97 | 179.72 | 119.28 | 25470.13 | 0.66 | 0.84 | 9.48 | 1.52 | 1 | 10 | 417.1991 | 570.8302 | 516.3509 | 417199.0669 | 570830.1689 | 2.7557e-06 | 11 | 516350.9387
8 | 80 | CONCLUIDO | 2.0967 | 47.69 | 44.21 | 73.68 | 0.94 | 36 | 170.62 | 50.28 | 9 | 33 | 31.34 | 21277.6 | 435.53 | 2450.99 | 172.24 | 119.28 | 21764.49 | 0.69 | 0.85 | 9.47 | 1.29 | 1 | 10 | 401.785 | 549.74 | 497.2736 | 401785.0094 | 549739.9754 | 2.78e-06 | 11 | 497273.5637
9 | 80 | CONCLUIDO | 2.104 | 47.53 | 44.14 | 80.26 | 1.03 | 33 | 172.08 | 50.28 | 10 | 10 | 31.8 | 21457.64 | 424.28 | 2451.11 | 168.97 | 119.28 | 20143.24 | 0.71 | 0.85 | 9.49 | 1.22 | 1 | 10 | 393.3592 | 538.2114 | 486.8453 | 393359.2031 | 538211.4154 | 2.7896e-06 | 11 | 486845.2733
10 | 80 | CONCLUIDO | 2.1072 | 47.46 | 44.1 | 82.69 | 1.12 | 32 | 173.55 | 50.28 | 11 | 1 | 32.27 | 21638.31 | 426.13 | 2451.18 | 167.28 | 119.28 | 19299.79 | 0.71 | 0.85 | 9.5 | 1.18 | 1 | 10 | 394.0554 | 539.164 | 487.7069 | 394055.4111 | 539163.9979 | 2.7939e-06 | 11 | 487706.9427
11 | 80 | CONCLUIDO | 2.1073 | 47.45 | 44.1 | 82.68 | 1.22 | 32 | 175.02 | 50.28 | 12 | 0 | 32.74 | 21819.6 | 429.19 | 2451.17 | 167.38 | 119.28 | 19354.06 | 0.71 | 0.85 | 9.49 | 1.18 | 1 | 10 | 396.0163 | 541.847 | 490.1339 | 396016.3216 | 541847.0023 | 2.794e-06 | 11 | 490133.8849

## RESULTADOS_5
Unnamed: 0 | Volume de calda [L] | STATUS | Capacidade operacional [ha/h] | Tempo de missao [h] | Tempo util [h] | Tempo por voo [min] | Autonomia Projetada [h] | N° Voos | MTOW [kg] | Massa Estrutura [kg] | Combustível [kg] | Abastecimentos | Massa gerador | Potência gerador [W] | Combustível consumido [L] | Calda cons [L] | Distância percorrida [km] | Distância Pulverizando [km] | RTL ACUMULADO[m] | EOC [km/km] | EOC [h/h] | Tempo de manobra [h] | Tempo rtl_rtw [h] | V pulv [m/s] | V desloc [m/s] | Preço Total por ha Simples [R$/ha] | Preço Total por ha Presumido [R$/ha] | Preço Total por ha Real [R$/ha] | Preço Total Simples [R$] | Preço Total Presumido [R$] | Prod CAPEX [ha/h/R$] | Dias Trabalhados | Preço Total Real [R$]
0 | 35 | CONCLUIDO | 1.6337 | 61.21 | 54.22 | 10.99 | 0.22 | 296 | 80.84 | 35.1 | 1 | 294 | 9.74 | 10204.21 | 408.35 | 2451.67 | 505.98 | 119.28 | 187329.6 | 0.24 | 0.69 | 9.91 | 11.3 | 1 | 10 | 482.909 | 660.7374 | 597.6776 | 482909.0017 | 660737.4005 | 2.2489e-06 | 14 | 597677.5504
1 | 35 | CONCLUIDO | 1.9493 | 51.3 | 47.36 | 23.88 | 0.43 | 119 | 82.04 | 35.1 | 2 | 117 | 9.94 | 10352.53 | 328.8 | 2451.14 | 277.56 | 119.28 | 74005.85 | 0.43 | 0.79 | 9.6 | 4.44 | 1 | 10 | 347.3595 | 475.2726 | 429.9132 | 347359.4847 | 475272.5713 | 2.6834e-06 | 12 | 429913.2242
2 | 35 | CONCLUIDO | 2.0458 | 48.88 | 45.72 | 37.07 | 0.63 | 74 | 83.25 | 35.1 | 3 | 24 | 10.15 | 10501.19 | 290.38 | 2451.17 | 220.13 | 119.28 | 45516.62 | 0.54 | 0.82 | 9.6 | 2.79 | 1 | 10 | 301.3722 | 412.3507 | 372.9965 | 301372.1883 | 412350.7237 | 2.8162e-06 | 11 | 372996.5494
3 | 35 | CONCLUIDO | 2.053 | 48.71 | 45.59 | 38.53 | 0.83 | 71 | 84.46 | 35.1 | 4 | 0 | 10.36 | 10650.22 | 290.77 | 2451.32 | 215.54 | 119.28 | 43234.53 | 0.55 | 0.82 | 9.61 | 2.67 | 1 | 10 | 300.7905 | 411.5548 | 372.2766 | 300790.4677 | 411554.7879 | 2.8261e-06 | 11 | 372276.5766

## RESULTADOS_8
Unnamed: 0 | Volume de calda [L] | STATUS | Capacidade operacional [ha/h] | Tempo de missao [h] | Tempo util [h] | Tempo por voo [min] | Autonomia Projetada [h] | N° Voos | MTOW [kg] | Massa Estrutura [kg] | Combustível [kg] | Abastecimentos | Massa gerador | Potência gerador [W] | Combustível consumido [L] | Calda cons [L] | Distância percorrida [km] | Distância Pulverizando [km] | RTL ACUMULADO[m] | EOC [km/km] | EOC [h/h] | Tempo de manobra [h] | Tempo rtl_rtw [h] | V pulv [m/s] | V desloc [m/s] | Preço Total por ha Simples [R$/ha] | Preço Total por ha Presumido [R$/ha] | Preço Total por ha Real [R$/ha] | Preço Total Simples [R$] | Preço Total Presumido [R$] | Prod CAPEX [ha/h/R$] | Dias Trabalhados | Preço Total Real [R$]
0 | 50 | CONCLUIDO | 1.4528 | 68.83 | 58.06 | 8.86 | 0.16 | 393 | 107.41 | 41.65 | 1 | 391 | 14.77 | 13481.73 | 541.17 | 2451.8 | 634.5 | 119.28 | 251109.49 | 0.19 | 0.64 | 10.07 | 15.13 | 1 | 10 | 673.3865 | 921.3571 | 833.424 | 673386.4588 | 921357.0607 | 1.9704e-06 | 15 | 833424.036
1 | 50 | CONCLUIDO | 1.8388 | 54.38 | 48.84 | 18.55 | 0.32 | 158 | 108.68 | 41.65 | 2 | 156 | 15.03 | 13638.32 | 436.1 | 2451.26 | 326.72 | 119.28 | 98390.32 | 0.37 | 0.77 | 9.66 | 5.91 | 1 | 10 | 449.0516 | 614.4122 | 555.7735 | 449051.5777 | 614412.1794 | 2.494e-06 | 12 | 555773.5433
2 | 50 | CONCLUIDO | 1.9744 | 50.65 | 46.48 | 29.05 | 0.48 | 96 | 109.96 | 41.65 | 3 | 94 | 15.31 | 13795.21 | 394.06 | 2451.1 | 247.98 | 119.28 | 59330.26 | 0.48 | 0.81 | 9.56 | 3.56 | 1 | 10 | 386.4423 | 528.7474 | 478.2845 | 386442.2714 | 528747.3644 | 2.6779e-06 | 11 | 478284.4581
3 | 50 | CONCLUIDO | 2.0474 | 48.84 | 45.34 | 41.22 | 0.63 | 66 | 111.23 | 41.65 | 4 | 64 | 15.58 | 13952.52 | 362.26 | 2450.99 | 210.09 | 119.28 | 40539.04 | 0.57 | 0.83 | 9.51 | 2.42 | 1 | 10 | 353.776 | 484.052 | 437.8547 | 353776.0254 | 484051.9654 | 2.7769e-06 | 11 | 437854.7252
4 | 50 | CONCLUIDO | 2.0815 | 48.04 | 44.85 | 51.75 | 0.78 | 52 | 112.51 | 41.65 | 5 | 17 | 15.86 | 14110.24 | 339.05 | 2451.14 | 192.14 | 119.28 | 31634.3 | 0.62 | 0.83 | 9.54 | 1.93 | 1 | 10 | 333.8679 | 456.8128 | 413.2152 | 333867.8916 | 456812.7785 | 2.8231e-06 | 11 | 413215.2081
5 | 50 | CONCLUIDO | 2.0861 | 47.94 | 44.79 | 53.75 | 0.93 | 50 | 113.79 | 41.65 | 6 | 0 | 16.14 | 14268.39 | 339.01 | 2451.06 | 189.11 | 119.28 | 30126.02 | 0.63 | 0.84 | 9.56 | 1.87 | 1 | 10 | 333.2519 | 455.9699 | 412.4528 | 333251.8731 | 455969.9148 | 2.8294e-06 | 11 | 412452.7861

## RESULTADOS_3
Unnamed: 0 | Volume de calda [L] | STATUS | Capacidade operacional [ha/h] | Tempo de missao [h] | Tempo util [h] | Tempo por voo [min] | Autonomia Projetada [h] | N° Voos | MTOW [kg] | Massa Estrutura [kg] | Combustível [kg] | Abastecimentos | Massa gerador | Potência gerador [W] | Combustível consumido [L] | Calda cons [L] | Distância percorrida [km] | Distância Pulverizando [km] | RTL ACUMULADO[m] | EOC [km/km] | EOC [h/h] | Tempo de manobra [h] | Tempo rtl_rtw [h] | V pulv [m/s] | V desloc [m/s] | Preço Total por ha Simples [R$/ha] | Preço Total por ha Presumido [R$/ha] | Preço Total por ha Real [R$/ha] | Preço Total Simples [R$] | Preço Total Presumido [R$] | Prod CAPEX [ha/h/R$] | Dias Trabalhados | Preço Total Real [R$]
0 | 25 | CONCLUIDO | 1.7759 | 56.31 | 51.4 | 13.77 | 0.28 | 224 | 61.76 | 28.92 | 1 | 222 | 6.84 | 7851.41 | 308.98 | 2451.44 | 411.8 | 119.28 | 140603.58 | 0.29 | 0.73 | 9.79 | 8.48 | 1 | 10 | 362.0246 | 495.338 | 448.0636 | 362024.5503 | 495337.9611 | 2.475e-06 | 13 | 448063.6013
1 | 25 | CONCLUIDO | 2.0046 | 49.88 | 46.7 | 28.02 | 0.55 | 100 | 62.92 | 28.92 | 2 | 14 | 7 | 7994.37 | 249 | 2451.82 | 251.03 | 119.28 | 60834.9 | 0.48 | 0.8 | 9.69 | 3.77 | 1 | 10 | 274.0585 | 374.9789 | 339.1915 | 274058.5033 | 374978.9348 | 2.7938e-06 | 11 | 339191.4716
2 | 25 | CONCLUIDO | 2.0065 | 49.84 | 46.67 | 28.28 | 0.81 | 99 | 64.08 | 28.92 | 3 | 0 | 7.16 | 8137.65 | 252.51 | 2451.59 | 249.49 | 119.28 | 60074.34 | 0.48 | 0.8 | 9.7 | 3.74 | 1 | 10 | 276.2413 | 377.9655 | 341.893 | 276241.2504 | 377965.4657 | 2.7964e-06 | 11 | 341892.9721

## RESULTADOS_15
Unnamed: 0 | Volume de calda [L] | STATUS | Capacidade operacional [ha/h] | Tempo de missao [h] | Tempo util [h] | Tempo por voo [min] | Autonomia Projetada [h] | N° Voos | MTOW [kg] | Massa Estrutura [kg] | Combustível [kg] | Abastecimentos | Massa gerador | Potência gerador [W] | Combustível consumido [L] | Calda cons [L] | Distância percorrida [km] | Distância Pulverizando [km] | RTL ACUMULADO[m] | EOC [km/km] | EOC [h/h] | Tempo de manobra [h] | Tempo rtl_rtw [h] | V pulv [m/s] | V desloc [m/s] | Preço Total por ha Simples [R$/ha] | Preço Total por ha Presumido [R$/ha] | Preço Total por ha Real [R$/ha] | Preço Total Simples [R$] | Preço Total Presumido [R$] | Prod CAPEX [ha/h/R$] | Dias Trabalhados | Preço Total Real [R$]
0 | 85 | CONCLUIDO | 1.0994 | 90.96 | 67.47 | 6.5 | 0.11 | 623 | 167.88 | 51.39 | 1 | 621 | 30.49 | 20939.59 | 854.37 | 2452.16 | 950.6 | 119.28 | 408004.95 | 0.13 | 0.55 | 10.44 | 24.53 | 1 | 10 | 1312.6113 | 1795.9727 | 1624.5676 | 1312611.307 | 1795972.6986 | 1.453e-06 | 20 | 1624567.5849
1 | 85 | CONCLUIDO | 1.6132 | 61.99 | 51.72 | 13.32 | 0.21 | 233 | 169.33 | 51.39 | 2 | 231 | 30.94 | 21118.46 | 643.46 | 2451.44 | 422.74 | 119.28 | 146027.13 | 0.28 | 0.72 | 9.8 | 8.79 | 1 | 10 | 703.915 | 963.1275 | 871.208 | 703914.9509 | 963127.4904 | 2.132e-06 | 14 | 871207.9545
2 | 85 | CONCLUIDO | 1.8012 | 55.52 | 48.3 | 20.27 | 0.31 | 143 | 170.79 | 51.39 | 3 | 141 | 31.4 | 21297.94 | 589.42 | 2451.01 | 308.88 | 119.28 | 89547.38 | 0.39 | 0.77 | 9.64 | 5.38 | 1 | 10 | 590.1834 | 807.5149 | 730.4468 | 590183.3532 | 807514.9009 | 2.3805e-06 | 13 | 730446.8121
3 | 85 | CONCLUIDO | 1.9069 | 52.44 | 46.65 | 27.71 | 0.41 | 101 | 172.25 | 51.39 | 4 | 99 | 31.86 | 21478.05 | 557.5 | 2451.17 | 253.61 | 119.28 | 62121.22 | 0.47 | 0.8 | 9.57 | 3.72 | 1 | 10 | 531.217 | 726.8346 | 657.4665 | 531217.0383 | 726834.5875 | 2.5202e-06 | 12 | 657466.5145
4 | 85 | CONCLUIDO | 1.9675 | 50.83 | 45.81 | 35.24 | 0.51 | 78 | 173.71 | 51.39 | 5 | 76 | 32.32 | 21658.78 | 535.71 | 2451.05 | 225.52 | 119.28 | 48193.86 | 0.53 | 0.82 | 9.54 | 2.89 | 1 | 10 | 501.9573 | 686.8001 | 621.2528 | 501957.2692 | 686800.0805 | 2.6003e-06 | 12 | 621252.8448
5 | 85 | CONCLUIDO | 2.0102 | 49.75 | 45.24 | 43.08 | 0.61 | 63 | 175.18 | 51.39 | 6 | 61 | 32.79 | 21840.16 | 516.62 | 2450.98 | 206.72 | 119.28 | 38865.32 | 0.58 | 0.83 | 9.51 | 2.32 | 1 | 10 | 472.2416 | 646.1417 | 584.4749 | 472241.5551 | 646141.7295 | 2.6567e-06 | 11 | 584474.8697
6 | 85 | CONCLUIDO | 2.0399 | 49.02 | 44.85 | 50.78 | 0.7 | 53 | 176.66 | 51.39 | 7 | 51 | 33.27 | 22022.17 | 500.73 | 2451.11 | 193.94 | 119.28 | 32528.64 | 0.62 | 0.83 | 9.49 | 1.93 | 1 | 10 | 455.6999 | 623.5087 | 564.0019 | 455699.8789 | 623508.6783 | 2.696e-06 | 11 | 564001.8851
7 | 85 | CONCLUIDO | 2.0628 | 48.48 | 44.58 | 59.44 | 0.8 | 45 | 178.14 | 51.39 | 8 | 43 | 33.75 | 22204.83 | 483.52 | 2451.04 | 184.7 | 119.28 | 27946.97 | 0.65 | 0.84 | 9.48 | 1.66 | 1 | 10 | 440.0252 | 602.0619 | 544.6019 | 440025.1806 | 602061.8647 | 2.7262e-06 | 11 | 544601.9253
8 | 85 | CONCLUIDO | 2.0846 | 47.97 | 44.31 | 69.96 | 0.89 | 38 | 179.63 | 51.39 | 9 | 36 | 34.24 | 22388.15 | 465.2 | 2450.99 | 175.25 | 119.28 | 23258.49 | 0.68 | 0.84 | 9.48 | 1.39 | 1 | 10 | 424.1492 | 580.3396 | 524.9528 | 424149.1977 | 580339.6445 | 2.7551e-06 | 11 | 524952.8433
9 | 85 | CONCLUIDO | 2.1005 | 47.61 | 44.12 | 80.21 | 0.98 | 33 | 181.12 | 51.39 | 10 | 28 | 34.73 | 22572.13 | 446.48 | 2450.93 | 169.06 | 119.28 | 20187.73 | 0.71 | 0.85 | 9.47 | 1.2 | 1 | 10 | 409.3127 | 560.0397 | 506.5903 | 409312.7025 | 560039.6971 | 2.7761e-06 | 11 | 506590.2945
10 | 85 | CONCLUIDO | 2.1064 | 47.47 | 44.05 | 85.26 | 1.07 | 31 | 182.62 | 51.39 | 11 | 7 | 35.22 | 22756.91 | 438.9 | 2450.9 | 166.01 | 119.28 | 18672.96 | 0.72 | 0.85 | 9.49 | 1.13 | 1 | 10 | 403.4555 | 552.0256 | 499.341 | 403455.4842 | 552025.5927 | 2.7839e-06 | 11 | 499341.0449
11 | 85 | CONCLUIDO | 2.1095 | 47.4 | 44.02 | 88.03 | 1.16 | 30 | 184.12 | 51.39 | 12 | 0 | 35.73 | 22942.24 | 438.75 | 2451.22 | 164.39 | 119.28 | 17866.93 | 0.73 | 0.85 | 9.5 | 1.09 | 1 | 10 | 402.8682 | 551.2221 | 498.6142 | 402868.2272 | 551222.0818 | 2.788e-06 | 11 | 498614.2199

## RESULTADOS_2
Unnamed: 0 | Volume de calda [L] | STATUS | Capacidade operacional [ha/h] | Tempo de missao [h] | Tempo util [h] | Tempo por voo [min] | Autonomia Projetada [h] | N° Voos | MTOW [kg] | Massa Estrutura [kg] | Combustível [kg] | Abastecimentos | Massa gerador | Potência gerador [W] | Combustível consumido [L] | Calda cons [L] | Distância percorrida [km] | Distância Pulverizando [km] | RTL ACUMULADO[m] | EOC [km/km] | EOC [h/h] | Tempo de manobra [h] | Tempo rtl_rtw [h] | V pulv [m/s] | V desloc [m/s] | Preço Total por ha Simples [R$/ha] | Preço Total por ha Presumido [R$/ha] | Preço Total por ha Real [R$/ha] | Preço Total Simples [R$] | Preço Total Presumido [R$] | Prod CAPEX [ha/h/R$] | Dias Trabalhados | Preço Total Real [R$]
0 | 20 | CONCLUIDO | 1.862 | 53.71 | 49.75 | 16.49 | 0.34 | 181 | 51.33 | 24.83 | 1 | 178 | 5.51 | 6564.78 | 249.93 | 2451.25 | 356.5 | 119.28 | 113168.39 | 0.33 | 0.75 | 9.72 | 6.82 | 1 | 10 | 295.5249 | 404.3502 | 365.7595 | 295524.8618 | 404350.1536 | 2.6142e-06 | 12 | 365759.5425
1 | 20 | CONCLUIDO | 1.9654 | 50.88 | 47.62 | 23.04 | 0.66 | 124 | 52.47 | 24.83 | 2 | 0 | 5.64 | 6705.1 | 226.39 | 2451.57 | 280.63 | 119.28 | 75515.94 | 0.43 | 0.79 | 9.76 | 4.69 | 1 | 10 | 267.3387 | 365.7846 | 330.8746 | 267338.7047 | 365784.6099 | 2.7594e-06 | 12 | 330874.6401

## RESULTADOS_11
Unnamed: 0 | Volume de calda [L] | STATUS | Capacidade operacional [ha/h] | Tempo de missao [h] | Tempo util [h] | Tempo por voo [min] | Autonomia Projetada [h] | N° Voos | MTOW [kg] | Massa Estrutura [kg] | Combustível [kg] | Abastecimentos | Massa gerador | Potência gerador [W] | Combustível consumido [L] | Calda cons [L] | Distância percorrida [km] | Distância Pulverizando [km] | RTL ACUMULADO[m] | EOC [km/km] | EOC [h/h] | Tempo de manobra [h] | Tempo rtl_rtw [h] | V pulv [m/s] | V desloc [m/s] | Preço Total por ha Simples [R$/ha] | Preço Total por ha Presumido [R$/ha] | Preço Total por ha Real [R$/ha] | Preço Total Simples [R$] | Preço Total Presumido [R$] | Prod CAPEX [ha/h/R$] | Dias Trabalhados | Preço Total Real [R$]
0 | 65 | CONCLUIDO | 1.2925 | 77.37 | 61.91 | 7.61 | 0.13 | 488 | 133.21 | 46.47 | 1 | 486 | 20.75 | 16663.42 | 670.96 | 2452.03 | 763.71 | 119.28 | 315234.74 | 0.16 | 0.6 | 10.21 | 18.97 | 1 | 10 | 906.8322 | 1240.7679 | 1122.3507 | 906832.2209 | 1240767.8513 | 1.7318e-06 | 17 | 1122350.709
1 | 65 | CONCLUIDO | 1.7396 | 57.49 | 50.11 | 15.74 | 0.26 | 191 | 134.55 | 46.47 | 2 | 189 | 21.09 | 16828.84 | 528.01 | 2451.46 | 368.88 | 119.28 | 119306.97 | 0.32 | 0.75 | 9.72 | 7.18 | 1 | 10 | 555.1205 | 759.5404 | 687.0509 | 555120.5355 | 759540.4068 | 2.3308e-06 | 13 | 687050.9364
2 | 65 | CONCLUIDO | 1.8993 | 52.65 | 47.29 | 24.25 | 0.39 | 117 | 135.9 | 46.47 | 3 | 115 | 21.43 | 16994.64 | 482.5 | 2451.19 | 274.77 | 119.28 | 72623.62 | 0.43 | 0.79 | 9.6 | 4.36 | 1 | 10 | 474.4793 | 649.2035 | 587.2445 | 474479.3213 | 649203.54 | 2.5448e-06 | 12 | 587244.4653
3 | 65 | CONCLUIDO | 1.9823 | 50.45 | 46.01 | 33.26 | 0.52 | 83 | 137.25 | 46.47 | 4 | 81 | 21.78 | 17160.92 | 453.87 | 2451.1 | 231.93 | 119.28 | 51370.16 | 0.51 | 0.81 | 9.55 | 3.09 | 1 | 10 | 430.313 | 588.7732 | 532.5815 | 430312.9864 | 588773.212 | 2.656e-06 | 11 | 532581.523
4 | 65 | CONCLUIDO | 2.0329 | 49.19 | 45.3 | 43.14 | 0.64 | 63 | 138.6 | 46.47 | 5 | 61 | 22.13 | 17327.69 | 429.58 | 2451.09 | 208.21 | 119.28 | 39614.26 | 0.57 | 0.83 | 9.52 | 2.37 | 1 | 10 | 404.9357 | 554.0508 | 501.173 | 404935.6534 | 554050.8255 | 2.7238e-06 | 11 | 501172.9923
5 | 65 | CONCLUIDO | 2.0698 | 48.32 | 44.77 | 53.73 | 0.76 | 50 | 139.95 | 46.47 | 6 | 48 | 22.49 | 17494.97 | 406.08 | 2450.95 | 190.95 | 119.28 | 31049.38 | 0.62 | 0.84 | 9.49 | 1.85 | 1 | 10 | 383.3994 | 524.5839 | 474.5184 | 383399.3637 | 524583.9237 | 2.7732e-06 | 11 | 474518.3703
6 | 65 | CONCLUIDO | 2.095 | 47.73 | 44.44 | 65.03 | 0.88 | 41 | 141.31 | 46.47 | 7 | 26 | 22.85 | 17662.75 | 386.56 | 2451 | 178.97 | 119.28 | 25103.21 | 0.67 | 0.84 | 9.5 | 1.52 | 1 | 10 | 366.8959 | 502.0032 | 454.0927 | 366895.9257 | 502003.1918 | 2.807e-06 | 11 | 454092.7118
7 | 65 | CONCLUIDO | 2.0996 | 47.63 | 44.39 | 68.29 | 0.99 | 39 | 142.68 | 46.47 | 8 | 1 | 23.21 | 17831.04 | 381.23 | 2451.09 | 176.3 | 119.28 | 23775.08 | 0.68 | 0.84 | 9.53 | 1.47 | 1 | 10 | 362.7885 | 496.3832 | 449.0091 | 362788.4882 | 496383.2146 | 2.8132e-06 | 11 | 449009.0973
8 | 65 | CONCLUIDO | 2.0998 | 47.62 | 44.38 | 68.28 | 1.11 | 39 | 144.05 | 46.47 | 9 | 0 | 23.58 | 17999.83 | 384.83 | 2451.05 | 176.23 | 119.28 | 23740.19 | 0.68 | 0.84 | 9.52 | 1.46 | 1 | 10 | 365.0874 | 499.5288 | 451.8544 | 365087.4482 | 499528.7531 | 2.8134e-06 | 11 | 451854.43

## RESULTADOS_13
Unnamed: 0 | Volume de calda [L] | STATUS | Capacidade operacional [ha/h] | Tempo de missao [h] | Tempo util [h] | Tempo por voo [min] | Autonomia Projetada [h] | N° Voos | MTOW [kg] | Massa Estrutura [kg] | Combustível [kg] | Abastecimentos | Massa gerador | Potência gerador [W] | Combustível consumido [L] | Calda cons [L] | Distância percorrida [km] | Distância Pulverizando [km] | RTL ACUMULADO[m] | EOC [km/km] | EOC [h/h] | Tempo de manobra [h] | Tempo rtl_rtw [h] | V pulv [m/s] | V desloc [m/s] | Preço Total por ha Simples [R$/ha] | Preço Total por ha Presumido [R$/ha] | Preço Total por ha Real [R$/ha] | Preço Total Simples [R$] | Preço Total Presumido [R$] | Prod CAPEX [ha/h/R$] | Dias Trabalhados | Preço Total Real [R$]
0 | 75 | CONCLUIDO | 1.1932 | 83.81 | 64.6 | 7 | 0.12 | 554 | 150.44 | 49.1 | 1 | 552 | 25.34 | 18787.76 | 760.36 | 2452.36 | 854.48 | 119.28 | 360289.66 | 0.14 | 0.58 | 10.31 | 21.66 | 1 | 10 | 1097.5326 | 1501.6925 | 1358.373 | 1097532.5561 | 1501692.463 | 1.5873e-06 | 19 | 1358373.0419
1 | 75 | CONCLUIDO | 1.6736 | 59.75 | 50.97 | 14.36 | 0.23 | 213 | 151.83 | 49.1 | 2 | 211 | 25.73 | 18959.54 | 586.96 | 2451.49 | 397.44 | 119.28 | 133478.26 | 0.3 | 0.73 | 9.77 | 8.04 | 1 | 10 | 625.0643 | 855.2405 | 773.6176 | 625064.2657 | 855240.5042 | 2.2264e-06 | 13 | 773617.5508
2 | 75 | CONCLUIDO | 1.8513 | 54.02 | 47.77 | 22.05 | 0.35 | 130 | 153.23 | 49.1 | 3 | 128 | 26.13 | 19131.85 | 537.13 | 2451.06 | 290.92 | 119.28 | 80630.94 | 0.41 | 0.78 | 9.62 | 4.84 | 1 | 10 | 527.7688 | 722.1166 | 653.1988 | 527768.8064 | 722116.5645 | 2.4628e-06 | 12 | 653198.7731
3 | 75 | CONCLUIDO | 1.9447 | 51.42 | 46.33 | 30.22 | 0.46 | 92 | 154.63 | 49.1 | 4 | 90 | 26.53 | 19304.72 | 507.18 | 2451.04 | 242.76 | 119.28 | 56742.85 | 0.49 | 0.81 | 9.57 | 3.41 | 1 | 10 | 484.7624 | 663.2733 | 599.9714 | 484762.4046 | 663273.3082 | 2.5871e-06 | 12 | 599971.4346
4 | 75 | CONCLUIDO | 2.001 | 49.98 | 45.53 | 38.48 | 0.57 | 71 | 156.03 | 49.1 | 5 | 69 | 26.94 | 19478.15 | 483.85 | 2450.98 | 216.18 | 119.28 | 43556.6 | 0.55 | 0.82 | 9.53 | 2.61 | 1 | 10 | 449.6413 | 615.2191 | 556.5034 | 449641.3051 | 615219.0704 | 2.662e-06 | 11 | 556503.4258
5 | 75 | CONCLUIDO | 2.0395 | 49.03 | 45.01 | 47.38 | 0.67 | 57 | 157.44 | 49.1 | 6 | 55 | 27.35 | 19652.13 | 463.71 | 2451.13 | 199 | 119.28 | 35034.71 | 0.6 | 0.83 | 9.5 | 2.09 | 1 | 10 | 428.9261 | 586.8756 | 530.8651 | 428926.1185 | 586875.6383 | 2.7132e-06 | 11 | 530865.051
6 | 75 | CONCLUIDO | 2.0686 | 48.34 | 44.63 | 56.97 | 0.78 | 47 | 158.86 | 49.1 | 7 | 45 | 27.77 | 19826.68 | 443.71 | 2450.95 | 186.3 | 119.28 | 28735.02 | 0.64 | 0.84 | 9.48 | 1.71 | 1 | 10 | 410.6482 | 561.867 | 508.2432 | 410648.2305 | 561867.0254 | 2.7519e-06 | 11 | 508243.2251
7 | 75 | CONCLUIDO | 2.0879 | 47.89 | 44.4 | 66.59 | 0.88 | 40 | 160.28 | 49.1 | 8 | 38 | 28.19 | 20001.93 | 425.5 | 2450.94 | 178.42 | 119.28 | 24834.03 | 0.67 | 0.84 | 9.48 | 1.48 | 1 | 10 | 395.6008 | 541.2785 | 489.6197 | 395600.8395 | 541278.5213 | 2.7776e-06 | 11 | 489619.6589
8 | 75 | CONCLUIDO | 2.1036 | 47.54 | 44.19 | 75.76 | 0.99 | 35 | 161.71 | 49.1 | 9 | 12 | 28.61 | 20177.64 | 408.66 | 2451.19 | 170.72 | 119.28 | 21004.52 | 0.7 | 0.85 | 9.49 | 1.27 | 1 | 10 | 382.2361 | 522.9923 | 473.0787 | 382236.1087 | 522992.307 | 2.7984e-06 | 11 | 473078.6552
9 | 75 | CONCLUIDO | 2.1056 | 47.49 | 44.18 | 77.96 | 1.09 | 34 | 163.13 | 49.1 | 10 | 0 | 29.04 | 20353.94 | 410.74 | 2451.25 | 169.75 | 119.28 | 20528.86 | 0.7 | 0.85 | 9.51 | 1.26 | 1 | 10 | 383.2904 | 524.4348 | 474.3835 | 383290.387 | 524434.8171 | 2.8011e-06 | 11 | 474383.4942

## RESULTADOS_17
Unnamed: 0 | Volume de calda [L] | STATUS | Capacidade operacional [ha/h] | Tempo de missao [h] | Tempo util [h] | Tempo por voo [min] | Autonomia Projetada [h] | N° Voos | MTOW [kg] | Massa Estrutura [kg] | Combustível [kg] | Abastecimentos | Massa gerador | Potência gerador [W] | Combustível consumido [L] | Calda cons [L] | Distância percorrida [km] | Distância Pulverizando [km] | RTL ACUMULADO[m] | EOC [km/km] | EOC [h/h] | Tempo de manobra [h] | Tempo rtl_rtw [h] | V pulv [m/s] | V desloc [m/s] | Preço Total por ha Simples [R$/ha] | Preço Total por ha Presumido [R$/ha] | Preço Total por ha Real [R$/ha] | Preço Total Simples [R$] | Preço Total Presumido [R$] | Prod CAPEX [ha/h/R$] | Dias Trabalhados | Preço Total Real [R$]
0 | 95 | CONCLUIDO | 1.0088 | 99.13 | 70.68 | 6.08 | 0.1 | 698 | 185.69 | 53.44 | 1 | 696 | 36.26 | 23136.14 | 956.18 | 2452.59 | 1057.61 | 119.28 | 461138.39 | 0.11 | 0.53 | 10.58 | 27.74 | 1 | 10 | 1580.6678 | 2162.7394 | 1956.3306 | 1580667.8108 | 2162739.4328 | 1.3252e-06 | 22 | 1956330.6168
1 | 95 | CONCLUIDO | 1.5506 | 64.49 | 52.57 | 12.42 | 0.19 | 254 | 187.21 | 53.44 | 2 | 252 | 36.77 | 23322.88 | 701.01 | 2451.23 | 450.86 | 119.28 | 159981.55 | 0.26 | 0.71 | 9.83 | 9.64 | 1 | 10 | 782.4914 | 1070.6392 | 968.4589 | 782491.3684 | 1070639.2114 | 2.0369e-06 | 14 | 968458.9077
2 | 95 | CONCLUIDO | 1.7551 | 56.98 | 48.74 | 18.87 | 0.28 | 155 | 188.73 | 53.44 | 3 | 153 | 37.29 | 23510.33 | 639.96 | 2451.16 | 323.1 | 119.28 | 96596.79 | 0.37 | 0.77 | 9.67 | 5.81 | 1 | 10 | 645.264 | 882.8787 | 798.618 | 645264.0111 | 882878.6871 | 2.3055e-06 | 13 | 798617.9843
3 | 95 | CONCLUIDO | 1.8669 | 53.56 | 47 | 25.64 | 0.37 | 110 | 190.25 | 53.44 | 4 | 108 | 37.82 | 23698.48 | 607.03 | 2450.95 | 265.4 | 119.28 | 67972.5 | 0.45 | 0.8 | 9.59 | 4.08 | 1 | 10 | 579.4059 | 792.7687 | 717.108 | 579405.9154 | 792768.7351 | 2.4524e-06 | 12 | 717107.9997
4 | 95 | CONCLUIDO | 1.9342 | 51.7 | 46.07 | 32.52 | 0.46 | 85 | 191.78 | 53.44 | 5 | 83 | 38.35 | 23887.36 | 584.8 | 2451.1 | 234.25 | 119.28 | 52521.88 | 0.51 | 0.81 | 9.55 | 3.15 | 1 | 10 | 546.0437 | 747.121 | 675.8168 | 546043.6512 | 747121.0134 | 2.5408e-06 | 12 | 675816.8324
5 | 95 | CONCLUIDO | 1.9804 | 50.5 | 45.46 | 39.53 | 0.55 | 69 | 193.32 | 53.44 | 6 | 67 | 38.89 | 24076.95 | 566.19 | 2451.17 | 214.01 | 119.28 | 42479.54 | 0.56 | 0.82 | 9.52 | 2.54 | 1 | 10 | 514.4882 | 703.9455 | 636.7619 | 514488.2249 | 703945.4869 | 2.6015e-06 | 11 | 636761.9177
6 | 95 | CONCLUIDO | 2.0114 | 49.72 | 45.09 | 46.64 | 0.64 | 58 | 194.86 | 53.44 | 7 | 56 | 39.43 | 24267.28 | 551.58 | 2451.08 | 201.31 | 119.28 | 36185.44 | 0.59 | 0.83 | 9.51 | 2.17 | 1 | 10 | 497.6865 | 680.9566 | 615.9671 | 497686.4843 | 680956.6042 | 2.6422e-06 | 11 | 615967.0616
7 | 95 | CONCLUIDO | 2.0407 | 49 | 44.71 | 54.75 | 0.72 | 49 | 196.41 | 53.44 | 8 | 47 | 39.98 | 24458.36 | 535.7 | 2450.96 | 188.96 | 119.28 | 30058.93 | 0.63 | 0.84 | 9.49 | 1.79 | 1 | 10 | 480.869 | 657.9462 | 595.1527 | 480869.0216 | 657946.2098 | 2.6807e-06 | 11 | 595152.747
8 | 95 | CONCLUIDO | 2.0589 | 48.57 | 44.5 | 62.09 | 0.81 | 43 | 197.97 | 53.44 | 9 | 41 | 40.53 | 24650.18 | 520.8 | 2450.99 | 182.04 | 119.28 | 26628.54 | 0.66 | 0.84 | 9.48 | 1.58 | 1 | 10 | 467.3577 | 639.4595 | 578.4304 | 467357.7454 | 639459.4856 | 2.7046e-06 | 11 | 578430.3698
9 | 95 | CONCLUIDO | 2.0753 | 48.19 | 44.3 | 69.95 | 0.89 | 38 | 199.53 | 53.44 | 10 | 36 | 41.1 | 24842.77 | 508.16 | 2451.02 | 175.38 | 119.28 | 23319.71 | 0.68 | 0.84 | 9.47 | 1.38 | 1 | 10 | 455.8923 | 623.772 | 564.2401 | 455892.3254 | 623771.9921 | 2.7262e-06 | 11 | 564240.0687
10 | 95 | CONCLUIDO | 2.0916 | 47.81 | 44.11 | 80.21 | 0.97 | 33 | 201.1 | 53.44 | 11 | 31 | 41.66 | 25036.12 | 490.65 | 2450.96 | 168.88 | 119.28 | 20098.34 | 0.71 | 0.85 | 9.47 | 1.19 | 1 | 10 | 441.4644 | 604.031 | 546.3831 | 441464.3509 | 604031.001 | 2.7476e-06 | 11 | 546383.13
11 | 95 | CONCLUIDO | 2.1016 | 47.58 | 44 | 87.99 | 1.05 | 30 | 202.67 | 53.44 | 12 | 25 | 42.24 | 25230.25 | 477.1 | 2450.99 | 164.97 | 119.28 | 18159.09 | 0.72 | 0.85 | 9.46 | 1.08 | 1 | 10 | 430.9114 | 589.592 | 533.3222 | 430911.4065 | 589591.9969 | 2.7607e-06 | 11 | 533322.1642
12 | 95 | CONCLUIDO | 2.1067 | 47.47 | 43.96 | 94.19 | 1.13 | 28 | 204.25 | 53.44 | 13 | 9 | 42.82 | 25425.3 | 468.29 | 2450.94 | 163.06 | 119.28 | 17209.62 | 0.73 | 0.85 | 9.48 | 1.04 | 1 | 10 | 424.3544 | 580.6205 | 525.2069 | 424354.4453 | 580620.4732 | 2.7674e-06 | 11 | 525206.8702
13 | 95 | CONCLUIDO | 2.1097 | 47.4 | 43.93 | 97.61 | 1.21 | 27 | 205.84 | 53.44 | 14 | 0 | 43.4 | 25621.03 | 469.28 | 2451.08 | 161.71 | 119.28 | 16540.1 | 0.74 | 0.85 | 9.49 | 1.01 | 1 | 10 | 424.4873 | 580.8023 | 525.3713 | 424487.3291 | 580802.2907 | 2.7714e-06 | 11 | 525371.3352

## RESULTADOS_9
Unnamed: 0 | Volume de calda [L] | STATUS | Capacidade operacional [ha/h] | Tempo de missao [h] | Tempo util [h] | Tempo por voo [min] | Autonomia Projetada [h] | N° Voos | MTOW [kg] | Massa Estrutura [kg] | Combustível [kg] | Abastecimentos | Massa gerador | Potência gerador [W] | Combustível consumido [L] | Calda cons [L] | Distância percorrida [km] | Distância Pulverizando [km] | RTL ACUMULADO[m] | EOC [km/km] | EOC [h/h] | Tempo de manobra [h] | Tempo rtl_rtw [h] | V pulv [m/s] | V desloc [m/s] | Preço Total por ha Simples [R$/ha] | Preço Total por ha Presumido [R$/ha] | Preço Total por ha Real [R$/ha] | Preço Total Simples [R$] | Preço Total Presumido [R$] | Prod CAPEX [ha/h/R$] | Dias Trabalhados | Preço Total Real [R$]
0 | 55 | CONCLUIDO | 1.3989 | 71.49 | 59.27 | 8.39 | 0.15 | 424 | 116.05 | 43.4 | 1 | 422 | 16.65 | 14546.17 | 583.61 | 2451.96 | 676.75 | 119.28 | 272075.02 | 0.18 | 0.63 | 10.07 | 16.34 | 1 | 10 | 747.5187 | 1022.788 | 925.1746 | 747518.6685 | 1022788.0204 | 1.8892e-06 | 16 | 925174.5672
1 | 55 | CONCLUIDO | 1.8063 | 55.36 | 49.24 | 17.48 | 0.3 | 169 | 117.34 | 43.4 | 2 | 167 | 16.94 | 14705.49 | 467.19 | 2451.27 | 340.55 | 119.28 | 105251.4 | 0.35 | 0.76 | 9.67 | 6.32 | 1 | 10 | 488.4676 | 668.3429 | 604.5572 | 488467.5796 | 668342.892 | 2.4394e-06 | 13 | 604557.1844
2 | 55 | CONCLUIDO | 1.9496 | 51.29 | 46.75 | 27.23 | 0.45 | 103 | 118.63 | 43.4 | 3 | 101 | 17.23 | 14865.24 | 425.14 | 2451.11 | 256.68 | 119.28 | 63647.96 | 0.46 | 0.8 | 9.58 | 3.83 | 1 | 10 | 421.232 | 576.3482 | 521.3424 | 421232.0164 | 576348.2283 | 2.6329e-06 | 12 | 521342.3623
3 | 55 | CONCLUIDO | 2.0255 | 49.37 | 45.57 | 37.97 | 0.59 | 72 | 119.93 | 43.4 | 4 | 70 | 17.53 | 15025.44 | 394.44 | 2451.11 | 217.45 | 119.28 | 44187.39 | 0.55 | 0.82 | 9.53 | 2.64 | 1 | 10 | 379.95 | 519.8644 | 470.2492 | 379950.0157 | 519864.3737 | 2.7354e-06 | 11 | 470249.2475
4 | 55 | CONCLUIDO | 2.0704 | 48.3 | 44.93 | 49.92 | 0.73 | 54 | 121.23 | 43.4 | 5 | 50 | 17.83 | 15186.08 | 367.61 | 2451.07 | 195.92 | 119.28 | 33514.04 | 0.61 | 0.83 | 9.51 | 2.01 | 1 | 10 | 355.4743 | 486.3756 | 439.9566 | 355474.2927 | 486375.6096 | 2.796e-06 | 11 | 439956.6041
5 | 55 | CONCLUIDO | 2.0913 | 47.82 | 44.63 | 58.22 | 0.86 | 46 | 122.54 | 43.4 | 6 | 7 | 18.14 | 15347.16 | 351.92 | 2451.21 | 184.53 | 119.28 | 27856.18 | 0.65 | 0.84 | 9.54 | 1.71 | 1 | 10 | 342.3559 | 468.4265 | 423.7205 | 342355.9099 | 468426.4596 | 2.8243e-06 | 11 | 423720.4957
6 | 55 | CONCLUIDO | 2.091 | 47.82 | 44.64 | 58.23 | 1 | 46 | 123.85 | 43.4 | 7 | 0 | 18.45 | 15508.69 | 354.83 | 2451.15 | 184.6 | 119.28 | 27893.38 | 0.65 | 0.84 | 9.54 | 1.72 | 1 | 10 | 344.2929 | 471.0768 | 426.1179 | 344292.9442 | 471076.7954 | 2.8239e-06 | 11 | 426117.8872

## resultados
Unnamed: 0 | Volume de calda [L] | STATUS | Capacidade operacional [ha/h] | Tempo de missao [h] | Tempo util [h] | Tempo por voo [min] | Autonomia Projetada [h] | N° Voos | MTOW [kg] | Massa Estrutura [kg] | Combustível [kg] | Abastecimentos | Massa gerador | Potência gerador [W] | Combustível consumido [L] | Calda cons [L] | Distância percorrida [km] | Distância Pulverizando [km] | RTL ACUMULADO[m] | EOC [km/km] | EOC [h/h] | Tempo de manobra [h] | Tempo rtl_rtw [h] | V pulv [m/s] | V desloc [m/s]
0 | 100 | CONCLUIDO | 0.9665 | 103.47 | 72.29 | 5.89 | 0.09 | 737 | 194.77 | 54.38 | 1 | 735 | 39.4 | 24256.19 | 1008.76 | 2452.85 | 1112.42 | 119.28 | 488346.28 | 0.11 | 0.52 | 10.62 | 29.34 | 1 | 10
1 | 100 | CONCLUIDO | 1.5221 | 65.7 | 52.92 | 12.03 | 0.18 | 264 | 196.32 | 54.38 | 2 | 262 | 39.95 | 24447.22 | 729.02 | 2451.64 | 463.04 | 119.28 | 166019.8 | 0.26 | 0.71 | 9.84 | 9.99 | 1 | 10
2 | 100 | CONCLUIDO | 1.7304 | 57.79 | 49.01 | 18.27 | 0.27 | 161 | 197.88 | 54.38 | 3 | 159 | 40.5 | 24639 | 665.83 | 2451.3 | 332.07 | 119.28 | 101054.41 | 0.36 | 0.76 | 9.69 | 6.09 | 1 | 10
3 | 100 | CONCLUIDO | 1.8442 | 54.22 | 47.24 | 24.64 | 0.36 | 115 | 199.44 | 54.38 | 4 | 113 | 41.06 | 24831.54 | 632.47 | 2451.16 | 273 | 119.28 | 71746.12 | 0.44 | 0.79 | 9.6 | 4.31 | 1 | 10
4 | 100 | CONCLUIDO | 1.9164 | 52.18 | 46.2 | 31.15 | 0.44 | 89 | 201.01 | 54.38 | 5 | 87 | 41.63 | 25024.84 | 608.63 | 2451.12 | 238.69 | 119.28 | 54719.57 | 0.5 | 0.81 | 9.55 | 3.28 | 1 | 10
5 | 100 | CONCLUIDO | 1.9653 | 50.88 | 45.57 | 37.97 | 0.53 | 72 | 202.58 | 54.38 | 6 | 70 | 42.2 | 25218.93 | 590.72 | 2451.14 | 217.4 | 119.28 | 44161 | 0.55 | 0.82 | 9.53 | 2.64 | 1 | 10
6 | 100 | CONCLUIDO | 2.0017 | 49.96 | 45.11 | 45.11 | 0.61 | 60 | 204.16 | 54.38 | 7 | 58 | 42.78 | 25413.94 | 574.34 | 2451.04 | 202.02 | 119.28 | 36531.84 | 0.59 | 0.83 | 9.51 | 2.19 | 1 | 10
7 | 100 | CONCLUIDO | 2.0247 | 49.39 | 44.85 | 51.75 | 0.69 | 52 | 205.75 | 54.38 | 8 | 50 | 43.37 | 25609.61 | 561.48 | 2451.07 | 193.28 | 119.28 | 32201.09 | 0.62 | 0.83 | 9.5 | 1.93 | 1 | 10
8 | 100 | CONCLUIDO | 2.0483 | 48.82 | 44.56 | 59.41 | 0.77 | 45 | 207.34 | 54.38 | 9 | 43 | 43.96 | 25806.1 | 546.71 | 2451 | 183.78 | 119.28 | 27486.03 | 0.65 | 0.84 | 9.48 | 1.63 | 1 | 10
9 | 100 | CONCLUIDO | 2.0638 | 48.45 | 44.38 | 66.57 | 0.85 | 40 | 208.94 | 54.38 | 10 | 38 | 44.56 | 26003.41 | 533.22 | 2450.9 | 178.03 | 119.28 | 24637.03 | 0.67 | 0.84 | 9.47 | 1.46 | 1 | 10
10 | 100 | CONCLUIDO | 2.0815 | 48.04 | 44.17 | 75.71 | 0.93 | 35 | 210.55 | 54.38 | 11 | 33 | 45.17 | 26201.54 | 519.47 | 2450.94 | 170.51 | 119.28 | 20900.86 | 0.7 | 0.85 | 9.47 | 1.25 | 1 | 10
11 | 100 | CONCLUIDO | 2.0895 | 47.86 | 44.1 | 82.68 | 1 | 32 | 212.16 | 54.38 | 12 | 30 | 45.78 | 26400.51 | 506.88 | 2450.9 | 168.55 | 119.28 | 19938.27 | 0.71 | 0.85 | 9.46 | 1.18 | 1 | 10
12 | 100 | CONCLUIDO | 2.1004 | 47.61 | 43.97 | 90.96 | 1.08 | 29 | 213.78 | 54.38 | 13 | 25 | 46.4 | 26600.32 | 492.79 | 2450.92 | 163.94 | 119.28 | 17647.66 | 0.73 | 0.85 | 9.46 | 1.05 | 1 | 10
13 | 100 | CONCLUIDO | 2.1069 | 47.46 | 43.9 | 97.55 | 1.15 | 27 | 215.41 | 54.38 | 14 | 11 | 47.03 | 26801 | 483.71 | 2450.96 | 161.37 | 119.28 | 16371.24 | 0.74 | 0.85 | 9.47 | 0.98 | 1 | 10
14 | 100 | CONCLUIDO | 2.1098 | 47.4 | 43.87 | 101.24 | 1.23 | 26 | 217.04 | 54.38 | 15 | 0 | 47.66 | 27002.55 | 482.61 | 2450.97 | 159.79 | 119.28 | 15586.22 | 0.75 | 0.85 | 9.49 | 0.95 | 1 | 10
0 | 40 | CONCLUIDO | 1.571 | 63.65 | 55.5 | 10.12 | 0.2 | 329 | 89.87 | 37.55 | 1 | 327 | 11.32 | 11317.98 | 453.47 | 2451.79 | 548.98 | 119.28 | 208668.61 | 0.22 | 0.67 | 9.95 | 12.57 | 1 | 10
1 | 40 | CONCLUIDO | 1.9102 | 52.35 | 47.9 | 21.61 | 0.39 | 133 | 91.1 | 37.55 | 2 | 131 | 11.54 | 11468.97 | 367.41 | 2451.13 | 295.27 | 119.28 | 82791.42 | 0.4 | 0.78 | 9.63 | 4.98 | 1 | 10
2 | 40 | CONCLUIDO | 2.0287 | 49.29 | 45.86 | 34.83 | 0.57 | 79 | 92.32 | 37.55 | 3 | 77 | 11.77 | 11620.34 | 323.56 | 2450.94 | 227.45 | 119.28 | 49153.18 | 0.52 | 0.82 | 9.54 | 2.94 | 1 | 10
3 | 40 | CONCLUIDO | 2.065 | 48.42 | 45.3 | 43.14 | 0.75 | 63 | 93.55 | 37.55 | 4 | 3 | 12 | 11772.07 | 306.88 | 2451.27 | 205.89 | 119.28 | 38451.62 | 0.58 | 0.83 | 9.59 | 2.37 | 1 | 10
4 | 40 | CONCLUIDO | 2.0651 | 48.42 | 45.29 | 43.14 | 0.93 | 63 | 94.79 | 37.55 | 5 | 0 | 12.23 | 11924.18 | 310.43 | 2451.31 | 205.73 | 119.28 | 38373.02 | 0.58 | 0.83 | 9.59 | 2.37 | 1 | 10
0 | 30 | CONCLUIDO | 1.7028 | 58.73 | 52.82 | 12.14 | 0.24 | 261 | 71.52 | 32.27 | 1 | 259 | 8.25 | 9054.6 | 360.29 | 2451.47 | 460.16 | 119.28 | 164598.48 | 0.26 | 0.71 | 9.83 | 9.9 | 1 | 10
1 | 30 | CONCLUIDO | 1.99 | 50.25 | 46.79 | 26.99 | 0.48 | 104 | 72.7 | 32.27 | 2 | 101 | 8.43 | 9200.25 | 284.98 | 2451.23 | 257.95 | 119.28 | 64277.6 | 0.46 | 0.8 | 9.59 | 3.87 | 1 | 10
2 | 30 | CONCLUIDO | 2.032 | 49.21 | 46.08 | 33.31 | 0.71 | 83 | 73.88 | 32.27 | 3 | 0 | 8.61 | 9346.23 | 271.28 | 2451.44 | 230.46 | 119.28 | 50635.59 | 0.52 | 0.81 | 9.66 | 3.15 | 1 | 10
0 | 15 | CONCLUIDO | 1.8963 | 52.74 | 49.2 | 17.89 | 0.43 | 165 | 39.78 | 19.54 | 1 | 9 | 4.24 | 5140 | 193.74 | 2451.58 | 331 | 119.28 | 100496.6 | 0.36 | 0.76 | 9.9 | 6.28 | 1 | 10
1 | 15 | CONCLUIDO | 1.8963 | 52.74 | 49.2 | 17.89 | 0.84 | 165 | 40.89 | 19.54 | 2 | 0 | 4.35 | 5277.26 | 198.65 | 2451.7 | 331.32 | 119.28 | 100658.11 | 0.36 | 0.76 | 9.89 | 6.28 | 1 | 10
0 | 70 | CONCLUIDO | 1.2429 | 80.45 | 63.2 | 7.29 | 0.12 | 520 | 141.81 | 47.83 | 1 | 518 | 22.98 | 17723.39 | 714.86 | 2452 | 806.7 | 119.28 | 336571.07 | 0.15 | 0.59 | 10.28 | 20.26 | 1 | 10
1 | 70 | CONCLUIDO | 1.7066 | 58.6 | 50.53 | 15.01 | 0.25 | 202 | 143.17 | 47.83 | 2 | 200 | 23.34 | 17891.86 | 557.77 | 2451.34 | 382.55 | 119.28 | 126085.08 | 0.31 | 0.74 | 9.75 | 7.61 | 1 | 10
2 | 70 | CONCLUIDO | 1.8745 | 53.35 | 47.54 | 23 | 0.37 | 124 | 144.54 | 47.83 | 3 | 122 | 23.71 | 18060.85 | 510.44 | 2451.13 | 283.01 | 119.28 | 76706.96 | 0.42 | 0.79 | 9.62 | 4.61 | 1 | 10
3 | 70 | CONCLUIDO | 1.9668 | 50.84 | 46.1 | 31.79 | 0.49 | 87 | 145.92 | 47.83 | 4 | 85 | 24.09 | 18230.35 | 479.56 | 2451.01 | 235.29 | 119.28 | 53034.2 | 0.51 | 0.81 | 9.55 | 3.18 | 1 | 10
4 | 70 | CONCLUIDO | 2.0177 | 49.56 | 45.4 | 40.65 | 0.6 | 67 | 147.3 | 47.83 | 5 | 65 | 24.47 | 18400.38 | 456.61 | 2451.13 | 211.81 | 119.28 | 41390.35 | 0.56 | 0.82 | 9.52 | 2.48 | 1 | 10
5 | 70 | CONCLUIDO | 2.0533 | 48.7 | 44.91 | 49.9 | 0.71 | 54 | 148.68 | 47.83 | 6 | 52 | 24.85 | 18570.94 | 437.4 | 2451.04 | 195.56 | 119.28 | 33329.83 | 0.61 | 0.83 | 9.5 | 1.99 | 1 | 10
6 | 70 | CONCLUIDO | 2.0815 | 48.04 | 44.54 | 60.74 | 0.83 | 44 | 150.07 | 47.83 | 7 | 42 | 25.24 | 18742.03 | 414.51 | 2451.11 | 183.58 | 119.28 | 27390.97 | 0.65 | 0.84 | 9.48 | 1.62 | 1 | 10
7 | 70 | CONCLUIDO | 2.0989 | 47.64 | 44.32 | 69.97 | 0.94 | 38 | 151.46 | 47.83 | 8 | 18 | 25.63 | 18913.66 | 398.4 | 2451.16 | 174.9 | 119.28 | 23080.51 | 0.68 | 0.84 | 9.5 | 1.4 | 1 | 10
8 | 70 | CONCLUIDO | 2.1009 | 47.6 | 44.3 | 71.84 | 1.04 | 37 | 152.85 | 47.83 | 9 | 2 | 26.03 | 19085.83 | 397.51 | 2451.29 | 173.86 | 119.28 | 22567.04 | 0.69 | 0.84 | 9.51 | 1.38 | 1 | 10
9 | 70 | CONCLUIDO | 2.1008 | 47.6 | 44.3 | 71.84 | 1.15 | 37 | 154.25 | 47.83 | 10 | 0 | 26.43 | 19258.55 | 400.38 | 2451.22 | 173.92 | 119.28 | 22595.68 | 0.69 | 0.84 | 9.51 | 1.38 | 1 | 10
0 | 90 | CONCLUIDO | 1.0544 | 94.84 | 68.98 | 6.28 | 0.1 | 659 | 176.73 | 52.44 | 1 | 657 | 33.29 | 22031.19 | 903.48 | 2452.52 | 1001.5 | 119.28 | 433275.41 | 0.12 | 0.54 | 10.49 | 26.04 | 1 | 10
1 | 90 | CONCLUIDO | 1.5804 | 63.28 | 52.18 | 12.83 | 0.2 | 244 | 178.21 | 52.44 | 2 | 242 | 33.77 | 22213.89 | 672.61 | 2451.49 | 437.68 | 119.28 | 153442.36 | 0.27 | 0.72 | 9.82 | 9.25 | 1 | 10
2 | 90 | CONCLUIDO | 1.779 | 56.21 | 48.49 | 19.53 | 0.3 | 149 | 179.7 | 52.44 | 3 | 147 | 34.26 | 22397.24 | 614.53 | 2451.34 | 314.6 | 119.28 | 92378.46 | 0.38 | 0.77 | 9.67 | 5.57 | 1 | 10
3 | 90 | CONCLUIDO | 1.8855 | 53.04 | 46.85 | 26.52 | 0.39 | 106 | 181.19 | 52.44 | 4 | 104 | 34.75 | 22581.25 | 583.11 | 2451.1 | 260.21 | 119.28 | 65399.05 | 0.46 | 0.8 | 9.58 | 3.92 | 1 | 10
4 | 90 | CONCLUIDO | 1.9493 | 51.3 | 45.96 | 33.63 | 0.49 | 82 | 182.69 | 52.44 | 5 | 80 | 35.25 | 22766.06 | 560.76 | 2451.25 | 230.6 | 119.28 | 50711.64 | 0.52 | 0.81 | 9.54 | 3.04 | 1 | 10
5 | 90 | CONCLUIDO | 1.995 | 50.12 | 45.36 | 41.23 | 0.58 | 66 | 184.19 | 52.44 | 6 | 64 | 35.75 | 22951.43 | 542.27 | 2451.02 | 210.15 | 119.28 | 40569.24 | 0.57 | 0.82 | 9.53 | 2.44 | 1 | 10
6 | 90 | CONCLUIDO | 2.0285 | 49.3 | 44.92 | 49.01 | 0.67 | 55 | 185.7 | 52.44 | 7 | 53 | 36.26 | 23137.49 | 525.93 | 2451.02 | 195.66 | 119.28 | 33378.92 | 0.61 | 0.83 | 9.51 | 2 | 1 | 10
7 | 90 | CONCLUIDO | 2.0528 | 48.71 | 44.62 | 56.96 | 0.76 | 47 | 187.22 | 52.44 | 8 | 45 | 36.78 | 23324.24 | 509.03 | 2450.92 | 185.94 | 119.28 | 28557.05 | 0.64 | 0.84 | 9.49 | 1.7 | 1 | 10
8 | 90 | CONCLUIDO | 2.0716 | 48.27 | 44.39 | 64.97 | 0.85 | 41 | 188.74 | 52.44 | 9 | 39 | 37.3 | 23511.69 | 492.71 | 2450.91 | 178.55 | 119.28 | 24893.8 | 0.67 | 0.84 | 9.47 | 1.47 | 1 | 10
9 | 90 | CONCLUIDO | 2.0857 | 47.95 | 44.25 | 73.74 | 0.93 | 36 | 190.26 | 52.44 | 10 | 34 | 37.82 | 23699.85 | 478 | 2450.92 | 172.93 | 119.28 | 22107.61 | 0.69 | 0.85 | 9.48 | 1.33 | 1 | 10
10 | 90 | CONCLUIDO | 2.0988 | 47.65 | 44.09 | 82.67 | 1.02 | 32 | 191.79 | 52.44 | 11 | 28 | 38.35 | 23888.73 | 463.29 | 2450.94 | 168.09 | 119.28 | 19707.5 | 0.71 | 0.85 | 9.47 | 1.17 | 1 | 10
11 | 90 | CONCLUIDO | 2.1075 | 47.45 | 44 | 91.03 | 1.1 | 29 | 193.33 | 52.44 | 12 | 9 | 38.89 | 24078.33 | 454.15 | 2451.19 | 164.21 | 119.28 | 17783.6 | 0.73 | 0.85 | 9.49 | 1.08 | 1 | 10
12 | 90 | CONCLUIDO | 2.1074 | 47.45 | 44 | 91.04 | 1.18 | 29 | 194.88 | 52.44 | 13 | 0 | 39.43 | 24268.67 | 454.81 | 2451.3 | 164.2 | 119.28 | 17776.81 | 0.73 | 0.85 | 9.49 | 1.08 | 1 | 10
0 | 10 | CONCLUIDO | 1.7644 | 56.68 | 52.3 | 12.75 | 0.64 | 246 | 26.11 | 12.1 | 1 | 0 | 3.01 | 3454.41 | 151.98 | 2452.19 | 430.54 | 119.28 | 149863.84 | 0.28 | 0.72 | 10.13 | 9.37 | 1 | 10
0 | 45 | CONCLUIDO | 1.5106 | 66.2 | 56.79 | 9.44 | 0.18 | 361 | 98.71 | 39.72 | 1 | 359 | 12.99 | 12407.75 | 497.65 | 2451.64 | 592.13 | 119.28 | 230080.58 | 0.2 | 0.66 | 10.01 | 13.86 | 1 | 10
1 | 45 | CONCLUIDO | 1.8737 | 53.37 | 48.38 | 19.88 | 0.35 | 146 | 99.95 | 39.72 | 2 | 144 | 13.24 | 12561.45 | 402.46 | 2451.22 | 311.24 | 119.28 | 90714.14 | 0.38 | 0.77 | 9.65 | 5.46 | 1 | 10
2 | 45 | CONCLUIDO | 2.0036 | 49.91 | 46.13 | 31.82 | 0.52 | 87 | 101.2 | 39.72 | 3 | 85 | 13.49 | 12715.54 | 359.9 | 2451.16 | 235.97 | 119.28 | 53371.58 | 0.51 | 0.81 | 9.56 | 3.21 | 1 | 10
3 | 45 | CONCLUIDO | 2.0679 | 48.36 | 45.14 | 45.14 | 0.69 | 60 | 102.45 | 39.72 | 4 | 46 | 13.74 | 12870.03 | 327.37 | 2451.23 | 202.44 | 119.28 | 36740.37 | 0.59 | 0.83 | 9.53 | 2.22 | 1 | 10
4 | 45 | CONCLUIDO | 2.0758 | 48.17 | 45.03 | 48.25 | 0.85 | 56 | 103.71 | 39.72 | 5 | 0 | 14 | 13024.91 | 323.37 | 2451.35 | 197.18 | 119.28 | 34129.64 | 0.6 | 0.83 | 9.57 | 2.11 | 1 | 10
0 | 60 | CONCLUIDO | 1.3445 | 74.38 | 60.59 | 7.97 | 0.14 | 456 | 124.63 | 45 | 1 | 454 | 18.64 | 15605.44 | 627.25 | 2452.05 | 719.86 | 119.28 | 293471.12 | 0.17 | 0.62 | 10.15 | 17.66 | 1 | 10
1 | 60 | CONCLUIDO | 1.7701 | 56.49 | 49.74 | 16.49 | 0.28 | 181 | 125.95 | 45 | 2 | 179 | 18.95 | 15767.7 | 498.7 | 2451.41 | 356.34 | 119.28 | 113088.61 | 0.33 | 0.75 | 9.71 | 6.81 | 1 | 10
2 | 60 | CONCLUIDO | 1.925 | 51.95 | 47.01 | 25.64 | 0.42 | 110 | 127.27 | 45 | 3 | 108 | 19.27 | 15930.42 | 454.66 | 2451.37 | 264.89 | 119.28 | 67715.24 | 0.45 | 0.8 | 9.6 | 4.08 | 1 | 10
3 | 60 | CONCLUIDO | 2.0032 | 49.92 | 45.79 | 35.23 | 0.55 | 78 | 128.59 | 45 | 4 | 76 | 19.59 | 16093.6 | 425.59 | 2451 | 225.45 | 119.28 | 48158.42 | 0.53 | 0.82 | 9.52 | 2.87 | 1 | 10
4 | 60 | CONCLUIDO | 2.055 | 48.66 | 45.05 | 46.6 | 0.68 | 58 | 129.92 | 45 | 5 | 56 | 19.92 | 16257.24 | 397.74 | 2450.98 | 199.98 | 119.28 | 35521.04 | 0.6 | 0.83 | 9.51 | 2.13 | 1 | 10
5 | 60 | CONCLUIDO | 2.0876 | 47.9 | 44.59 | 58.17 | 0.81 | 46 | 131.25 | 45 | 6 | 39 | 20.25 | 16421.36 | 373.23 | 2450.99 | 184.8 | 119.28 | 27991.35 | 0.65 | 0.84 | 9.49 | 1.67 | 1 | 10
6 | 60 | CONCLUIDO | 2.0963 | 47.7 | 44.5 | 63.57 | 0.93 | 42 | 132.58 | 45 | 7 | 3 | 20.59 | 16585.95 | 366.33 | 2450.96 | 180.39 | 119.28 | 25808.86 | 0.66 | 0.84 | 9.52 | 1.58 | 1 | 10
7 | 60 | CONCLUIDO | 2.0963 | 47.7 | 44.5 | 63.57 | 1.06 | 42 | 133.92 | 45 | 8 | 0 | 20.93 | 16751.02 | 369.85 | 2451.06 | 180.35 | 119.28 | 25785.94 | 0.66 | 0.84 | 9.53 | 1.58 | 1 | 10
0 | 80 | CONCLUIDO | 1.1452 | 87.32 | 66.05 | 6.74 | 0.11 | 588 | 159.12 | 50.28 | 1 | 586 | 27.84 | 19859.16 | 807.1 | 2452.32 | 902.04 | 119.28 | 383902.06 | 0.13 | 0.57 | 10.4 | 23.11 | 1 | 10
1 | 80 | CONCLUIDO | 1.6434 | 60.85 | 51.34 | 13.81 | 0.22 | 223 | 160.54 | 50.28 | 2 | 221 | 28.26 | 20034.4 | 615.31 | 2451.5 | 409.28 | 119.28 | 139346.21 | 0.29 | 0.73 | 9.8 | 8.41 | 1 | 10
2 | 80 | CONCLUIDO | 1.8275 | 54.72 | 48.01 | 21.18 | 0.33 | 136 | 161.97 | 50.28 | 3 | 134 | 28.69 | 20210.21 | 563.22 | 2451.08 | 299.25 | 119.28 | 84764.86 | 0.4 | 0.78 | 9.63 | 5.09 | 1 | 10
3 | 80 | CONCLUIDO | 1.9239 | 51.98 | 46.53 | 28.78 | 0.43 | 97 | 163.4 | 50.28 | 4 | 95 | 29.12 | 20386.62 | 533.14 | 2451.11 | 249.12 | 119.28 | 59894.79 | 0.48 | 0.8 | 9.58 | 3.61 | 1 | 10
4 | 80 | CONCLUIDO | 1.9826 | 50.44 | 45.7 | 36.56 | 0.54 | 75 | 164.83 | 50.28 | 5 | 73 | 29.55 | 20563.61 | 511.1 | 2450.98 | 222.15 | 119.28 | 46522.79 | 0.54 | 0.82 | 9.52 | 2.78 | 1 | 10
5 | 80 | CONCLUIDO | 2.026 | 49.36 | 45.1 | 45.1 | 0.64 | 60 | 166.27 | 50.28 | 6 | 58 | 29.99 | 20741.2 | 491.28 | 2451.1 | 201.81 | 119.28 | 36427.95 | 0.59 | 0.83 | 9.51 | 2.18 | 1 | 10
6 | 80 | CONCLUIDO | 2.0528 | 48.71 | 44.78 | 53.73 | 0.74 | 50 | 167.72 | 50.28 | 7 | 48 | 30.44 | 20919.39 | 473.08 | 2450.94 | 191.05 | 119.28 | 31099.08 | 0.62 | 0.84 | 9.5 | 1.86 | 1 | 10
7 | 80 | CONCLUIDO | 2.0784 | 48.11 | 44.44 | 63.48 | 0.84 | 42 | 169.17 | 50.28 | 8 | 40 | 30.89 | 21098.19 | 454.55 | 2450.97 | 179.72 | 119.28 | 25470.13 | 0.66 | 0.84 | 9.48 | 1.52 | 1 | 10
8 | 80 | CONCLUIDO | 2.0967 | 47.69 | 44.21 | 73.68 | 0.94 | 36 | 170.62 | 50.28 | 9 | 33 | 31.34 | 21277.6 | 435.53 | 2450.99 | 172.24 | 119.28 | 21764.49 | 0.69 | 0.85 | 9.47 | 1.29 | 1 | 10
9 | 80 | CONCLUIDO | 2.104 | 47.53 | 44.14 | 80.26 | 1.03 | 33 | 172.08 | 50.28 | 10 | 10 | 31.8 | 21457.64 | 424.28 | 2451.11 | 168.97 | 119.28 | 20143.24 | 0.71 | 0.85 | 9.49 | 1.22 | 1 | 10
10 | 80 | CONCLUIDO | 2.1072 | 47.46 | 44.1 | 82.69 | 1.12 | 32 | 173.55 | 50.28 | 11 | 1 | 32.27 | 21638.31 | 426.13 | 2451.18 | 167.28 | 119.28 | 19299.79 | 0.71 | 0.85 | 9.5 | 1.18 | 1 | 10
11 | 80 | CONCLUIDO | 2.1073 | 47.45 | 44.1 | 82.68 | 1.22 | 32 | 175.02 | 50.28 | 12 | 0 | 32.74 | 21819.6 | 429.19 | 2451.17 | 167.38 | 119.28 | 19354.06 | 0.71 | 0.85 | 9.49 | 1.18 | 1 | 10
0 | 35 | CONCLUIDO | 1.6337 | 61.21 | 54.22 | 10.99 | 0.22 | 296 | 80.84 | 35.1 | 1 | 294 | 9.74 | 10204.21 | 408.35 | 2451.67 | 505.98 | 119.28 | 187329.6 | 0.24 | 0.69 | 9.91 | 11.3 | 1 | 10
1 | 35 | CONCLUIDO | 1.9493 | 51.3 | 47.36 | 23.88 | 0.43 | 119 | 82.04 | 35.1 | 2 | 117 | 9.94 | 10352.53 | 328.8 | 2451.14 | 277.56 | 119.28 | 74005.85 | 0.43 | 0.79 | 9.6 | 4.44 | 1 | 10
2 | 35 | CONCLUIDO | 2.0458 | 48.88 | 45.72 | 37.07 | 0.63 | 74 | 83.25 | 35.1 | 3 | 24 | 10.15 | 10501.19 | 290.38 | 2451.17 | 220.13 | 119.28 | 45516.62 | 0.54 | 0.82 | 9.6 | 2.79 | 1 | 10
3 | 35 | CONCLUIDO | 2.053 | 48.71 | 45.59 | 38.53 | 0.83 | 71 | 84.46 | 35.1 | 4 | 0 | 10.36 | 10650.22 | 290.77 | 2451.32 | 215.54 | 119.28 | 43234.53 | 0.55 | 0.82 | 9.61 | 2.67 | 1 | 10
0 | 50 | CONCLUIDO | 1.4528 | 68.83 | 58.06 | 8.86 | 0.16 | 393 | 107.41 | 41.65 | 1 | 391 | 14.77 | 13481.73 | 541.17 | 2451.8 | 634.5 | 119.28 | 251109.49 | 0.19 | 0.64 | 10.07 | 15.13 | 1 | 10
1 | 50 | CONCLUIDO | 1.8388 | 54.38 | 48.84 | 18.55 | 0.32 | 158 | 108.68 | 41.65 | 2 | 156 | 15.03 | 13638.32 | 436.1 | 2451.26 | 326.72 | 119.28 | 98390.32 | 0.37 | 0.77 | 9.66 | 5.91 | 1 | 10
2 | 50 | CONCLUIDO | 1.9744 | 50.65 | 46.48 | 29.05 | 0.48 | 96 | 109.96 | 41.65 | 3 | 94 | 15.31 | 13795.21 | 394.06 | 2451.1 | 247.98 | 119.28 | 59330.26 | 0.48 | 0.81 | 9.56 | 3.56 | 1 | 10
3 | 50 | CONCLUIDO | 2.0474 | 48.84 | 45.34 | 41.22 | 0.63 | 66 | 111.23 | 41.65 | 4 | 64 | 15.58 | 13952.52 | 362.26 | 2450.99 | 210.09 | 119.28 | 40539.04 | 0.57 | 0.83 | 9.51 | 2.42 | 1 | 10
4 | 50 | CONCLUIDO | 2.0815 | 48.04 | 44.85 | 51.75 | 0.78 | 52 | 112.51 | 41.65 | 5 | 17 | 15.86 | 14110.24 | 339.05 | 2451.14 | 192.14 | 119.28 | 31634.3 | 0.62 | 0.83 | 9.54 | 1.93 | 1 | 10
5 | 50 | CONCLUIDO | 2.0861 | 47.94 | 44.79 | 53.75 | 0.93 | 50 | 113.79 | 41.65 | 6 | 0 | 16.14 | 14268.39 | 339.01 | 2451.06 | 189.11 | 119.28 | 30126.02 | 0.63 | 0.84 | 9.56 | 1.87 | 1 | 10
0 | 25 | CONCLUIDO | 1.7759 | 56.31 | 51.4 | 13.77 | 0.28 | 224 | 61.76 | 28.92 | 1 | 222 | 6.84 | 7851.41 | 308.98 | 2451.44 | 411.8 | 119.28 | 140603.58 | 0.29 | 0.73 | 9.79 | 8.48 | 1 | 10
1 | 25 | CONCLUIDO | 2.0046 | 49.88 | 46.7 | 28.02 | 0.55 | 100 | 62.92 | 28.92 | 2 | 14 | 7 | 7994.37 | 249 | 2451.82 | 251.03 | 119.28 | 60834.9 | 0.48 | 0.8 | 9.69 | 3.77 | 1 | 10
2 | 25 | CONCLUIDO | 2.0065 | 49.84 | 46.67 | 28.28 | 0.81 | 99 | 64.08 | 28.92 | 3 | 0 | 7.16 | 8137.65 | 252.51 | 2451.59 | 249.49 | 119.28 | 60074.34 | 0.48 | 0.8 | 9.7 | 3.74 | 1 | 10
0 | 85 | CONCLUIDO | 1.0994 | 90.96 | 67.47 | 6.5 | 0.11 | 623 | 167.88 | 51.39 | 1 | 621 | 30.49 | 20939.59 | 854.37 | 2452.16 | 950.6 | 119.28 | 408004.95 | 0.13 | 0.55 | 10.44 | 24.53 | 1 | 10
1 | 85 | CONCLUIDO | 1.6132 | 61.99 | 51.72 | 13.32 | 0.21 | 233 | 169.33 | 51.39 | 2 | 231 | 30.94 | 21118.46 | 643.46 | 2451.44 | 422.74 | 119.28 | 146027.13 | 0.28 | 0.72 | 9.8 | 8.79 | 1 | 10
2 | 85 | CONCLUIDO | 1.8012 | 55.52 | 48.3 | 20.27 | 0.31 | 143 | 170.79 | 51.39 | 3 | 141 | 31.4 | 21297.94 | 589.42 | 2451.01 | 308.88 | 119.28 | 89547.38 | 0.39 | 0.77 | 9.64 | 5.38 | 1 | 10
3 | 85 | CONCLUIDO | 1.9069 | 52.44 | 46.65 | 27.71 | 0.41 | 101 | 172.25 | 51.39 | 4 | 99 | 31.86 | 21478.05 | 557.5 | 2451.17 | 253.61 | 119.28 | 62121.22 | 0.47 | 0.8 | 9.57 | 3.72 | 1 | 10
4 | 85 | CONCLUIDO | 1.9675 | 50.83 | 45.81 | 35.24 | 0.51 | 78 | 173.71 | 51.39 | 5 | 76 | 32.32 | 21658.78 | 535.71 | 2451.05 | 225.52 | 119.28 | 48193.86 | 0.53 | 0.82 | 9.54 | 2.89 | 1 | 10
5 | 85 | CONCLUIDO | 2.0102 | 49.75 | 45.24 | 43.08 | 0.61 | 63 | 175.18 | 51.39 | 6 | 61 | 32.79 | 21840.16 | 516.62 | 2450.98 | 206.72 | 119.28 | 38865.32 | 0.58 | 0.83 | 9.51 | 2.32 | 1 | 10
6 | 85 | CONCLUIDO | 2.0399 | 49.02 | 44.85 | 50.78 | 0.7 | 53 | 176.66 | 51.39 | 7 | 51 | 33.27 | 22022.17 | 500.73 | 2451.11 | 193.94 | 119.28 | 32528.64 | 0.62 | 0.83 | 9.49 | 1.93 | 1 | 10
7 | 85 | CONCLUIDO | 2.0628 | 48.48 | 44.58 | 59.44 | 0.8 | 45 | 178.14 | 51.39 | 8 | 43 | 33.75 | 22204.83 | 483.52 | 2451.04 | 184.7 | 119.28 | 27946.97 | 0.65 | 0.84 | 9.48 | 1.66 | 1 | 10
8 | 85 | CONCLUIDO | 2.0846 | 47.97 | 44.31 | 69.96 | 0.89 | 38 | 179.63 | 51.39 | 9 | 36 | 34.24 | 22388.15 | 465.2 | 2450.99 | 175.25 | 119.28 | 23258.49 | 0.68 | 0.84 | 9.48 | 1.39 | 1 | 10
9 | 85 | CONCLUIDO | 2.1005 | 47.61 | 44.12 | 80.21 | 0.98 | 33 | 181.12 | 51.39 | 10 | 28 | 34.73 | 22572.13 | 446.48 | 2450.93 | 169.06 | 119.28 | 20187.73 | 0.71 | 0.85 | 9.47 | 1.2 | 1 | 10
10 | 85 | CONCLUIDO | 2.1064 | 47.47 | 44.05 | 85.26 | 1.07 | 31 | 182.62 | 51.39 | 11 | 7 | 35.22 | 22756.91 | 438.9 | 2450.9 | 166.01 | 119.28 | 18672.96 | 0.72 | 0.85 | 9.49 | 1.13 | 1 | 10
11 | 85 | CONCLUIDO | 2.1095 | 47.4 | 44.02 | 88.03 | 1.16 | 30 | 184.12 | 51.39 | 12 | 0 | 35.73 | 22942.24 | 438.75 | 2451.22 | 164.39 | 119.28 | 17866.93 | 0.73 | 0.85 | 9.5 | 1.09 | 1 | 10
0 | 20 | CONCLUIDO | 1.862 | 53.71 | 49.75 | 16.49 | 0.34 | 181 | 51.33 | 24.83 | 1 | 178 | 5.51 | 6564.78 | 249.93 | 2451.25 | 356.5 | 119.28 | 113168.39 | 0.33 | 0.75 | 9.72 | 6.82 | 1 | 10
1 | 20 | CONCLUIDO | 1.9654 | 50.88 | 47.62 | 23.04 | 0.66 | 124 | 52.47 | 24.83 | 2 | 0 | 5.64 | 6705.1 | 226.39 | 2451.57 | 280.63 | 119.28 | 75515.94 | 0.43 | 0.79 | 9.76 | 4.69 | 1 | 10
0 | 65 | CONCLUIDO | 1.2925 | 77.37 | 61.91 | 7.61 | 0.13 | 488 | 133.21 | 46.47 | 1 | 486 | 20.75 | 16663.42 | 670.96 | 2452.03 | 763.71 | 119.28 | 315234.74 | 0.16 | 0.6 | 10.21 | 18.97 | 1 | 10
1 | 65 | CONCLUIDO | 1.7396 | 57.49 | 50.11 | 15.74 | 0.26 | 191 | 134.55 | 46.47 | 2 | 189 | 21.09 | 16828.84 | 528.01 | 2451.46 | 368.88 | 119.28 | 119306.97 | 0.32 | 0.75 | 9.72 | 7.18 | 1 | 10
2 | 65 | CONCLUIDO | 1.8993 | 52.65 | 47.29 | 24.25 | 0.39 | 117 | 135.9 | 46.47 | 3 | 115 | 21.43 | 16994.64 | 482.5 | 2451.19 | 274.77 | 119.28 | 72623.62 | 0.43 | 0.79 | 9.6 | 4.36 | 1 | 10
3 | 65 | CONCLUIDO | 1.9823 | 50.45 | 46.01 | 33.26 | 0.52 | 83 | 137.25 | 46.47 | 4 | 81 | 21.78 | 17160.92 | 453.87 | 2451.1 | 231.93 | 119.28 | 51370.16 | 0.51 | 0.81 | 9.55 | 3.09 | 1 | 10
4 | 65 | CONCLUIDO | 2.0329 | 49.19 | 45.3 | 43.14 | 0.64 | 63 | 138.6 | 46.47 | 5 | 61 | 22.13 | 17327.69 | 429.58 | 2451.09 | 208.21 | 119.28 | 39614.26 | 0.57 | 0.83 | 9.52 | 2.37 | 1 | 10
5 | 65 | CONCLUIDO | 2.0698 | 48.32 | 44.77 | 53.73 | 0.76 | 50 | 139.95 | 46.47 | 6 | 48 | 22.49 | 17494.97 | 406.08 | 2450.95 | 190.95 | 119.28 | 31049.38 | 0.62 | 0.84 | 9.49 | 1.85 | 1 | 10
6 | 65 | CONCLUIDO | 2.095 | 47.73 | 44.44 | 65.03 | 0.88 | 41 | 141.31 | 46.47 | 7 | 26 | 22.85 | 17662.75 | 386.56 | 2451 | 178.97 | 119.28 | 25103.21 | 0.67 | 0.84 | 9.5 | 1.52 | 1 | 10
7 | 65 | CONCLUIDO | 2.0996 | 47.63 | 44.39 | 68.29 | 0.99 | 39 | 142.68 | 46.47 | 8 | 1 | 23.21 | 17831.04 | 381.23 | 2451.09 | 176.3 | 119.28 | 23775.08 | 0.68 | 0.84 | 9.53 | 1.47 | 1 | 10
8 | 65 | CONCLUIDO | 2.0998 | 47.62 | 44.38 | 68.28 | 1.11 | 39 | 144.05 | 46.47 | 9 | 0 | 23.58 | 17999.83 | 384.83 | 2451.05 | 176.23 | 119.28 | 23740.19 | 0.68 | 0.84 | 9.52 | 1.46 | 1 | 10
0 | 75 | CONCLUIDO | 1.1932 | 83.81 | 64.6 | 7 | 0.12 | 554 | 150.44 | 49.1 | 1 | 552 | 25.34 | 18787.76 | 760.36 | 2452.36 | 854.48 | 119.28 | 360289.66 | 0.14 | 0.58 | 10.31 | 21.66 | 1 | 10
1 | 75 | CONCLUIDO | 1.6736 | 59.75 | 50.97 | 14.36 | 0.23 | 213 | 151.83 | 49.1 | 2 | 211 | 25.73 | 18959.54 | 586.96 | 2451.49 | 397.44 | 119.28 | 133478.26 | 0.3 | 0.73 | 9.77 | 8.04 | 1 | 10
2 | 75 | CONCLUIDO | 1.8513 | 54.02 | 47.77 | 22.05 | 0.35 | 130 | 153.23 | 49.1 | 3 | 128 | 26.13 | 19131.85 | 537.13 | 2451.06 | 290.92 | 119.28 | 80630.94 | 0.41 | 0.78 | 9.62 | 4.84 | 1 | 10
3 | 75 | CONCLUIDO | 1.9447 | 51.42 | 46.33 | 30.22 | 0.46 | 92 | 154.63 | 49.1 | 4 | 90 | 26.53 | 19304.72 | 507.18 | 2451.04 | 242.76 | 119.28 | 56742.85 | 0.49 | 0.81 | 9.57 | 3.41 | 1 | 10
4 | 75 | CONCLUIDO | 2.001 | 49.98 | 45.53 | 38.48 | 0.57 | 71 | 156.03 | 49.1 | 5 | 69 | 26.94 | 19478.15 | 483.85 | 2450.98 | 216.18 | 119.28 | 43556.6 | 0.55 | 0.82 | 9.53 | 2.61 | 1 | 10
5 | 75 | CONCLUIDO | 2.0395 | 49.03 | 45.01 | 47.38 | 0.67 | 57 | 157.44 | 49.1 | 6 | 55 | 27.35 | 19652.13 | 463.71 | 2451.13 | 199 | 119.28 | 35034.71 | 0.6 | 0.83 | 9.5 | 2.09 | 1 | 10
6 | 75 | CONCLUIDO | 2.0686 | 48.34 | 44.63 | 56.97 | 0.78 | 47 | 158.86 | 49.1 | 7 | 45 | 27.77 | 19826.68 | 443.71 | 2450.95 | 186.3 | 119.28 | 28735.02 | 0.64 | 0.84 | 9.48 | 1.71 | 1 | 10
7 | 75 | CONCLUIDO | 2.0879 | 47.89 | 44.4 | 66.59 | 0.88 | 40 | 160.28 | 49.1 | 8 | 38 | 28.19 | 20001.93 | 425.5 | 2450.94 | 178.42 | 119.28 | 24834.03 | 0.67 | 0.84 | 9.48 | 1.48 | 1 | 10
8 | 75 | CONCLUIDO | 2.1036 | 47.54 | 44.19 | 75.76 | 0.99 | 35 | 161.71 | 49.1 | 9 | 12 | 28.61 | 20177.64 | 408.66 | 2451.19 | 170.72 | 119.28 | 21004.52 | 0.7 | 0.85 | 9.49 | 1.27 | 1 | 10
9 | 75 | CONCLUIDO | 2.1056 | 47.49 | 44.18 | 77.96 | 1.09 | 34 | 163.13 | 49.1 | 10 | 0 | 29.04 | 20353.94 | 410.74 | 2451.25 | 169.75 | 119.28 | 20528.86 | 0.7 | 0.85 | 9.51 | 1.26 | 1 | 10
0 | 95 | CONCLUIDO | 1.0088 | 99.13 | 70.68 | 6.08 | 0.1 | 698 | 185.69 | 53.44 | 1 | 696 | 36.26 | 23136.14 | 956.18 | 2452.59 | 1057.61 | 119.28 | 461138.39 | 0.11 | 0.53 | 10.58 | 27.74 | 1 | 10
1 | 95 | CONCLUIDO | 1.5506 | 64.49 | 52.57 | 12.42 | 0.19 | 254 | 187.21 | 53.44 | 2 | 252 | 36.77 | 23322.88 | 701.01 | 2451.23 | 450.86 | 119.28 | 159981.55 | 0.26 | 0.71 | 9.83 | 9.64 | 1 | 10
2 | 95 | CONCLUIDO | 1.7551 | 56.98 | 48.74 | 18.87 | 0.28 | 155 | 188.73 | 53.44 | 3 | 153 | 37.29 | 23510.33 | 639.96 | 2451.16 | 323.1 | 119.28 | 96596.79 | 0.37 | 0.77 | 9.67 | 5.81 | 1 | 10
3 | 95 | CONCLUIDO | 1.8669 | 53.56 | 47 | 25.64 | 0.37 | 110 | 190.25 | 53.44 | 4 | 108 | 37.82 | 23698.48 | 607.03 | 2450.95 | 265.4 | 119.28 | 67972.5 | 0.45 | 0.8 | 9.59 | 4.08 | 1 | 10
4 | 95 | CONCLUIDO | 1.9342 | 51.7 | 46.07 | 32.52 | 0.46 | 85 | 191.78 | 53.44 | 5 | 83 | 38.35 | 23887.36 | 584.8 | 2451.1 | 234.25 | 119.28 | 52521.88 | 0.51 | 0.81 | 9.55 | 3.15 | 1 | 10
5 | 95 | CONCLUIDO | 1.9804 | 50.5 | 45.46 | 39.53 | 0.55 | 69 | 193.32 | 53.44 | 6 | 67 | 38.89 | 24076.95 | 566.19 | 2451.17 | 214.01 | 119.28 | 42479.54 | 0.56 | 0.82 | 9.52 | 2.54 | 1 | 10
6 | 95 | CONCLUIDO | 2.0114 | 49.72 | 45.09 | 46.64 | 0.64 | 58 | 194.86 | 53.44 | 7 | 56 | 39.43 | 24267.28 | 551.58 | 2451.08 | 201.31 | 119.28 | 36185.44 | 0.59 | 0.83 | 9.51 | 2.17 | 1 | 10
7 | 95 | CONCLUIDO | 2.0407 | 49 | 44.71 | 54.75 | 0.72 | 49 | 196.41 | 53.44 | 8 | 47 | 39.98 | 24458.36 | 535.7 | 2450.96 | 188.96 | 119.28 | 30058.93 | 0.63 | 0.84 | 9.49 | 1.79 | 1 | 10
8 | 95 | CONCLUIDO | 2.0589 | 48.57 | 44.5 | 62.09 | 0.81 | 43 | 197.97 | 53.44 | 9 | 41 | 40.53 | 24650.18 | 520.8 | 2450.99 | 182.04 | 119.28 | 26628.54 | 0.66 | 0.84 | 9.48 | 1.58 | 1 | 10
9 | 95 | CONCLUIDO | 2.0753 | 48.19 | 44.3 | 69.95 | 0.89 | 38 | 199.53 | 53.44 | 10 | 36 | 41.1 | 24842.77 | 508.16 | 2451.02 | 175.38 | 119.28 | 23319.71 | 0.68 | 0.84 | 9.47 | 1.38 | 1 | 10
10 | 95 | CONCLUIDO | 2.0916 | 47.81 | 44.11 | 80.21 | 0.97 | 33 | 201.1 | 53.44 | 11 | 31 | 41.66 | 25036.12 | 490.65 | 2450.96 | 168.88 | 119.28 | 20098.34 | 0.71 | 0.85 | 9.47 | 1.19 | 1 | 10
11 | 95 | CONCLUIDO | 2.1016 | 47.58 | 44 | 87.99 | 1.05 | 30 | 202.67 | 53.44 | 12 | 25 | 42.24 | 25230.25 | 477.1 | 2450.99 | 164.97 | 119.28 | 18159.09 | 0.72 | 0.85 | 9.46 | 1.08 | 1 | 10
12 | 95 | CONCLUIDO | 2.1067 | 47.47 | 43.96 | 94.19 | 1.13 | 28 | 204.25 | 53.44 | 13 | 9 | 42.82 | 25425.3 | 468.29 | 2450.94 | 163.06 | 119.28 | 17209.62 | 0.73 | 0.85 | 9.48 | 1.04 | 1 | 10
13 | 95 | CONCLUIDO | 2.1097 | 47.4 | 43.93 | 97.61 | 1.21 | 27 | 205.84 | 53.44 | 14 | 0 | 43.4 | 25621.03 | 469.28 | 2451.08 | 161.71 | 119.28 | 16540.1 | 0.74 | 0.85 | 9.49 | 1.01 | 1 | 10
0 | 55 | CONCLUIDO | 1.3989 | 71.49 | 59.27 | 8.39 | 0.15 | 424 | 116.05 | 43.4 | 1 | 422 | 16.65 | 14546.17 | 583.61 | 2451.96 | 676.75 | 119.28 | 272075.02 | 0.18 | 0.63 | 10.07 | 16.34 | 1 | 10
1 | 55 | CONCLUIDO | 1.8063 | 55.36 | 49.24 | 17.48 | 0.3 | 169 | 117.34 | 43.4 | 2 | 167 | 16.94 | 14705.49 | 467.19 | 2451.27 | 340.55 | 119.28 | 105251.4 | 0.35 | 0.76 | 9.67 | 6.32 | 1 | 10
2 | 55 | CONCLUIDO | 1.9496 | 51.29 | 46.75 | 27.23 | 0.45 | 103 | 118.63 | 43.4 | 3 | 101 | 17.23 | 14865.24 | 425.14 | 2451.11 | 256.68 | 119.28 | 63647.96 | 0.46 | 0.8 | 9.58 | 3.83 | 1 | 10
3 | 55 | CONCLUIDO | 2.0255 | 49.37 | 45.57 | 37.97 | 0.59 | 72 | 119.93 | 43.4 | 4 | 70 | 17.53 | 15025.44 | 394.44 | 2451.11 | 217.45 | 119.28 | 44187.39 | 0.55 | 0.82 | 9.53 | 2.64 | 1 | 10
4 | 55 | CONCLUIDO | 2.0704 | 48.3 | 44.93 | 49.92 | 0.73 | 54 | 121.23 | 43.4 | 5 | 50 | 17.83 | 15186.08 | 367.61 | 2451.07 | 195.92 | 119.28 | 33514.04 | 0.61 | 0.83 | 9.51 | 2.01 | 1 | 10
5 | 55 | CONCLUIDO | 2.0913 | 47.82 | 44.63 | 58.22 | 0.86 | 46 | 122.54 | 43.4 | 6 | 7 | 18.14 | 15347.16 | 351.92 | 2451.21 | 184.53 | 119.28 | 27856.18 | 0.65 | 0.84 | 9.54 | 1.71 | 1 | 10
6 | 55 | CONCLUIDO | 2.091 | 47.82 | 44.64 | 58.23 | 1 | 46 | 123.85 | 43.4 | 7 | 0 | 18.45 | 15508.69 | 354.83 | 2451.15 | 184.6 | 119.28 | 27893.38 | 0.65 | 0.84 | 9.54 | 1.72 | 1 | 10

## gráficos
Selecione o eixo X:
Selecione o eixo Y:
Selecione o eixo Z:
Eixo X | Eixo Y | Eixo Z

## hidden (hidden)
Unnamed: 0
Volume de calda [L]
STATUS
Capacidade operacional [ha/h]
Tempo de missao [h]
Tempo util [h]
Tempo por voo [min]
Autonomia Projetada [h]
N° Voos
MTOW [kg]
Massa Estrutura [kg]
Combustível [kg]
Abastecimentos
Massa gerador
Potência gerador [W]
Combustível consumido [L]
Calda cons [L]
Distância percorrida [km]
Distância Pulverizando [km]
RTL ACUMULADO[m]
EOC [km/km]
EOC [h/h]
Tempo de manobra [h]
Tempo rtl_rtw [h]
V pulv [m/s]
V desloc [m/s]