## RESULTADOS_18
Unnamed: 0 | Volume de calda [L] | STATUS | Capacidade operacional [ha/h] | Tempo de missao [h] | Tempo util [h] | Tempo por voo [min] | Autonomia Projetada [h] | N° Voos | MTOW [kg] | Massa Estrutura [kg] | Combustível [kg] | Abastecimentos | Massa gerador | Potência gerador [W] | Combustível consumido [L] | Calda cons [L] | Distância percorrida [km] | Distância Pulverizando [km] | RTL ACUMULADO[m] | EOC [km/km] | EOC [h/h] | Tempo de manobra [h] | Tempo rtl_rtw [h] | V pulv [m/s] | V desloc [m/s] | Preço Total por ha Simples [R$/ha] | Preço Total por ha Presumido [R$/ha] | Preço Total por ha Real [R$/ha] | Preço Total Simples [R$] | Preço Total Presumido [R$] | Prod CAPEX [ha/h/R$] | Dias Trabalhados | Preço Total Real [R$]
0 | 100 | CONCLUIDO | 1.2124 | 82.48 | 57.45 | 5.95 | 0.09 | 579 | 194.77 | 54.38 | 1 | 577 | 39.4 | 24256.19 | 784.82 | 6250.29 | 1164.16 | 144.29 | 501289.86 | 0.12 | 0.42 | 7.8 | 29.59 | 2 | 10 | 710.8646 | 972.6362 | 879.8092 | 710864.555 | 972636.2452 | 2.4813e-06 | 12 | 879809.2071
1 | 100 | CONCLUIDO | 2.2501 | 44.44 | 35.55 | 13.01 | 0.18 | 164 | 196.32 | 54.38 | 2 | 162 | 39.95 | 24447.22 | 450.89 | 6245.4 | 417.97 | 144.29 | 130271.15 | 0.35 | 0.69 | 7.12 | 7.71 | 2 | 10 | 247.6619 | 338.8619 | 306.5214 | 247661.9032 | 338861.942 | 4.6051e-06 | 7 | 306521.4338
2 | 100 | CONCLUIDO | 2.6366 | 37.93 | 31.95 | 21.54 | 0.27 | 89 | 197.88 | 54.38 | 3 | 87 | 40.5 | 24639 | 367.12 | 6243.72 | 296.09 | 144.29 | 69707.35 | 0.49 | 0.76 | 6.99 | 4.12 | 2 | 10 | 182.574 | 249.8058 | 225.9647 | 182573.9996 | 249805.8008 | 5.3962e-06 | 6 | 225964.6858
3 | 100 | CONCLUIDO | 2.7942 | 35.79 | 30.78 | 28.86 | 0.36 | 64 | 199.44 | 54.38 | 4 | 9 | 41.06 | 24831.54 | 324.98 | 6243.52 | 254.29 | 144.29 | 48932.29 | 0.57 | 0.79 | 7.02 | 2.95 | 2 | 10 | 153.6566 | 210.2397 | 190.1748 | 153656.5994 | 210239.7381 | 5.7187e-06 | 5 | 190174.7526
4 | 100 | CONCLUIDO | 2.7943 | 35.79 | 30.78 | 28.86 | 0.44 | 64 | 201.01 | 54.38 | 5 | 0 | 41.63 | 25024.84 | 328.02 | 6244.05 | 253.94 | 144.29 | 48758.04 | 0.57 | 0.79 | 7.03 | 2.95 | 2 | 10 | 154.5998 | 211.5303 | 191.3421 | 154599.8065 | 211530.2758 | 5.7189e-06 | 5 | 191342.1231

## RESULTADOS_6
Unnamed: 0 | Volume de calda [L] | STATUS | Capacidade operacional [ha/h] | Tempo de missao [h] | Tempo util [h] | Tempo por voo [min] | Autonomia Projetada [h] | N° Voos | MTOW [kg] | Massa Estrutura [kg] | Combustível [kg] | Abastecimentos | Massa gerador | Potência gerador [W] | Combustível consumido [L] | Calda cons [L] | Distância percorrida [km] | Distância Pulverizando [km] | RTL ACUMULADO[m] | EOC [km/km] | EOC [h/h] | Tempo de manobra [h] | Tempo rtl_rtw [h] | V pulv [m/s] | V desloc [m/s] | Preço Total por ha Simples [R$/ha] | Preço Total por ha Presumido [R$/ha] | Preço Total por ha Real [R$/ha] | Preço Total Simples [R$] | Preço Total Presumido [R$] | Prod CAPEX [ha/h/R$] | Dias Trabalhados | Preço Total Real [R$]
0 | 40 | CONCLUIDO | 2.3605 | 42.36 | 36.83 | 11.63 | 0.2 | 190 | 89.87 | 37.55 | 1 | 144 | 11.32 | 11317.98 | 255.64 | 6244.65 | 459.23 | 144.29 | 150772.52 | 0.31 | 0.66 | 7.23 | 9 | 2 | 10 | 152.328 | 208.422 | 188.5305 | 152328.0495 | 208421.9575 | 5.0502e-06 | 6 | 188530.4584
1 | 40 | CONCLUIDO | 2.4968 | 40.05 | 35.15 | 13.43 | 0.39 | 157 | 91.1 | 37.55 | 2 | 0 | 11.54 | 11468.97 | 236.26 | 6246.95 | 396.92 | 144.29 | 119779.99 | 0.36 | 0.69 | 7.31 | 7.3 | 2 | 10 | 139.2379 | 190.5115 | 172.3293 | 139237.9162 | 190511.4597 | 5.3418e-06 | 6 | 172329.3134

## RESULTADOS_4
Unnamed: 0 | Volume de calda [L] | STATUS | Capacidade operacional [ha/h] | Tempo de missao [h] | Tempo util [h] | Tempo por voo [min] | Autonomia Projetada [h] | N° Voos | MTOW [kg] | Massa Estrutura [kg] | Combustível [kg] | Abastecimentos | Massa gerador | Potência gerador [W] | Combustível consumido [L] | Calda cons [L] | Distância percorrida [km] | Distância Pulverizando [km] | RTL ACUMULADO[m] | EOC [km/km] | EOC [h/h] | Tempo de manobra [h] | Tempo rtl_rtw [h] | V pulv [m/s] | V desloc [m/s] | Preço Total por ha Simples [R$/ha] | Preço Total por ha Presumido [R$/ha] | Preço Total por ha Real [R$/ha] | Preço Total Simples [R$] | Preço Total Presumido [R$] | Prod CAPEX [ha/h/R$] | Dias Trabalhados | Preço Total Real [R$]
0 | 30 | CONCLUIDO | 2.3442 | 42.66 | 37.56 | 10.78 | 0.24 | 209 | 71.52 | 32.27 | 1 | 2 | 8.25 | 9054.6 | 217.92 | 6247.57 | 476.2 | 144.29 | 159158.94 | 0.3 | 0.65 | 7.46 | 9.72 | 2 | 10 | 137.4942 | 188.1256 | 170.1712 | 137494.1845 | 188125.6091 | 5.0717e-06 | 6 | 170171.165
1 | 30 | CONCLUIDO | 2.3436 | 42.67 | 37.57 | 10.79 | 0.48 | 209 | 72.7 | 32.27 | 2 | 0 | 8.43 | 9200.25 | 221.2 | 6248.39 | 476.66 | 144.29 | 159390.05 | 0.3 | 0.65 | 7.46 | 9.73 | 2 | 10 | 138.7393 | 189.8292 | 171.7122 | 138739.3068 | 189829.2403 | 5.0704e-06 | 6 | 171712.204

## RESULTADOS_1
Unnamed: 0 | Volume de calda [L] | STATUS | Capacidade operacional [ha/h] | Tempo de missao [h] | Tempo util [h] | Tempo por voo [min] | Autonomia Projetada [h] | N° Voos | MTOW [kg] | Massa Estrutura [kg] | Combustível [kg] | Abastecimentos | Massa gerador | Potência gerador [W] | Combustível consumido [L] | Calda cons [L] | Distância percorrida [km] | Distância Pulverizando [km] | RTL ACUMULADO[m] | EOC [km/km] | EOC [h/h] | Tempo de manobra [h] | Tempo rtl_rtw [h] | V pulv [m/s] | V desloc [m/s] | Preço Total por ha Simples [R$/ha] | Preço Total por ha Presumido [R$/ha] | Preço Total por ha Real [R$/ha] | Preço Total Simples [R$] | Preço Total Presumido [R$] | Prod CAPEX [ha/h/R$] | Dias Trabalhados | Preço Total Real [R$]
0 | 15 | CONCLUIDO | 1.8642 | 53.64 | 47.32 | 6.83 | 0.43 | 416 | 39.78 | 19.54 | 1 | 0 | 4.24 | 5140 | 187.14 | 6251.9 | 797.23 | 144.29 | 318642.77 | 0.18 | 0.52 | 8.06 | 19.47 | 2 | 10 | 159.6529 | 218.4442 | 197.5962 | 159652.9314 | 218444.1842 | 4.1251e-06 | 8 | 197596.1778

## RESULTADOS_12
Unnamed: 0 | Volume de calda [L] | STATUS | Capacidade operacional [ha/h] | Tempo de missao [h] | Tempo util [h] | Tempo por voo [min] | Autonomia Projetada [h] | N° Voos | MTOW [kg] | Massa Estrutura [kg] | Combustível [kg] | Abastecimentos | Massa gerador | Potência gerador [W] | Combustível consumido [L] | Calda cons [L] | Distância percorrida [km] | Distância Pulverizando [km] | RTL ACUMULADO[m] | EOC [km/km] | EOC [h/h] | Tempo de manobra [h] | Tempo rtl_rtw [h] | V pulv [m/s] | V desloc [m/s] | Preço Total por ha Simples [R$/ha] | Preço Total por ha Presumido [R$/ha] | Preço Total por ha Real [R$/ha] | Preço Total Simples [R$] | Preço Total Presumido [R$] | Prod CAPEX [ha/h/R$] | Dias Trabalhados | Preço Total Real [R$]
0 | 70 | CONCLUIDO | 1.7243 | 57.99 | 45.42 | 7.61 | 0.12 | 358 | 141.81 | 47.83 | 1 | 356 | 22.98 | 17723.39 | 488.92 | 6249.03 | 752.81 | 144.29 | 296721.77 | 0.19 | 0.54 | 7.46 | 17.57 | 2 | 10 | 342.1965 | 468.2084 | 423.5232 | 342196.5359 | 468208.397 | 3.5967e-06 | 9 | 423523.2447
1 | 70 | CONCLUIDO | 2.6048 | 38.39 | 32.98 | 17.99 | 0.25 | 110 | 143.17 | 47.83 | 2 | 96 | 23.34 | 17891.86 | 301 | 6243.76 | 331.03 | 144.29 | 87070.32 | 0.44 | 0.74 | 7.03 | 5.15 | 2 | 10 | 159.8737 | 218.7463 | 197.8695 | 159873.7455 | 218746.3117 | 5.4333e-06 | 6 | 197869.4707
2 | 70 | CONCLUIDO | 2.7098 | 36.9 | 32.05 | 21.13 | 0.37 | 91 | 144.54 | 47.83 | 3 | 0 | 23.71 | 18060.85 | 279.92 | 6244.63 | 295.44 | 144.29 | 69369.8 | 0.49 | 0.76 | 7.1 | 4.21 | 2 | 10 | 148.3901 | 203.0339 | 183.6566 | 148390.0867 | 203033.8632 | 5.6523e-06 | 6 | 183656.5962

## RESULTADOS_16
Unnamed: 0 | Volume de calda [L] | STATUS | Capacidade operacional [ha/h] | Tempo de missao [h] | Tempo util [h] | Tempo por voo [min] | Autonomia Projetada [h] | N° Voos | MTOW [kg] | Massa Estrutura [kg] | Combustível [kg] | Abastecimentos | Massa gerador | Potência gerador [W] | Combustível consumido [L] | Calda cons [L] | Distância percorrida [km] | Distância Pulverizando [km] | RTL ACUMULADO[m] | EOC [km/km] | EOC [h/h] | Tempo de manobra [h] | Tempo rtl_rtw [h] | V pulv [m/s] | V desloc [m/s] | Preço Total por ha Simples [R$/ha] | Preço Total por ha Presumido [R$/ha] | Preço Total por ha Real [R$/ha] | Preço Total Simples [R$] | Preço Total Presumido [R$] | Prod CAPEX [ha/h/R$] | Dias Trabalhados | Preço Total Real [R$]
0 | 90 | CONCLUIDO | 1.3739 | 72.79 | 52.77 | 6.4 | 0.1 | 495 | 176.73 | 52.44 | 1 | 493 | 33.29 | 22031.19 | 672.26 | 6246.97 | 1004.47 | 144.29 | 421866.94 | 0.14 | 0.46 | 7.67 | 24.92 | 2 | 10 | 553.2354 | 756.961 | 684.7177 | 553235.3667 | 756961.0357 | 2.8284e-06 | 11 | 684717.7369
1 | 90 | CONCLUIDO | 2.3624 | 42.33 | 34.68 | 14.16 | 0.2 | 147 | 178.21 | 52.44 | 2 | 145 | 33.77 | 22213.89 | 403.14 | 6243.99 | 389.17 | 144.29 | 115957.72 | 0.37 | 0.7 | 7.07 | 6.85 | 2 | 10 | 211.8721 | 289.8927 | 262.2258 | 211872.0782 | 289892.7245 | 4.8634e-06 | 6 | 262225.7697
2 | 90 | CONCLUIDO | 2.7223 | 36.73 | 31.5 | 23.93 | 0.3 | 79 | 179.7 | 52.44 | 3 | 62 | 34.26 | 22397.24 | 322.82 | 6243.19 | 280.57 | 144.29 | 61996.27 | 0.51 | 0.77 | 6.99 | 3.67 | 2 | 10 | 163.1897 | 223.2834 | 201.9735 | 163189.7166 | 223283.3697 | 5.6043e-06 | 6 | 201973.5183
3 | 90 | CONCLUIDO | 2.7733 | 36.06 | 31.11 | 26.29 | 0.39 | 71 | 181.19 | 52.44 | 4 | 0 | 34.75 | 22581.25 | 310.91 | 6244.94 | 264.79 | 144.29 | 54146.35 | 0.54 | 0.78 | 7.04 | 3.28 | 2 | 10 | 157.171 | 215.0483 | 194.5243 | 157170.9666 | 215048.2504 | 5.7093e-06 | 6 | 194524.3472

## RESULTADOS_0
Unnamed: 0 | Volume de calda [L] | STATUS | Capacidade operacional [ha/h] | Tempo de missao [h] | Tempo util [h] | Tempo por voo [min] | Autonomia Projetada [h] | N° Voos | MTOW [kg] | Massa Estrutura [kg] | Combustível [kg] | Abastecimentos | Massa gerador | Potência gerador [W] | Combustível consumido [L] | Calda cons [L] | Distância percorrida [km] | Distância Pulverizando [km] | RTL ACUMULADO[m] | EOC [km/km] | EOC [h/h] | Tempo de manobra [h] | Tempo rtl_rtw [h] | V pulv [m/s] | V desloc [m/s] | Preço Total por ha Simples [R$/ha] | Preço Total por ha Presumido [R$/ha] | Preço Total por ha Real [R$/ha] | Preço Total Simples [R$] | Preço Total Presumido [R$] | Prod CAPEX [ha/h/R$] | Dias Trabalhados | Preço Total Real [R$]
0 | 10 | CONCLUIDO | 1.5263 | 65.52 | 56.96 | 5.49 | 0.64 | 622 | 26.11 | 12.1 | 1 | 0 | 3.01 | 3454.41 | 164.68 | 6256.64 | 1113.2 | 144.29 | 475595.53 | 0.13 | 0.43 | 8.68 | 29.1 | 2 | 10 | 183.1823 | 250.6381 | 226.7176 | 183182.3327 | 250638.1491 | 3.4138e-06 | 10 | 226717.5959

## RESULTADOS_7
Unnamed: 0 | Volume de calda [L] | STATUS | Capacidade operacional [ha/h] | Tempo de missao [h] | Tempo util [h] | Tempo por voo [min] | Autonomia Projetada [h] | N° Voos | MTOW [kg] | Massa Estrutura [kg] | Combustível [kg] | Abastecimentos | Massa gerador | Potência gerador [W] | Combustível consumido [L] | Calda cons [L] | Distância percorrida [km] | Distância Pulverizando [km] | RTL ACUMULADO[m] | EOC [km/km] | EOC [h/h] | Tempo de manobra [h] | Tempo rtl_rtw [h] | V pulv [m/s] | V desloc [m/s] | Preço Total por ha Simples [R$/ha] | Preço Total por ha Presumido [R$/ha] | Preço Total por ha Real [R$/ha] | Preço Total Simples [R$] | Preço Total Presumido [R$] | Prod CAPEX [ha/h/R$] | Dias Trabalhados | Preço Total Real [R$]
0 | 45 | CONCLUIDO | 2.2478 | 44.49 | 38.1 | 10.68 | 0.18 | 214 | 98.71 | 39.72 | 1 | 204 | 12.99 | 12407.75 | 292.97 | 6245.54 | 504.43 | 144.29 | 173249.72 | 0.29 | 0.64 | 7.21 | 10.26 | 2 | 10 | 180.8405 | 247.4339 | 223.8191 | 180840.4508 | 247433.8829 | 4.7855e-06 | 7 | 223819.1404
1 | 45 | CONCLUIDO | 2.55 | 39.22 | 34.35 | 14.72 | 0.35 | 140 | 99.95 | 39.72 | 2 | 0 | 13.24 | 12561.45 | 243.75 | 6246.01 | 370.98 | 144.29 | 106894.59 | 0.39 | 0.71 | 7.25 | 6.51 | 2 | 10 | 140.31 | 191.9784 | 173.6562 | 140310.0286 | 191978.3712 | 5.4288e-06 | 6 | 173656.2249

## RESULTADOS_10
Unnamed: 0 | Volume de calda [L] | STATUS | Capacidade operacional [ha/h] | Tempo de missao [h] | Tempo util [h] | Tempo por voo [min] | Autonomia Projetada [h] | N° Voos | MTOW [kg] | Massa Estrutura [kg] | Combustível [kg] | Abastecimentos | Massa gerador | Potência gerador [W] | Combustível consumido [L] | Calda cons [L] | Distância percorrida [km] | Distância Pulverizando [km] | RTL ACUMULADO[m] | EOC [km/km] | EOC [h/h] | Tempo de manobra [h] | Tempo rtl_rtw [h] | V pulv [m/s] | V desloc [m/s] | Preço Total por ha Simples [R$/ha] | Preço Total por ha Presumido [R$/ha] | Preço Total por ha Real [R$/ha] | Preço Total Simples [R$] | Preço Total Presumido [R$] | Prod CAPEX [ha/h/R$] | Dias Trabalhados | Preço Total Real [R$]
0 | 60 | CONCLUIDO | 1.9148 | 52.22 | 42.43 | 8.49 | 0.14 | 300 | 124.63 | 45 | 1 | 298 | 18.64 | 15605.44 | 409.9 | 6246.22 | 651.66 | 144.29 | 246433.86 | 0.22 | 0.57 | 7.35 | 14.58 | 2 | 10 | 268.3458 | 367.1625 | 332.1211 | 268345.7776 | 367162.5316 | 4.0241e-06 | 8 | 332121.0549
1 | 60 | CONCLUIDO | 2.6591 | 37.61 | 32.74 | 18.36 | 0.28 | 107 | 125.95 | 45 | 2 | 13 | 18.95 | 15767.7 | 266.4 | 6244.52 | 318.31 | 144.29 | 80724.75 | 0.45 | 0.74 | 7.15 | 4.91 | 2 | 10 | 145.1228 | 198.5635 | 179.6128 | 145122.8283 | 198563.4561 | 5.5883e-06 | 6 | 179612.8385
2 | 60 | CONCLUIDO | 2.6664 | 37.5 | 32.69 | 18.68 | 0.42 | 105 | 127.27 | 45 | 3 | 0 | 19.27 | 15930.42 | 266.92 | 6245.32 | 316.05 | 144.29 | 79608.21 | 0.46 | 0.75 | 7.16 | 4.85 | 2 | 10 | 145.0058 | 198.4034 | 179.468 | 145005.8323 | 198403.377 | 5.6037e-06 | 6 | 179468.0371

## RESULTADOS_14
Unnamed: 0 | Volume de calda [L] | STATUS | Capacidade operacional [ha/h] | Tempo de missao [h] | Tempo util [h] | Tempo por voo [min] | Autonomia Projetada [h] | N° Voos | MTOW [kg] | Massa Estrutura [kg] | Combustível [kg] | Abastecimentos | Massa gerador | Potência gerador [W] | Combustível consumido [L] | Calda cons [L] | Distância percorrida [km] | Distância Pulverizando [km] | RTL ACUMULADO[m] | EOC [km/km] | EOC [h/h] | Tempo de manobra [h] | Tempo rtl_rtw [h] | V pulv [m/s] | V desloc [m/s] | Preço Total por ha Simples [R$/ha] | Preço Total por ha Presumido [R$/ha] | Preço Total por ha Real [R$/ha] | Preço Total Simples [R$] | Preço Total Presumido [R$] | Prod CAPEX [ha/h/R$] | Dias Trabalhados | Preço Total Real [R$]
0 | 80 | CONCLUIDO | 1.5456 | 64.7 | 48.78 | 6.94 | 0.11 | 422 | 159.12 | 50.28 | 1 | 420 | 27.84 | 19859.16 | 574.43 | 6249.08 | 868.11 | 144.29 | 354050.21 | 0.17 | 0.5 | 7.55 | 20.93 | 2 | 10 | 426.113 | 583.0266 | 527.3833 | 426112.9869 | 583026.5874 | 3.202e-06 | 9 | 527383.3482
1 | 80 | CONCLUIDO | 2.4792 | 40.34 | 33.86 | 15.75 | 0.22 | 129 | 160.54 | 50.28 | 2 | 127 | 28.26 | 20034.4 | 354.1 | 6244.52 | 360.33 | 144.29 | 101628.43 | 0.4 | 0.72 | 7.06 | 6.02 | 2 | 10 | 185.6053 | 253.9534 | 229.7165 | 185605.337 | 253953.4104 | 5.1361e-06 | 6 | 229716.4533
2 | 80 | CONCLUIDO | 2.7456 | 36.42 | 31.52 | 23.64 | 0.33 | 80 | 161.97 | 50.28 | 3 | 4 | 28.69 | 20210.21 | 294.64 | 6244.8 | 278.41 | 144.29 | 60911.49 | 0.52 | 0.77 | 7.06 | 3.69 | 2 | 10 | 152.4455 | 208.5827 | 188.6759 | 152445.5275 | 208582.6961 | 5.688e-06 | 6 | 188675.8564
3 | 80 | CONCLUIDO | 2.7506 | 36.36 | 31.49 | 23.91 | 0.43 | 79 | 163.4 | 50.28 | 4 | 0 | 29.12 | 20386.62 | 296.26 | 6245.27 | 276.69 | 144.29 | 60058.14 | 0.52 | 0.77 | 7.08 | 3.65 | 2 | 10 | 152.7559 | 209.0073 | 189.0599 | 152755.854 | 209007.2986 | 5.6984e-06 | 6 | 189059.9354

## RESULTADOS_5
Unnamed: 0 | Volume de calda [L] | STATUS | Capacidade operacional [ha/h] | Tempo de missao [h] | Tempo util [h] | Tempo por voo [min] | Autonomia Projetada [h] | N° Voos | MTOW [kg] | Massa Estrutura [kg] | Combustível [kg] | Abastecimentos | Massa gerador | Potência gerador [W] | Combustível consumido [L] | Calda cons [L] | Distância percorrida [km] | Distância Pulverizando [km] | RTL ACUMULADO[m] | EOC [km/km] | EOC [h/h] | Tempo de manobra [h] | Tempo rtl_rtw [h] | V pulv [m/s] | V desloc [m/s] | Preço Total por ha Simples [R$/ha] | Preço Total por ha Presumido [R$/ha] | Preço Total por ha Real [R$/ha] | Preço Total Simples [R$] | Preço Total Presumido [R$] | Prod CAPEX [ha/h/R$] | Dias Trabalhados | Preço Total Real [R$]
0 | 35 | CONCLUIDO | 2.4048 | 41.58 | 36.51 | 11.84 | 0.22 | 185 | 80.84 | 35.1 | 1 | 42 | 9.74 | 10204.21 | 229.29 | 6247.33 | 443.68 | 144.29 | 143019.31 | 0.33 | 0.67 | 7.33 | 8.66 | 2 | 10 | 139.894 | 191.4092 | 173.1413 | 139894.0095 | 191409.1555 | 5.1725e-06 | 6 | 173141.3343
1 | 35 | CONCLUIDO | 2.4257 | 41.22 | 36.23 | 12.08 | 0.43 | 180 | 82.04 | 35.1 | 2 | 0 | 9.94 | 10352.53 | 228.87 | 6247.56 | 432.5 | 144.29 | 137457.51 | 0.33 | 0.67 | 7.38 | 8.39 | 2 | 10 | 138.8467 | 189.9762 | 171.8452 | 138846.7405 | 189976.2358 | 5.2175e-06 | 6 | 171845.1705

## RESULTADOS_8
Unnamed: 0 | Volume de calda [L] | STATUS | Capacidade operacional [ha/h] | Tempo de missao [h] | Tempo util [h] | Tempo por voo [min] | Autonomia Projetada [h] | N° Voos | MTOW [kg] | Massa Estrutura [kg] | Combustível [kg] | Abastecimentos | Massa gerador | Potência gerador [W] | Combustível consumido [L] | Calda cons [L] | Distância percorrida [km] | Distância Pulverizando [km] | RTL ACUMULADO[m] | EOC [km/km] | EOC [h/h] | Tempo de manobra [h] | Tempo rtl_rtw [h] | V pulv [m/s] | V desloc [m/s] | Preço Total por ha Simples [R$/ha] | Preço Total por ha Presumido [R$/ha] | Preço Total por ha Real [R$/ha] | Preço Total Simples [R$] | Preço Total Presumido [R$] | Prod CAPEX [ha/h/R$] | Dias Trabalhados | Preço Total Real [R$]
0 | 50 | CONCLUIDO | 2.1313 | 46.92 | 39.51 | 9.8 | 0.16 | 242 | 107.41 | 41.65 | 1 | 239 | 14.77 | 13481.73 | 331.78 | 6245.53 | 552.7 | 144.29 | 197246.5 | 0.26 | 0.62 | 7.24 | 11.66 | 2 | 10 | 205.062 | 280.5749 | 253.7973 | 205062.0436 | 280574.9348 | 4.5167e-06 | 7 | 253797.2568
1 | 50 | CONCLUIDO | 2.5958 | 38.52 | 33.69 | 16.04 | 0.32 | 126 | 108.68 | 41.65 | 2 | 0 | 15.03 | 13638.32 | 250.5 | 6245.25 | 349.1 | 144.29 | 96026.64 | 0.41 | 0.72 | 7.22 | 5.85 | 2 | 10 | 141.3476 | 193.398 | 174.9403 | 141347.5696 | 193397.9806 | 5.5011e-06 | 6 | 174940.3488

## RESULTADOS_3
Unnamed: 0 | Volume de calda [L] | STATUS | Capacidade operacional [ha/h] | Tempo de missao [h] | Tempo util [h] | Tempo por voo [min] | Autonomia Projetada [h] | N° Voos | MTOW [kg] | Massa Estrutura [kg] | Combustível [kg] | Abastecimentos | Massa gerador | Potência gerador [W] | Combustível consumido [L] | Calda cons [L] | Distância percorrida [km] | Distância Pulverizando [km] | RTL ACUMULADO[m] | EOC [km/km] | EOC [h/h] | Tempo de manobra [h] | Tempo rtl_rtw [h] | V pulv [m/s] | V desloc [m/s] | Preço Total por ha Simples [R$/ha] | Preço Total por ha Presumido [R$/ha] | Preço Total por ha Real [R$/ha] | Preço Total Simples [R$] | Preço Total Presumido [R$] | Prod CAPEX [ha/h/R$] | Dias Trabalhados | Preço Total Real [R$]
0 | 25 | CONCLUIDO | 2.2319 | 44.81 | 39.52 | 9.45 | 0.28 | 251 | 61.76 | 28.92 | 1 | 0 | 6.84 | 7851.41 | 209.73 | 6250.21 | 540.48 | 144.29 | 191093.46 | 0.27 | 0.62 | 7.58 | 11.68 | 2 | 10 | 145.7062 | 199.3617 | 180.3349 | 145706.2023 | 199361.6541 | 4.8602e-06 | 7 | 180334.8576

## RESULTADOS_15
Unnamed: 0 | Volume de calda [L] | STATUS | Capacidade operacional [ha/h] | Tempo de missao [h] | Tempo util [h] | Tempo por voo [min] | Autonomia Projetada [h] | N° Voos | MTOW [kg] | Massa Estrutura [kg] | Combustível [kg] | Abastecimentos | Massa gerador | Potência gerador [W] | Combustível consumido [L] | Calda cons [L] | Distância percorrida [km] | Distância Pulverizando [km] | RTL ACUMULADO[m] | EOC [km/km] | EOC [h/h] | Tempo de manobra [h] | Tempo rtl_rtw [h] | V pulv [m/s] | V desloc [m/s] | Preço Total por ha Simples [R$/ha] | Preço Total por ha Presumido [R$/ha] | Preço Total por ha Real [R$/ha] | Preço Total Simples [R$] | Preço Total Presumido [R$] | Prod CAPEX [ha/h/R$] | Dias Trabalhados | Preço Total Real [R$]
0 | 85 | CONCLUIDO | 1.4563 | 68.67 | 50.77 | 6.65 | 0.11 | 458 | 167.88 | 51.39 | 1 | 456 | 30.49 | 20939.59 | 622.77 | 6248.29 | 936.88 | 144.29 | 388255.11 | 0.15 | 0.48 | 7.59 | 22.92 | 2 | 10 | 486.9819 | 666.3102 | 602.7185 | 486981.9443 | 666310.1803 | 3.0073e-06 | 10 | 602718.4719
1 | 85 | CONCLUIDO | 2.4174 | 41.37 | 34.32 | 14.92 | 0.21 | 138 | 169.33 | 51.39 | 2 | 136 | 30.94 | 21118.46 | 379.23 | 6243.96 | 375.93 | 144.29 | 109380.51 | 0.38 | 0.71 | 7.09 | 6.48 | 2 | 10 | 198.8832 | 272.1208 | 246.15 | 198883.2405 | 272120.8237 | 4.992e-06 | 6 | 246149.9942
2 | 85 | CONCLUIDO | 2.7413 | 36.48 | 31.46 | 24.2 | 0.31 | 78 | 170.79 | 51.39 | 3 | 28 | 31.4 | 21297.94 | 305.53 | 6244.03 | 277.37 | 144.29 | 60401.92 | 0.52 | 0.77 | 7.04 | 3.63 | 2 | 10 | 156.4709 | 214.0905 | 193.658 | 156470.9451 | 214090.4501 | 5.6609e-06 | 6 | 193657.958
3 | 85 | CONCLUIDO | 2.7597 | 36.24 | 31.32 | 25.06 | 0.41 | 75 | 172.25 | 51.39 | 4 | 0 | 31.86 | 21478.05 | 303.98 | 6244.47 | 271.64 | 144.29 | 57550.98 | 0.53 | 0.78 | 7.06 | 3.49 | 2 | 10 | 155.2009 | 212.3528 | 192.0861 | 155200.9291 | 212352.7581 | 5.6989e-06 | 6 | 192086.1089

## RESULTADOS_2
Unnamed: 0 | Volume de calda [L] | STATUS | Capacidade operacional [ha/h] | Tempo de missao [h] | Tempo util [h] | Tempo por voo [min] | Autonomia Projetada [h] | N° Voos | MTOW [kg] | Massa Estrutura [kg] | Combustível [kg] | Abastecimentos | Massa gerador | Potência gerador [W] | Combustível consumido [L] | Calda cons [L] | Distância percorrida [km] | Distância Pulverizando [km] | RTL ACUMULADO[m] | EOC [km/km] | EOC [h/h] | Tempo de manobra [h] | Tempo rtl_rtw [h] | V pulv [m/s] | V desloc [m/s] | Preço Total por ha Simples [R$/ha] | Preço Total por ha Presumido [R$/ha] | Preço Total por ha Real [R$/ha] | Preço Total Simples [R$] | Preço Total Presumido [R$] | Prod CAPEX [ha/h/R$] | Dias Trabalhados | Preço Total Real [R$]
0 | 20 | CONCLUIDO | 2.0809 | 48.06 | 42.48 | 8.14 | 0.34 | 313 | 51.33 | 24.83 | 1 | 0 | 5.51 | 6564.78 | 199.62 | 6251.94 | 637.9 | 144.29 | 239489.26 | 0.23 | 0.57 | 7.77 | 14.63 | 2 | 10 | 147.6885 | 202.0739 | 182.7883 | 147688.5148 | 202073.9415 | 4.565e-06 | 7 | 182788.2881

## RESULTADOS_11
Unnamed: 0 | Volume de calda [L] | STATUS | Capacidade operacional [ha/h] | Tempo de missao [h] | Tempo util [h] | Tempo por voo [min] | Autonomia Projetada [h] | N° Voos | MTOW [kg] | Massa Estrutura [kg] | Combustível [kg] | Abastecimentos | Massa gerador | Potência gerador [W] | Combustível consumido [L] | Calda cons [L] | Distância percorrida [km] | Distância Pulverizando [km] | RTL ACUMULADO[m] | EOC [km/km] | EOC [h/h] | Tempo de manobra [h] | Tempo rtl_rtw [h] | V pulv [m/s] | V desloc [m/s] | Preço Total por ha Simples [R$/ha] | Preço Total por ha Presumido [R$/ha] | Preço Total por ha Real [R$/ha] | Preço Total Simples [R$] | Preço Total Presumido [R$] | Prod CAPEX [ha/h/R$] | Dias Trabalhados | Preço Total Real [R$]
0 | 65 | CONCLUIDO | 1.8195 | 54.96 | 43.85 | 8.02 | 0.13 | 328 | 133.21 | 46.47 | 1 | 326 | 20.75 | 16663.42 | 448.37 | 6246.23 | 699.8 | 144.29 | 270368.36 | 0.21 | 0.56 | 7.4 | 16 | 2 | 10 | 299.2246 | 409.4122 | 370.3385 | 299224.5606 | 409412.2447 | 3.8092e-06 | 8 | 370338.5147
1 | 65 | CONCLUIDO | 2.6506 | 37.73 | 32.69 | 18.68 | 0.26 | 105 | 134.55 | 46.47 | 2 | 53 | 21.09 | 16828.84 | 278.82 | 6245.52 | 318.51 | 144.29 | 80835.97 | 0.45 | 0.75 | 7.09 | 4.85 | 2 | 10 | 150.0273 | 205.274 | 185.683 | 150027.3446 | 205274.0317 | 5.5491e-06 | 6 | 185682.9662
2 | 65 | CONCLUIDO | 2.6926 | 37.14 | 32.32 | 19.99 | 0.39 | 97 | 135.9 | 46.47 | 3 | 0 | 21.43 | 16994.64 | 273.28 | 6245.82 | 303.95 | 144.29 | 73598.24 | 0.47 | 0.75 | 7.13 | 4.48 | 2 | 10 | 146.4957 | 200.4418 | 181.3119 | 146495.6604 | 200441.8254 | 5.637e-06 | 6 | 181311.9389

## RESULTADOS_13
Unnamed: 0 | Volume de calda [L] | STATUS | Capacidade operacional [ha/h] | Tempo de missao [h] | Tempo util [h] | Tempo por voo [min] | Autonomia Projetada [h] | N° Voos | MTOW [kg] | Massa Estrutura [kg] | Combustível [kg] | Abastecimentos | Massa gerador | Potência gerador [W] | Combustível consumido [L] | Calda cons [L] | Distância percorrida [km] | Distância Pulverizando [km] | RTL ACUMULADO[m] | EOC [km/km] | EOC [h/h] | Tempo de manobra [h] | Tempo rtl_rtw [h] | V pulv [m/s] | V desloc [m/s] | Preço Total por ha Simples [R$/ha] | Preço Total por ha Presumido [R$/ha] | Preço Total por ha Real [R$/ha] | Preço Total Simples [R$] | Preço Total Presumido [R$] | Prod CAPEX [ha/h/R$] | Dias Trabalhados | Preço Total Real [R$]
0 | 75 | CONCLUIDO | 1.6311 | 61.31 | 47.11 | 7.25 | 0.12 | 390 | 150.44 | 49.1 | 1 | 388 | 25.34 | 18787.76 | 531.39 | 6247.34 | 811.57 | 144.29 | 325939.72 | 0.18 | 0.52 | 7.48 | 19.27 | 2 | 10 | 382.4555 | 523.2925 | 473.3502 | 382455.5358 | 523292.5368 | 3.3904e-06 | 9 | 473350.2315
1 | 75 | CONCLUIDO | 2.5454 | 39.29 | 33.37 | 16.83 | 0.23 | 119 | 151.83 | 49.1 | 2 | 115 | 25.73 | 18959.54 | 327.32 | 6243.51 | 344.55 | 144.29 | 93787.43 | 0.42 | 0.73 | 7.04 | 5.54 | 2 | 10 | 172.1645 | 235.5631 | 213.0813 | 172164.5407 | 235563.1199 | 5.2909e-06 | 6 | 213081.3063
2 | 75 | CONCLUIDO | 2.7272 | 36.67 | 31.79 | 22.44 | 0.35 | 85 | 153.23 | 49.1 | 3 | 1 | 26.13 | 19131.85 | 287.84 | 6244.46 | 286.82 | 144.29 | 65091.27 | 0.5 | 0.77 | 7.1 | 3.96 | 2 | 10 | 150.6414 | 206.1142 | 186.443 | 150641.4188 | 206114.235 | 5.6688e-06 | 6 | 186442.9817
3 | 75 | CONCLUIDO | 2.727 | 36.67 | 31.8 | 22.45 | 0.46 | 85 | 154.63 | 49.1 | 4 | 0 | 26.53 | 19304.72 | 290.67 | 6244.35 | 286.98 | 144.29 | 65172.29 | 0.5 | 0.77 | 7.1 | 3.96 | 2 | 10 | 151.5563 | 207.366 | 187.5753 | 151556.2847 | 207365.9949 | 5.6684e-06 | 6 | 187575.2754

## RESULTADOS_17
Unnamed: 0 | Volume de calda [L] | STATUS | Capacidade operacional [ha/h] | Tempo de missao [h] | Tempo util [h] | Tempo por voo [min] | Autonomia Projetada [h] | N° Voos | MTOW [kg] | Massa Estrutura [kg] | Combustível [kg] | Abastecimentos | Massa gerador | Potência gerador [W] | Combustível consumido [L] | Calda cons [L] | Distância percorrida [km] | Distância Pulverizando [km] | RTL ACUMULADO[m] | EOC [km/km] | EOC [h/h] | Tempo de manobra [h] | Tempo rtl_rtw [h] | V pulv [m/s] | V desloc [m/s] | Preço Total por ha Simples [R$/ha] | Preço Total por ha Presumido [R$/ha] | Preço Total por ha Real [R$/ha] | Preço Total Simples [R$] | Preço Total Presumido [R$] | Prod CAPEX [ha/h/R$] | Dias Trabalhados | Preço Total Real [R$]
0 | 95 | CONCLUIDO | 1.2927 | 77.36 | 54.97 | 6.17 | 0.1 | 535 | 185.69 | 53.44 | 1 | 533 | 36.26 | 23136.14 | 725.95 | 6249.15 | 1079.82 | 144.29 | 459343.52 | 0.13 | 0.44 | 7.73 | 27.12 | 2 | 10 | 621.8287 | 850.8134 | 769.613 | 621828.6763 | 850813.4281 | 2.6533e-06 | 11 | 769612.9886
1 | 95 | CONCLUIDO | 2.3015 | 43.45 | 35.17 | 13.53 | 0.19 | 156 | 187.21 | 53.44 | 2 | 154 | 36.77 | 23322.88 | 427.38 | 6245.3 | 405.27 | 144.29 | 123961.97 | 0.36 | 0.69 | 7.11 | 7.34 | 2 | 10 | 233.7975 | 319.8921 | 289.362 | 233797.5277 | 319892.0918 | 4.7239e-06 | 7 | 289362.0395
2 | 95 | CONCLUIDO | 2.6809 | 37.3 | 31.71 | 22.65 | 0.28 | 84 | 188.73 | 53.44 | 3 | 79 | 37.29 | 23510.33 | 345.63 | 6244.12 | 288.51 | 144.29 | 65940.23 | 0.5 | 0.77 | 6.96 | 3.87 | 2 | 10 | 172.8736 | 236.5333 | 213.9589 | 172873.6108 | 236533.3009 | 5.5026e-06 | 6 | 213958.8947
3 | 95 | CONCLUIDO | 2.7854 | 35.9 | 30.94 | 27.71 | 0.37 | 67 | 190.25 | 53.44 | 4 | 1 | 37.82 | 23698.48 | 318.38 | 6245.75 | 258.84 | 144.29 | 51192.34 | 0.56 | 0.79 | 7.04 | 3.1 | 2 | 10 | 151.6618 | 207.5104 | 187.7059 | 151661.8136 | 207510.3841 | 5.7171e-06 | 5 | 187705.8843
4 | 95 | CONCLUIDO | 2.7857 | 35.9 | 30.93 | 27.7 | 0.46 | 67 | 191.78 | 53.44 | 5 | 0 | 38.35 | 23887.36 | 320.42 | 6245.76 | 258.72 | 144.29 | 51131.17 | 0.56 | 0.79 | 7.04 | 3.1 | 2 | 10 | 152.2835 | 208.3609 | 188.4753 | 152283.4599 | 208360.9481 | 5.7178e-06 | 5 | 188475.2716

## RESULTADOS_9
Unnamed: 0 | Volume de calda [L] | STATUS | Capacidade operacional [ha/h] | Tempo de missao [h] | Tempo util [h] | Tempo por voo [min] | Autonomia Projetada [h] | N° Voos | MTOW [kg] | Massa Estrutura [kg] | Combustível [kg] | Abastecimentos | Massa gerador | Potência gerador [W] | Combustível consumido [L] | Calda cons [L] | Distância percorrida [km] | Distância Pulverizando [km] | RTL ACUMULADO[m] | EOC [km/km] | EOC [h/h] | Tempo de manobra [h] | Tempo rtl_rtw [h] | V pulv [m/s] | V desloc [m/s] | Preço Total por ha Simples [R$/ha] | Preço Total por ha Presumido [R$/ha] | Preço Total por ha Real [R$/ha] | Preço Total Simples [R$] | Preço Total Presumido [R$] | Prod CAPEX [ha/h/R$] | Dias Trabalhados | Preço Total Real [R$]
0 | 55 | CONCLUIDO | 2.0202 | 49.5 | 40.94 | 9.06 | 0.15 | 271 | 116.05 | 43.4 | 1 | 269 | 16.65 | 14546.17 | 370.79 | 6245.08 | 602.2 | 144.29 | 221848.81 | 0.24 | 0.6 | 7.28 | 13.1 | 2 | 10 | 231.6742 | 316.9869 | 286.7341 | 231674.2493 | 316986.9286 | 4.2629e-06 | 7 | 286734.141
1 | 55 | CONCLUIDO | 2.6302 | 38.02 | 33.19 | 17.32 | 0.3 | 115 | 117.34 | 43.4 | 2 | 0 | 16.94 | 14705.49 | 257.37 | 6246.15 | 332.8 | 144.29 | 87931.08 | 0.43 | 0.73 | 7.18 | 5.35 | 2 | 10 | 142.8103 | 195.3994 | 176.7508 | 142810.3352 | 195399.401 | 5.5501e-06 | 6 | 176750.7564

## resultados
Unnamed: 0 | Volume de calda [L] | STATUS | Capacidade operacional [ha/h] | Tempo de missao [h] | Tempo util [h] | Tempo por voo [min] | Autonomia Projetada [h] | N° Voos | MTOW [kg] | Massa Estrutura [kg] | Combustível [kg] | Abastecimentos | Massa gerador | Potência gerador [W] | Combustível consumido [L] | Calda cons [L] | Distância percorrida [km] | Distância Pulverizando [km] | RTL ACUMULADO[m] | EOC [km/km] | EOC [h/h] | Tempo de manobra [h] | Tempo rtl_rtw [h] | V pulv [m/s] | V desloc [m/s]
0 | 100 | CONCLUIDO | 1.2124 | 82.48 | 57.45 | 5.95 | 0.09 | 579 | 194.77 | 54.38 | 1 | 577 | 39.4 | 24256.19 | 784.82 | 6250.29 | 1164.16 | 144.29 | 501289.86 | 0.12 | 0.42 | 7.8 | 29.59 | 2 | 10
1 | 100 | CONCLUIDO | 2.2501 | 44.44 | 35.55 | 13.01 | 0.18 | 164 | 196.32 | 54.38 | 2 | 162 | 39.95 | 24447.22 | 450.89 | 6245.4 | 417.97 | 144.29 | 130271.15 | 0.35 | 0.69 | 7.12 | 7.71 | 2 | 10
2 | 100 | CONCLUIDO | 2.6366 | 37.93 | 31.95 | 21.54 | 0.27 | 89 | 197.88 | 54.38 | 3 | 87 | 40.5 | 24639 | 367.12 | 6243.72 | 296.09 | 144.29 | 69707.35 | 0.49 | 0.76 | 6.99 | 4.12 | 2 | 10
3 | 100 | CONCLUIDO | 2.7942 | 35.79 | 30.78 | 28.86 | 0.36 | 64 | 199.44 | 54.38 | 4 | 9 | 41.06 | 24831.54 | 324.98 | 6243.52 | 254.29 | 144.29 | 48932.29 | 0.57 | 0.79 | 7.02 | 2.95 | 2 | 10
4 | 100 | CONCLUIDO | 2.7943 | 35.79 | 30.78 | 28.86 | 0.44 | 64 | 201.01 | 54.38 | 5 | 0 | 41.63 | 25024.84 | 328.02 | 6244.05 | 253.94 | 144.29 | 48758.04 | 0.57 | 0.79 | 7.03 | 2.95 | 2 | 10
0 | 40 | CONCLUIDO | 2.3605 | 42.36 | 36.83 | 11.63 | 0.2 | 190 | 89.87 | 37.55 | 1 | 144 | 11.32 | 11317.98 | 255.64 | 6244.65 | 459.23 | 144.29 | 150772.52 | 0.31 | 0.66 | 7.23 | 9 | 2 | 10
1 | 40 | CONCLUIDO | 2.4968 | 40.05 | 35.15 | 13.43 | 0.39 | 157 | 91.1 | 37.55 | 2 | 0 | 11.54 | 11468.97 | 236.26 | 6246.95 | 396.92 | 144.29 | 119779.99 | 0.36 | 0.69 | 7.31 | 7.3 | 2 | 10
0 | 30 | CONCLUIDO | 2.3442 | 42.66 | 37.56 | 10.78 | 0.24 | 209 | 71.52 | 32.27 | 1 | 2 | 8.25 | 9054.6 | 217.92 | 6247.57 | 476.2 | 144.29 | 159158.94 | 0.3 | 0.65 | 7.46 | 9.72 | 2 | 10
1 | 30 | CONCLUIDO | 2.3436 | 42.67 | 37.57 | 10.79 | 0.48 | 209 | 72.7 | 32.27 | 2 | 0 | 8.43 | 9200.25 | 221.2 | 6248.39 | 476.66 | 144.29 | 159390.05 | 0.3 | 0.65 | 7.46 | 9.73 | 2 | 10
0 | 15 | CONCLUIDO | 1.8642 | 53.64 | 47.32 | 6.83 | 0.43 | 416 | 39.78 | 19.54 | 1 | 0 | 4.24 | 5140 | 187.14 | 6251.9 | 797.23 | 144.29 | 318642.77 | 0.18 | 0.52 | 8.06 | 19.47 | 2 | 10
0 | 70 | CONCLUIDO | 1.7243 | 57.99 | 45.42 | 7.61 | 0.12 | 358 | 141.81 | 47.83 | 1 | 356 | 22.98 | 17723.39 | 488.92 | 6249.03 | 752.81 | 144.29 | 296721.77 | 0.19 | 0.54 | 7.46 | 17.57 | 2 | 10
1 | 70 | CONCLUIDO | 2.6048 | 38.39 | 32.98 | 17.99 | 0.25 | 110 | 143.17 | 47.83 | 2 | 96 | 23.34 | 17891.86 | 301 | 6243.76 | 331.03 | 144.29 | 87070.32 | 0.44 | 0.74 | 7.03 | 5.15 | 2 | 10
2 | 70 | CONCLUIDO | 2.7098 | 36.9 | 32.05 | 21.13 | 0.37 | 91 | 144.54 | 47.83 | 3 | 0 | 23.71 | 18060.85 | 279.92 | 6244.63 | 295.44 | 144.29 | 69369.8 | 0.49 | 0.76 | 7.1 | 4.21 | 2 | 10
0 | 90 | CONCLUIDO | 1.3739 | 72.79 | 52.77 | 6.4 | 0.1 | 495 | 176.73 | 52.44 | 1 | 493 | 33.29 | 22031.19 | 672.26 | 6246.97 | 1004.47 | 144.29 | 421866.94 | 0.14 | 0.46 | 7.67 | 24.92 | 2 | 10
1 | 90 | CONCLUIDO | 2.3624 | 42.33 | 34.68 | 14.16 | 0.2 | 147 | 178.21 | 52.44 | 2 | 145 | 33.77 | 22213.89 | 403.14 | 6243.99 | 389.17 | 144.29 | 115957.72 | 0.37 | 0.7 | 7.07 | 6.85 | 2 | 10
2 | 90 | CONCLUIDO | 2.7223 | 36.73 | 31.5 | 23.93 | 0.3 | 79 | 179.7 | 52.44 | 3 | 62 | 34.26 | 22397.24 | 322.82 | 6243.19 | 280.57 | 144.29 | 61996.27 | 0.51 | 0.77 | 6.99 | 3.67 | 2 | 10
3 | 90 | CONCLUIDO | 2.7733 | 36.06 | 31.11 | 26.29 | 0.39 | 71 | 181.19 | 52.44 | 4 | 0 | 34.75 | 22581.25 | 310.91 | 6244.94 | 264.79 | 144.29 | 54146.35 | 0.54 | 0.78 | 7.04 | 3.28 | 2 | 10
0 | 10 | CONCLUIDO | 1.5263 | 65.52 | 56.96 | 5.49 | 0.64 | 622 | 26.11 | 12.1 | 1 | 0 | 3.01 | 3454.41 | 164.68 | 6256.64 | 1113.2 | 144.29 | 475595.53 | 0.13 | 0.43 | 8.68 | 29.1 | 2 | 10
0 | 45 | CONCLUIDO | 2.2478 | 44.49 | 38.1 | 10.68 | 0.18 | 214 | 98.71 | 39.72 | 1 | 204 | 12.99 | 12407.75 | 292.97 | 6245.54 | 504.43 | 144.29 | 173249.72 | 0.29 | 0.64 | 7.21 | 10.26 | 2 | 10
1 | 45 | CONCLUIDO | 2.55 | 39.22 | 34.35 | 14.72 | 0.35 | 140 | 99.95 | 39.72 | 2 | 0 | 13.24 | 12561.45 | 243.75 | 6246.01 | 370.98 | 144.29 | 106894.59 | 0.39 | 0.71 | 7.25 | 6.51 | 2 | 10
0 | 60 | CONCLUIDO | 1.9148 | 52.22 | 42.43 | 8.49 | 0.14 | 300 | 124.63 | 45 | 1 | 298 | 18.64 | 15605.44 | 409.9 | 6246.22 | 651.66 | 144.29 | 246433.86 | 0.22 | 0.57 | 7.35 | 14.58 | 2 | 10
1 | 60 | CONCLUIDO | 2.6591 | 37.61 | 32.74 | 18.36 | 0.28 | 107 | 125.95 | 45 | 2 | 13 | 18.95 | 15767.7 | 266.4 | 6244.52 | 318.31 | 144.29 | 80724.75 | 0.45 | 0.74 | 7.15 | 4.91 | 2 | 10
2 | 60 | CONCLUIDO | 2.6664 | 37.5 | 32.69 | 18.68 | 0.42 | 105 | 127.27 | 45 | 3 | 0 | 19.27 | 15930.42 | 266.92 | 6245.32 | 316.05 | 144.29 | 79608.21 | 0.46 | 0.75 | 7.16 | 4.85 | 2 | 10
0 | 80 | CONCLUIDO | 1.5456 | 64.7 | 48.78 | 6.94 | 0.11 | 422 | 159.12 | 50.28 | 1 | 420 | 27.84 | 19859.16 | 574.43 | 6249.08 | 868.11 | 144.29 | 354050.21 | 0.17 | 0.5 | 7.55 | 20.93 | 2 | 10
1 | 80 | CONCLUIDO | 2.4792 | 40.34 | 33.86 | 15.75 | 0.22 | 129 | 160.54 | 50.28 | 2 | 127 | 28.26 | 20034.4 | 354.1 | 6244.52 | 360.33 | 144.29 | 101628.43 | 0.4 | 0.72 | 7.06 | 6.02 | 2 | 10
2 | 80 | CONCLUIDO | 2.7456 | 36.42 | 31.52 | 23.64 | 0.33 | 80 | 161.97 | 50.28 | 3 | 4 | 28.69 | 20210.21 | 294.64 | 6244.8 | 278.41 | 144.29 | 60911.49 | 0.52 | 0.77 | 7.06 | 3.69 | 2 | 10
3 | 80 | CONCLUIDO | 2.7506 | 36.36 | 31.49 | 23.91 | 0.43 | 79 | 163.4 | 50.28 | 4 | 0 | 29.12 | 20386.62 | 296.26 | 6245.27 | 276.69 | 144.29 | 60058.14 | 0.52 | 0.77 | 7.08 | 3.65 | 2 | 10
0 | 35 | CONCLUIDO | 2.4048 | 41.58 | 36.51 | 11.84 | 0.22 | 185 | 80.84 | 35.1 | 1 | 42 | 9.74 | 10204.21 | 229.29 | 6247.33 | 443.68 | 144.29 | 143019.31 | 0.33 | 0.67 | 7.33 | 8.66 | 2 | 10
1 | 35 | CONCLUIDO | 2.4257 | 41.22 | 36.23 | 12.08 | 0.43 | 180 | 82.04 | 35.1 | 2 | 0 | 9.94 | 10352.53 | 228.87 | 6247.56 | 432.5 | 144.29 | 137457.51 | 0.33 | 0.67 | 7.38 | 8.39 | 2 | 10
0 | 50 | CONCLUIDO | 2.1313 | 46.92 | 39.51 | 9.8 | 0.16 | 242 | 107.41 | 41.65 | 1 | 239 | 14.77 | 13481.73 | 331.78 | 6245.53 | 552.7 | 144.29 | 197246.5 | 0.26 | 0.62 | 7.24 | 11.66 | 2 | 10
1 | 50 | CONCLUIDO | 2.5958 | 38.52 | 33.69 | 16.04 | 0.32 | 126 | 108.68 | 41.65 | 2 | 0 | 15.03 | 13638.32 | 250.5 | 6245.25 | 349.1 | 144.29 | 96026.64 | 0.41 | 0.72 | 7.22 | 5.85 | 2 | 10
0 | 25 | CONCLUIDO | 2.2319 | 44.81 | 39.52 | 9.45 | 0.28 | 251 | 61.76 | 28.92 | 1 | 0 | 6.84 | 7851.41 | 209.73 | 6250.21 | 540.48 | 144.29 | 191093.46 | 0.27 | 0.62 | 7.58 | 11.68 | 2 | 10
0 | 85 | CONCLUIDO | 1.4563 | 68.67 | 50.77 | 6.65 | 0.11 | 458 | 167.88 | 51.39 | 1 | 456 | 30.49 | 20939.59 | 622.77 | 6248.29 | 936.88 | 144.29 | 388255.11 | 0.15 | 0.48 | 7.59 | 22.92 | 2 | 10
1 | 85 | CONCLUIDO | 2.4174 | 41.37 | 34.32 | 14.92 | 0.21 | 138 | 169.33 | 51.39 | 2 | 136 | 30.94 | 21118.46 | 379.23 | 6243.96 | 375.93 | 144.29 | 109380.51 | 0.38 | 0.71 | 7.09 | 6.48 | 2 | 10
2 | 85 | CONCLUIDO | 2.7413 | 36.48 | 31.46 | 24.2 | 0.31 | 78 | 170.79 | 51.39 | 3 | 28 | 31.4 | 21297.94 | 305.53 | 6244.03 | 277.37 | 144.29 | 60401.92 | 0.52 | 0.77 | 7.04 | 3.63 | 2 | 10
3 | 85 | CONCLUIDO | 2.7597 | 36.24 | 31.32 | 25.06 | 0.41 | 75 | 172.25 | 51.39 | 4 | 0 | 31.86 | 21478.05 | 303.98 | 6244.47 | 271.64 | 144.29 | 57550.98 | 0.53 | 0.78 | 7.06 | 3.49 | 2 | 10
0 | 20 | CONCLUIDO | 2.0809 | 48.06 | 42.48 | 8.14 | 0.34 | 313 | 51.33 | 24.83 | 1 | 0 | 5.51 | 6564.78 | 199.62 | 6251.94 | 637.9 | 144.29 | 239489.26 | 0.23 | 0.57 | 7.77 | 14.63 | 2 | 10
0 | 65 | CONCLUIDO | 1.8195 | 54.96 | 43.85 | 8.02 | 0.13 | 328 | 133.21 | 46.47 | 1 | 326 | 20.75 | 16663.42 | 448.37 | 6246.23 | 699.8 | 144.29 | 270368.36 | 0.21 | 0.56 | 7.4 | 16 | 2 | 10
1 | 65 | CONCLUIDO | 2.6506 | 37.73 | 32.69 | 18.68 | 0.26 | 105 | 134.55 | 46.47 | 2 | 53 | 21.09 | 16828.84 | 278.82 | 6245.52 | 318.51 | 144.29 | 80835.97 | 0.45 | 0.75 | 7.09 | 4.85 | 2 | 10
2 | 65 | CONCLUIDO | 2.6926 | 37.14 | 32.32 | 19.99 | 0.39 | 97 | 135.9 | 46.47 | 3 | 0 | 21.43 | 16994.64 | 273.28 | 6245.82 | 303.95 | 144.29 | 73598.24 | 0.47 | 0.75 | 7.13 | 4.48 | 2 | 10
0 | 75 | CONCLUIDO | 1.6311 | 61.31 | 47.11 | 7.25 | 0.12 | 390 | 150.44 | 49.1 | 1 | 388 | 25.34 | 18787.76 | 531.39 | 6247.34 | 811.57 | 144.29 | 325939.72 | 0.18 | 0.52 | 7.48 | 19.27 | 2 | 10
1 | 75 | CONCLUIDO | 2.5454 | 39.29 | 33.37 | 16.83 | 0.23 | 119 | 151.83 | 49.1 | 2 | 115 | 25.73 | 18959.54 | 327.32 | 6243.51 | 344.55 | 144.29 | 93787.43 | 0.42 | 0.73 | 7.04 | 5.54 | 2 | 10
2 | 75 | CONCLUIDO | 2.7272 | 36.67 | 31.79 | 22.44 | 0.35 | 85 | 153.23 | 49.1 | 3 | 1 | 26.13 | 19131.85 | 287.84 | 6244.46 | 286.82 | 144.29 | 65091.27 | 0.5 | 0.77 | 7.1 | 3.96 | 2 | 10
3 | 75 | CONCLUIDO | 2.727 | 36.67 | 31.8 | 22.45 | 0.46 | 85 | 154.63 | 49.1 | 4 | 0 | 26.53 | 19304.72 | 290.67 | 6244.35 | 286.98 | 144.29 | 65172.29 | 0.5 | 0.77 | 7.1 | 3.96 | 2 | 10
0 | 95 | CONCLUIDO | 1.2927 | 77.36 | 54.97 | 6.17 | 0.1 | 535 | 185.69 | 53.44 | 1 | 533 | 36.26 | 23136.14 | 725.95 | 6249.15 | 1079.82 | 144.29 | 459343.52 | 0.13 | 0.44 | 7.73 | 27.12 | 2 | 10
1 | 95 | CONCLUIDO | 2.3015 | 43.45 | 35.17 | 13.53 | 0.19 | 156 | 187.21 | 53.44 | 2 | 154 | 36.77 | 23322.88 | 427.38 | 6245.3 | 405.27 | 144.29 | 123961.97 | 0.36 | 0.69 | 7.11 | 7.34 | 2 | 10
2 | 95 | CONCLUIDO | 2.6809 | 37.3 | 31.71 | 22.65 | 0.28 | 84 | 188.73 | 53.44 | 3 | 79 | 37.29 | 23510.33 | 345.63 | 6244.12 | 288.51 | 144.29 | 65940.23 | 0.5 | 0.77 | 6.96 | 3.87 | 2 | 10
3 | 95 | CONCLUIDO | 2.7854 | 35.9 | 30.94 | 27.71 | 0.37 | 67 | 190.25 | 53.44 | 4 | 1 | 37.82 | 23698.48 | 318.38 | 6245.75 | 258.84 | 144.29 | 51192.34 | 0.56 | 0.79 | 7.04 | 3.1 | 2 | 10
4 | 95 | CONCLUIDO | 2.7857 | 35.9 | 30.93 | 27.7 | 0.46 | 67 | 191.78 | 53.44 | 5 | 0 | 38.35 | 23887.36 | 320.42 | 6245.76 | 258.72 | 144.29 | 51131.17 | 0.56 | 0.79 | 7.04 | 3.1 | 2 | 10
0 | 55 | CONCLUIDO | 2.0202 | 49.5 | 40.94 | 9.06 | 0.15 | 271 | 116.05 | 43.4 | 1 | 269 | 16.65 | 14546.17 | 370.79 | 6245.08 | 602.2 | 144.29 | 221848.81 | 0.24 | 0.6 | 7.28 | 13.1 | 2 | 10
1 | 55 | CONCLUIDO | 2.6302 | 38.02 | 33.19 | 17.32 | 0.3 | 115 | 117.34 | 43.4 | 2 | 0 | 16.94 | 14705.49 | 257.37 | 6246.15 | 332.8 | 144.29 | 87931.08 | 0.43 | 0.73 | 7.18 | 5.35 | 2 | 10

## gráficos
Selecione o eixo X:
Selecione o eixo Y:
Selecione o eixo Z:
Eixo X | Eixo Y | Eixo Z

## hidden (hidden)
Unnamed: 0
Volume de calda [L]
STATUS
Capacidade operacional [ha/h]
Tempo de missao [h]
Tempo util [h]
Tempo por voo [min]
Autonomia Projetada [h]
N° Voos
MTOW [kg]
Massa Estrutura [kg]
Combustível [kg]
Abastecimentos
Massa gerador
Potência gerador [W]
Combustível consumido [L]
Calda cons [L]
Distância percorrida [km]
Distância Pulverizando [km]
RTL ACUMULADO[m]
EOC [km/km]
EOC [h/h]
Tempo de manobra [h]
Tempo rtl_rtw [h]
V pulv [m/s]
V desloc [m/s]