## RESULTADOS_18
Unnamed: 0 | Volume de calda [L] | STATUS | Capacidade operacional [ha/h] | Tempo de missao [h] | Tempo util [h] | Tempo por voo [min] | Autonomia Projetada [h] | N° Voos | MTOW [kg] | Massa Estrutura [kg] | Combustível [kg] | Abastecimentos | Massa gerador | Potência gerador [W] | Combustível consumido [L] | Calda cons [L] | Distância percorrida [km] | Distância Pulverizando [km] | RTL ACUMULADO[m] | EOC [km/km] | EOC [h/h] | Tempo de manobra [h] | Tempo rtl_rtw [h] | V pulv [m/s] | V desloc [m/s] | Preço Total por ha Simples [R$/ha] | Preço Total por ha Presumido [R$/ha] | Preço Total por ha Real [R$/ha] | Preço Total Simples [R$] | Preço Total Presumido [R$] | Prod CAPEX [ha/h/R$] | Dias Trabalhados | Preço Total Real [R$]
0 | 100 | CONCLUIDO | 1.1797 | 84.77 | 59.27 | 6.02 | 0.09 | 591 | 194.77 | 54.38 | 1 | 589 | 39.4 | 24256.19 | 801.16 | 8562.58 | 1190.62 | 151.14 | 511458.75 | 0.13 | 0.43 | 8.29 | 30.2 | 2 | 10 | 741.7583 | 1014.9065 | 918.0452 | 741758.3436 | 1014906.4897 | 2.4144e-06 | 12 | 918045.2388
1 | 100 | CONCLUIDO | 2.198 | 45.5 | 36.68 | 13.58 | 0.18 | 162 | 196.32 | 54.38 | 2 | 160 | 39.95 | 24447.22 | 444.74 | 8558.78 | 420.9 | 151.14 | 128742.93 | 0.36 | 0.7 | 7.57 | 7.63 | 2 | 10 | 250.3601 | 342.5537 | 309.8609 | 250360.1048 | 342553.7405 | 4.4985e-06 | 7 | 309860.8923
2 | 100 | CONCLUIDO | 2.548 | 39.25 | 33.23 | 22.15 | 0.27 | 90 | 197.88 | 54.38 | 3 | 28 | 40.5 | 24639 | 353.5 | 8556.96 | 301.66 | 151.14 | 69481.19 | 0.5 | 0.77 | 7.52 | 4.18 | 2 | 10 | 183.1736 | 250.6262 | 226.7068 | 183173.6328 | 250626.2455 | 5.2148e-06 | 6 | 226706.8283
3 | 100 | CONCLUIDO | 2.5654 | 38.98 | 33.08 | 22.81 | 0.36 | 87 | 199.44 | 54.38 | 4 | 0 | 41.06 | 24831.54 | 350.96 | 8557.95 | 295.28 | 151.14 | 66309.07 | 0.51 | 0.78 | 7.55 | 4.03 | 2 | 10 | 181.3271 | 248.0997 | 224.4214 | 181327.0776 | 248099.7071 | 5.2504e-06 | 6 | 224421.4193

## RESULTADOS_6
Unnamed: 0 | Volume de calda [L] | STATUS | Capacidade operacional [ha/h] | Tempo de missao [h] | Tempo util [h] | Tempo por voo [min] | Autonomia Projetada [h] | N° Voos | MTOW [kg] | Massa Estrutura [kg] | Combustível [kg] | Abastecimentos | Massa gerador | Potência gerador [W] | Combustível consumido [L] | Calda cons [L] | Distância percorrida [km] | Distância Pulverizando [km] | RTL ACUMULADO[m] | EOC [km/km] | EOC [h/h] | Tempo de manobra [h] | Tempo rtl_rtw [h] | V pulv [m/s] | V desloc [m/s] | Preço Total por ha Simples [R$/ha] | Preço Total por ha Presumido [R$/ha] | Preço Total por ha Real [R$/ha] | Preço Total Simples [R$] | Preço Total Presumido [R$] | Prod CAPEX [ha/h/R$] | Dias Trabalhados | Preço Total Real [R$]
0 | 40 | CONCLUIDO | 2.2008 | 45.44 | 39.34 | 10.73 | 0.2 | 220 | 89.87 | 37.55 | 1 | 33 | 11.32 | 11317.98 | 263.36 | 8561.84 | 502.51 | 151.14 | 169257.41 | 0.3 | 0.65 | 7.9 | 10.29 | 2 | 10 | 171.3985 | 234.515 | 212.1332 | 171398.5314 | 234515.0322 | 4.7085e-06 | 7 | 212133.2467
1 | 40 | CONCLUIDO | 2.22 | 45.05 | 39.04 | 10.9 | 0.39 | 215 | 91.1 | 37.55 | 2 | 0 | 11.54 | 11468.97 | 263.27 | 8561.75 | 490.73 | 151.14 | 163393.31 | 0.31 | 0.66 | 7.93 | 9.99 | 2 | 10 | 170.2371 | 232.9259 | 210.6958 | 170237.082 | 232925.8859 | 4.7496e-06 | 7 | 210695.7663

## RESULTADOS_4
Unnamed: 0 | Volume de calda [L] | STATUS | Capacidade operacional [ha/h] | Tempo de missao [h] | Tempo util [h] | Tempo por voo [min] | Autonomia Projetada [h] | N° Voos | MTOW [kg] | Massa Estrutura [kg] | Combustível [kg] | Abastecimentos | Massa gerador | Potência gerador [W] | Combustível consumido [L] | Calda cons [L] | Distância percorrida [km] | Distância Pulverizando [km] | RTL ACUMULADO[m] | EOC [km/km] | EOC [h/h] | Tempo de manobra [h] | Tempo rtl_rtw [h] | V pulv [m/s] | V desloc [m/s] | Preço Total por ha Simples [R$/ha] | Preço Total por ha Presumido [R$/ha] | Preço Total por ha Real [R$/ha] | Preço Total Simples [R$] | Preço Total Presumido [R$] | Prod CAPEX [ha/h/R$] | Dias Trabalhados | Preço Total Real [R$]
0 | 30 | CONCLUIDO | 2.0543 | 48.68 | 42.38 | 8.89 | 0.24 | 286 | 71.52 | 32.27 | 1 | 0 | 8.25 | 9054.6 | 245.75 | 8562.23 | 600.79 | 151.14 | 218065.55 | 0.25 | 0.61 | 8.13 | 13.33 | 2 | 10 | 171.2334 | 234.2891 | 211.9289 | 171233.4115 | 234289.108 | 4.4445e-06 | 7 | 211928.8843

## RESULTADOS_1
Unnamed: 0 | Volume de calda [L] | STATUS | Capacidade operacional [ha/h] | Tempo de missao [h] | Tempo util [h] | Tempo por voo [min] | Autonomia Projetada [h] | N° Voos | MTOW [kg] | Massa Estrutura [kg] | Combustível [kg] | Abastecimentos | Massa gerador | Potência gerador [W] | Combustível consumido [L] | Calda cons [L] | Distância percorrida [km] | Distância Pulverizando [km] | RTL ACUMULADO[m] | EOC [km/km] | EOC [h/h] | Tempo de manobra [h] | Tempo rtl_rtw [h] | V pulv [m/s] | V desloc [m/s] | Preço Total por ha Simples [R$/ha] | Preço Total por ha Presumido [R$/ha] | Preço Total por ha Real [R$/ha] | Preço Total Simples [R$] | Preço Total Presumido [R$] | Prod CAPEX [ha/h/R$] | Dias Trabalhados | Preço Total Real [R$]
0 | 15 | CONCLUIDO | 1.5713 | 63.64 | 55.62 | 5.86 | 0.43 | 569 | 39.78 | 19.54 | 1 | 0 | 4.24 | 5140 | 219.6 | 8571.39 | 1035.37 | 151.14 | 433940.64 | 0.15 | 0.46 | 8.97 | 26.54 | 2 | 10 | 206.3581 | 282.3483 | 255.4013 | 206358.0957 | 282348.2504 | 3.477e-06 | 9 | 255401.3297

## RESULTADOS_12
Unnamed: 0 | Volume de calda [L] | STATUS | Capacidade operacional [ha/h] | Tempo de missao [h] | Tempo util [h] | Tempo por voo [min] | Autonomia Projetada [h] | N° Voos | MTOW [kg] | Massa Estrutura [kg] | Combustível [kg] | Abastecimentos | Massa gerador | Potência gerador [W] | Combustível consumido [L] | Calda cons [L] | Distância percorrida [km] | Distância Pulverizando [km] | RTL ACUMULADO[m] | EOC [km/km] | EOC [h/h] | Tempo de manobra [h] | Tempo rtl_rtw [h] | V pulv [m/s] | V desloc [m/s] | Preço Total por ha Simples [R$/ha] | Preço Total por ha Presumido [R$/ha] | Preço Total por ha Real [R$/ha] | Preço Total Simples [R$] | Preço Total Presumido [R$] | Prod CAPEX [ha/h/R$] | Dias Trabalhados | Preço Total Real [R$]
0 | 70 | CONCLUIDO | 1.6857 | 59.32 | 46.72 | 7.81 | 0.12 | 359 | 141.81 | 47.83 | 1 | 357 | 22.98 | 17723.39 | 490.2 | 8560.54 | 762.11 | 151.14 | 298362.87 | 0.2 | 0.55 | 7.91 | 17.66 | 2 | 10 | 349.8487 | 478.6785 | 432.9941 | 349848.7244 | 478678.459 | 3.5162e-06 | 9 | 432994.0587
1 | 70 | CONCLUIDO | 2.4646 | 40.57 | 34.76 | 16.82 | 0.25 | 124 | 143.17 | 47.83 | 2 | 10 | 23.34 | 17891.86 | 302.66 | 8559.83 | 351.35 | 151.14 | 94157.19 | 0.43 | 0.74 | 7.63 | 5.71 | 2 | 10 | 167.5877 | 229.3009 | 207.4168 | 167587.7461 | 229300.9476 | 5.1409e-06 | 6 | 207416.787
2 | 70 | CONCLUIDO | 2.4642 | 40.58 | 34.77 | 16.82 | 0.37 | 124 | 144.54 | 47.83 | 3 | 0 | 23.71 | 18060.85 | 305.46 | 8558.57 | 351.25 | 151.14 | 94107.87 | 0.43 | 0.74 | 7.64 | 5.72 | 2 | 10 | 168.6006 | 230.6868 | 208.6704 | 168600.6475 | 230686.8441 | 5.14e-06 | 6 | 208670.4154

## RESULTADOS_16
Unnamed: 0 | Volume de calda [L] | STATUS | Capacidade operacional [ha/h] | Tempo de missao [h] | Tempo util [h] | Tempo por voo [min] | Autonomia Projetada [h] | N° Voos | MTOW [kg] | Massa Estrutura [kg] | Combustível [kg] | Abastecimentos | Massa gerador | Potência gerador [W] | Combustível consumido [L] | Calda cons [L] | Distância percorrida [km] | Distância Pulverizando [km] | RTL ACUMULADO[m] | EOC [km/km] | EOC [h/h] | Tempo de manobra [h] | Tempo rtl_rtw [h] | V pulv [m/s] | V desloc [m/s] | Preço Total por ha Simples [R$/ha] | Preço Total por ha Presumido [R$/ha] | Preço Total por ha Real [R$/ha] | Preço Total Simples [R$] | Preço Total Presumido [R$] | Prod CAPEX [ha/h/R$] | Dias Trabalhados | Preço Total Real [R$]
0 | 90 | CONCLUIDO | 1.341 | 74.57 | 54.3 | 6.49 | 0.1 | 502 | 176.73 | 52.44 | 1 | 500 | 33.29 | 22031.19 | 682.32 | 8562.07 | 1021.15 | 151.14 | 427167.96 | 0.15 | 0.47 | 8.12 | 25.23 | 2 | 10 | 572.4639 | 783.2704 | 708.5162 | 572463.9156 | 783270.3847 | 2.7607e-06 | 11 | 708516.1585
1 | 90 | CONCLUIDO | 2.3169 | 43.16 | 35.69 | 15.08 | 0.2 | 142 | 178.21 | 52.44 | 2 | 140 | 33.77 | 22213.89 | 389.36 | 8556.95 | 388.53 | 151.14 | 112655.45 | 0.39 | 0.72 | 7.51 | 6.64 | 2 | 10 | 210.3915 | 287.8669 | 260.3933 | 210391.484 | 287866.9102 | 4.7697e-06 | 6 | 260393.2963
2 | 90 | CONCLUIDO | 2.5421 | 39.34 | 33.47 | 20.7 | 0.3 | 97 | 179.7 | 52.44 | 3 | 2 | 34.26 | 22397.24 | 333.39 | 8559.68 | 307.88 | 151.14 | 72556.22 | 0.49 | 0.77 | 7.57 | 4.42 | 2 | 10 | 175.8475 | 240.6024 | 217.6396 | 175847.5351 | 240602.3554 | 5.2333e-06 | 6 | 217639.6043
3 | 90 | CONCLUIDO | 2.5478 | 39.25 | 33.42 | 20.89 | 0.39 | 96 | 181.19 | 52.44 | 4 | 0 | 34.75 | 22581.25 | 335.22 | 8559.47 | 306.05 | 151.14 | 71647.3 | 0.49 | 0.77 | 7.57 | 4.37 | 2 | 10 | 176.1646 | 241.0362 | 218.032 | 176164.5998 | 241036.1773 | 5.2451e-06 | 6 | 218032.0228

## RESULTADOS_0
Unnamed: 0 | Volume de calda [L] | STATUS | Capacidade operacional [ha/h] | Tempo de missao [h] | Tempo util [h] | Tempo por voo [min] | Autonomia Projetada [h] | N° Voos | MTOW [kg] | Massa Estrutura [kg] | Combustível [kg] | Abastecimentos | Massa gerador | Potência gerador [W] | Combustível consumido [L] | Calda cons [L] | Distância percorrida [km] | Distância Pulverizando [km] | RTL ACUMULADO[m] | EOC [km/km] | EOC [h/h] | Tempo de manobra [h] | Tempo rtl_rtw [h] | V pulv [m/s] | V desloc [m/s] | Preço Total por ha Simples [R$/ha] | Preço Total por ha Presumido [R$/ha] | Preço Total por ha Real [R$/ha] | Preço Total Simples [R$] | Preço Total Presumido [R$] | Prod CAPEX [ha/h/R$] | Dias Trabalhados | Preço Total Real [R$]
0 | 10 | CONCLUIDO | 1.2521 | 79.87 | 68.76 | 4.85 | 0.64 | 851 | 26.11 | 12.1 | 1 | 0 | 3.01 | 3454.41 | 198.62 | 8580.8 | 1467.57 | 151.14 | 648631.37 | 0.1 | 0.37 | 9.78 | 39.67 | 2 | 10 | 249.411 | 341.2552 | 308.6863 | 249411.0334 | 341255.1791 | 2.8005e-06 | 12 | 308686.2638

## RESULTADOS_7
Unnamed: 0 | Volume de calda [L] | STATUS | Capacidade operacional [ha/h] | Tempo de missao [h] | Tempo util [h] | Tempo por voo [min] | Autonomia Projetada [h] | N° Voos | MTOW [kg] | Massa Estrutura [kg] | Combustível [kg] | Abastecimentos | Massa gerador | Potência gerador [W] | Combustível consumido [L] | Calda cons [L] | Distância percorrida [km] | Distância Pulverizando [km] | RTL ACUMULADO[m] | EOC [km/km] | EOC [h/h] | Tempo de manobra [h] | Tempo rtl_rtw [h] | V pulv [m/s] | V desloc [m/s] | Preço Total por ha Simples [R$/ha] | Preço Total por ha Presumido [R$/ha] | Preço Total por ha Real [R$/ha] | Preço Total Simples [R$] | Preço Total Presumido [R$] | Prod CAPEX [ha/h/R$] | Dias Trabalhados | Preço Total Real [R$]
0 | 45 | CONCLUIDO | 2.19 | 45.66 | 39.25 | 10.95 | 0.18 | 215 | 98.71 | 39.72 | 1 | 113 | 12.99 | 12407.75 | 283.75 | 8559.67 | 503.65 | 151.14 | 169850.62 | 0.3 | 0.66 | 7.79 | 10.2 | 2 | 10 | 180.9619 | 247.6 | 223.9694 | 180961.8767 | 247600.0232 | 4.6624e-06 | 7 | 223969.4245
1 | 45 | CONCLUIDO | 2.2808 | 43.84 | 37.93 | 11.92 | 0.35 | 191 | 99.95 | 39.72 | 2 | 0 | 13.24 | 12561.45 | 269.26 | 8559.91 | 453.41 | 151.14 | 144850.06 | 0.33 | 0.68 | 7.88 | 8.88 | 2 | 10 | 169.8866 | 232.4463 | 210.2619 | 169886.5666 | 232446.2954 | 4.8557e-06 | 7 | 210261.9472

## RESULTADOS_10
Unnamed: 0 | Volume de calda [L] | STATUS | Capacidade operacional [ha/h] | Tempo de missao [h] | Tempo util [h] | Tempo por voo [min] | Autonomia Projetada [h] | N° Voos | MTOW [kg] | Massa Estrutura [kg] | Combustível [kg] | Abastecimentos | Massa gerador | Potência gerador [W] | Combustível consumido [L] | Calda cons [L] | Distância percorrida [km] | Distância Pulverizando [km] | RTL ACUMULADO[m] | EOC [km/km] | EOC [h/h] | Tempo de manobra [h] | Tempo rtl_rtw [h] | V pulv [m/s] | V desloc [m/s] | Preço Total por ha Simples [R$/ha] | Preço Total por ha Presumido [R$/ha] | Preço Total por ha Real [R$/ha] | Preço Total Simples [R$] | Preço Total Presumido [R$] | Prod CAPEX [ha/h/R$] | Dias Trabalhados | Preço Total Real [R$]
0 | 60 | CONCLUIDO | 1.8879 | 52.97 | 43.32 | 8.84 | 0.14 | 294 | 124.63 | 45 | 1 | 291 | 18.64 | 15605.44 | 402.23 | 8559.13 | 647.24 | 151.14 | 241252.21 | 0.23 | 0.59 | 7.78 | 14.27 | 2 | 10 | 268.1841 | 366.9413 | 331.921 | 268184.1111 | 366941.3322 | 3.9676e-06 | 8 | 331920.9665
1 | 60 | CONCLUIDO | 2.4061 | 41.56 | 35.75 | 14.9 | 0.28 | 144 | 125.95 | 45 | 2 | 0 | 18.95 | 15767.7 | 289.52 | 8560.53 | 383.17 | 151.14 | 109965.46 | 0.39 | 0.72 | 7.71 | 6.7 | 2 | 10 | 164.9901 | 225.7467 | 204.2018 | 164990.0809 | 225746.7076 | 5.0566e-06 | 6 | 204201.7586

## RESULTADOS_14
Unnamed: 0 | Volume de calda [L] | STATUS | Capacidade operacional [ha/h] | Tempo de missao [h] | Tempo util [h] | Tempo por voo [min] | Autonomia Projetada [h] | N° Voos | MTOW [kg] | Massa Estrutura [kg] | Combustível [kg] | Abastecimentos | Massa gerador | Potência gerador [W] | Combustível consumido [L] | Calda cons [L] | Distância percorrida [km] | Distância Pulverizando [km] | RTL ACUMULADO[m] | EOC [km/km] | EOC [h/h] | Tempo de manobra [h] | Tempo rtl_rtw [h] | V pulv [m/s] | V desloc [m/s] | Preço Total por ha Simples [R$/ha] | Preço Total por ha Presumido [R$/ha] | Preço Total por ha Real [R$/ha] | Preço Total Simples [R$] | Preço Total Presumido [R$] | Prod CAPEX [ha/h/R$] | Dias Trabalhados | Preço Total Real [R$]
0 | 80 | CONCLUIDO | 1.5059 | 66.41 | 50.32 | 7.07 | 0.11 | 427 | 159.12 | 50.28 | 1 | 425 | 27.84 | 19859.16 | 581.92 | 8562.85 | 885.54 | 151.14 | 359739.65 | 0.17 | 0.51 | 8 | 21.26 | 2 | 10 | 448.5053 | 613.6647 | 555.0974 | 448505.2855 | 613664.7183 | 3.1197e-06 | 10 | 555097.4189
1 | 80 | CONCLUIDO | 2.4292 | 41.17 | 34.85 | 16.86 | 0.22 | 124 | 160.54 | 50.28 | 2 | 90 | 28.26 | 20034.4 | 336.36 | 8556.91 | 357.81 | 151.14 | 97389.66 | 0.42 | 0.74 | 7.53 | 5.79 | 2 | 10 | 182.5138 | 249.7234 | 225.8902 | 182513.7807 | 249723.4066 | 5.0325e-06 | 6 | 225890.1552
2 | 80 | CONCLUIDO | 2.5106 | 39.83 | 34.03 | 18.9 | 0.33 | 108 | 161.97 | 50.28 | 3 | 0 | 28.69 | 20210.21 | 319.58 | 8558.74 | 326.75 | 151.14 | 81938.1 | 0.46 | 0.76 | 7.6 | 4.98 | 2 | 10 | 171.972 | 235.2997 | 212.843 | 171971.9865 | 235299.6588 | 5.2012e-06 | 6 | 212842.9896

## RESULTADOS_5
Unnamed: 0 | Volume de calda [L] | STATUS | Capacidade operacional [ha/h] | Tempo de missao [h] | Tempo util [h] | Tempo por voo [min] | Autonomia Projetada [h] | N° Voos | MTOW [kg] | Massa Estrutura [kg] | Combustível [kg] | Abastecimentos | Massa gerador | Potência gerador [W] | Combustível consumido [L] | Calda cons [L] | Distância percorrida [km] | Distância Pulverizando [km] | RTL ACUMULADO[m] | EOC [km/km] | EOC [h/h] | Tempo de manobra [h] | Tempo rtl_rtw [h] | V pulv [m/s] | V desloc [m/s] | Preço Total por ha Simples [R$/ha] | Preço Total por ha Presumido [R$/ha] | Preço Total por ha Real [R$/ha] | Preço Total Simples [R$] | Preço Total Presumido [R$] | Prod CAPEX [ha/h/R$] | Dias Trabalhados | Preço Total Real [R$]
0 | 35 | CONCLUIDO | 2.1445 | 46.63 | 40.5 | 9.88 | 0.22 | 246 | 80.84 | 35.1 | 1 | 4 | 9.74 | 10204.21 | 252.88 | 8560.72 | 539.8 | 151.14 | 187772.48 | 0.28 | 0.63 | 8 | 11.45 | 2 | 10 | 169.6476 | 232.1193 | 209.9662 | 169647.5738 | 232119.2948 | 4.6126e-06 | 7 | 209966.1551
1 | 35 | CONCLUIDO | 2.1483 | 46.55 | 40.44 | 9.9 | 0.43 | 245 | 82.04 | 35.1 | 2 | 0 | 9.94 | 10352.53 | 255.76 | 8561.23 | 537.47 | 151.14 | 186613.94 | 0.28 | 0.64 | 8 | 11.38 | 2 | 10 | 170.5881 | 233.4062 | 211.1302 | 170588.0973 | 233406.1606 | 4.6208e-06 | 7 | 211130.2042

## RESULTADOS_8
Unnamed: 0 | Volume de calda [L] | STATUS | Capacidade operacional [ha/h] | Tempo de missao [h] | Tempo util [h] | Tempo por voo [min] | Autonomia Projetada [h] | N° Voos | MTOW [kg] | Massa Estrutura [kg] | Combustível [kg] | Abastecimentos | Massa gerador | Potência gerador [W] | Combustível consumido [L] | Calda cons [L] | Distância percorrida [km] | Distância Pulverizando [km] | RTL ACUMULADO[m] | EOC [km/km] | EOC [h/h] | Tempo de manobra [h] | Tempo rtl_rtw [h] | V pulv [m/s] | V desloc [m/s] | Preço Total por ha Simples [R$/ha] | Preço Total por ha Presumido [R$/ha] | Preço Total por ha Real [R$/ha] | Preço Total Simples [R$] | Preço Total Presumido [R$] | Prod CAPEX [ha/h/R$] | Dias Trabalhados | Preço Total Real [R$]
0 | 50 | CONCLUIDO | 2.105 | 47.51 | 40.27 | 10.33 | 0.16 | 234 | 107.41 | 41.65 | 1 | 208 | 14.77 | 13481.73 | 319.04 | 8558.08 | 542.26 | 151.14 | 189063.31 | 0.28 | 0.64 | 7.71 | 11.22 | 2 | 10 | 201.9894 | 276.3708 | 249.9943 | 201989.3793 | 276370.7799 | 4.461e-06 | 7 | 249994.3406
1 | 50 | CONCLUIDO | 2.3307 | 42.91 | 37.05 | 12.92 | 0.32 | 172 | 108.68 | 41.65 | 2 | 0 | 15.03 | 13638.32 | 276 | 8561.65 | 425.57 | 151.14 | 131026.73 | 0.36 | 0.69 | 7.8 | 7.99 | 2 | 10 | 162.9107 | 222.9017 | 201.6283 | 162910.7492 | 222901.6741 | 4.9393e-06 | 6 | 201628.2512

## RESULTADOS_3
Unnamed: 0 | Volume de calda [L] | STATUS | Capacidade operacional [ha/h] | Tempo de missao [h] | Tempo util [h] | Tempo por voo [min] | Autonomia Projetada [h] | N° Voos | MTOW [kg] | Massa Estrutura [kg] | Combustível [kg] | Abastecimentos | Massa gerador | Potência gerador [W] | Combustível consumido [L] | Calda cons [L] | Distância percorrida [km] | Distância Pulverizando [km] | RTL ACUMULADO[m] | EOC [km/km] | EOC [h/h] | Tempo de manobra [h] | Tempo rtl_rtw [h] | V pulv [m/s] | V desloc [m/s] | Preço Total por ha Simples [R$/ha] | Preço Total por ha Presumido [R$/ha] | Preço Total por ha Real [R$/ha] | Preço Total Simples [R$] | Preço Total Presumido [R$] | Prod CAPEX [ha/h/R$] | Dias Trabalhados | Preço Total Real [R$]
0 | 25 | CONCLUIDO | 1.9384 | 51.59 | 45.03 | 7.88 | 0.28 | 343 | 61.76 | 28.92 | 1 | 0 | 6.84 | 7851.41 | 238.84 | 8563.99 | 688.14 | 151.14 | 261459.55 | 0.22 | 0.57 | 8.29 | 15.97 | 2 | 10 | 182.0122 | 249.0371 | 225.2693 | 182012.1749 | 249037.0875 | 4.2211e-06 | 8 | 225269.3374

## RESULTADOS_15
Unnamed: 0 | Volume de calda [L] | STATUS | Capacidade operacional [ha/h] | Tempo de missao [h] | Tempo util [h] | Tempo por voo [min] | Autonomia Projetada [h] | N° Voos | MTOW [kg] | Massa Estrutura [kg] | Combustível [kg] | Abastecimentos | Massa gerador | Potência gerador [W] | Combustível consumido [L] | Calda cons [L] | Distância percorrida [km] | Distância Pulverizando [km] | RTL ACUMULADO[m] | EOC [km/km] | EOC [h/h] | Tempo de manobra [h] | Tempo rtl_rtw [h] | V pulv [m/s] | V desloc [m/s] | Preço Total por ha Simples [R$/ha] | Preço Total por ha Presumido [R$/ha] | Preço Total por ha Real [R$/ha] | Preço Total Simples [R$] | Preço Total Presumido [R$] | Prod CAPEX [ha/h/R$] | Dias Trabalhados | Preço Total Real [R$]
0 | 85 | CONCLUIDO | 1.4224 | 70.3 | 52.24 | 6.77 | 0.11 | 463 | 167.88 | 51.39 | 1 | 461 | 30.49 | 20939.59 | 630.54 | 8560.83 | 950.48 | 151.14 | 392025.38 | 0.16 | 0.49 | 8.07 | 23.18 | 2 | 10 | 502.5749 | 687.6452 | 622.0173 | 502574.9031 | 687645.1544 | 2.9373e-06 | 10 | 622017.266
1 | 85 | CONCLUIDO | 2.3756 | 42.1 | 35.25 | 16.02 | 0.21 | 132 | 169.33 | 51.39 | 2 | 123 | 30.94 | 21118.46 | 362.17 | 8556.79 | 372.69 | 151.14 | 104787.08 | 0.41 | 0.73 | 7.52 | 6.2 | 2 | 10 | 195.7088 | 267.7774 | 242.2211 | 195708.7949 | 267777.4073 | 4.9057e-06 | 6 | 242221.1073
2 | 85 | CONCLUIDO | 2.5283 | 39.55 | 33.72 | 19.84 | 0.31 | 102 | 170.79 | 51.39 | 3 | 0 | 31.4 | 21297.94 | 323.68 | 8558.36 | 317.11 | 151.14 | 77146.39 | 0.48 | 0.76 | 7.57 | 4.67 | 2 | 10 | 172.8558 | 236.509 | 213.9369 | 172855.816 | 236508.9533 | 5.221e-06 | 6 | 213936.8708

## RESULTADOS_2
Unnamed: 0 | Volume de calda [L] | STATUS | Capacidade operacional [ha/h] | Tempo de missao [h] | Tempo util [h] | Tempo por voo [min] | Autonomia Projetada [h] | N° Voos | MTOW [kg] | Massa Estrutura [kg] | Combustível [kg] | Abastecimentos | Massa gerador | Potência gerador [W] | Combustível consumido [L] | Calda cons [L] | Distância percorrida [km] | Distância Pulverizando [km] | RTL ACUMULADO[m] | EOC [km/km] | EOC [h/h] | Tempo de manobra [h] | Tempo rtl_rtw [h] | V pulv [m/s] | V desloc [m/s] | Preço Total por ha Simples [R$/ha] | Preço Total por ha Presumido [R$/ha] | Preço Total por ha Real [R$/ha] | Preço Total Simples [R$] | Preço Total Presumido [R$] | Prod CAPEX [ha/h/R$] | Dias Trabalhados | Preço Total Real [R$]
0 | 20 | CONCLUIDO | 1.7853 | 56.01 | 49.03 | 6.87 | 0.34 | 428 | 51.33 | 24.83 | 1 | 0 | 5.51 | 6564.78 | 230.71 | 8568.55 | 819.17 | 151.14 | 326548.01 | 0.18 | 0.52 | 8.55 | 19.96 | 2 | 10 | 188.065 | 257.3189 | 232.7607 | 188065.0468 | 257318.8939 | 3.9165e-06 | 8 | 232760.7398

## RESULTADOS_11
Unnamed: 0 | Volume de calda [L] | STATUS | Capacidade operacional [ha/h] | Tempo de missao [h] | Tempo util [h] | Tempo por voo [min] | Autonomia Projetada [h] | N° Voos | MTOW [kg] | Massa Estrutura [kg] | Combustível [kg] | Abastecimentos | Massa gerador | Potência gerador [W] | Combustível consumido [L] | Calda cons [L] | Distância percorrida [km] | Distância Pulverizando [km] | RTL ACUMULADO[m] | EOC [km/km] | EOC [h/h] | Tempo de manobra [h] | Tempo rtl_rtw [h] | V pulv [m/s] | V desloc [m/s] | Preço Total por ha Simples [R$/ha] | Preço Total por ha Presumido [R$/ha] | Preço Total por ha Real [R$/ha] | Preço Total Simples [R$] | Preço Total Presumido [R$] | Prod CAPEX [ha/h/R$] | Dias Trabalhados | Preço Total Real [R$]
0 | 65 | CONCLUIDO | 1.7841 | 56.05 | 45 | 8.28 | 0.13 | 326 | 133.21 | 46.47 | 1 | 324 | 20.75 | 16663.42 | 445.92 | 8559.25 | 703.96 | 151.14 | 269452.69 | 0.21 | 0.57 | 7.84 | 15.94 | 2 | 10 | 303.3469 | 415.0526 | 375.4405 | 303346.8597 | 415052.5561 | 3.7351e-06 | 8 | 375440.5227
1 | 65 | CONCLUIDO | 2.4373 | 41.03 | 35.23 | 15.89 | 0.26 | 133 | 134.55 | 46.47 | 2 | 3 | 21.09 | 16828.84 | 295.06 | 8558.16 | 365.88 | 151.14 | 101377.84 | 0.41 | 0.73 | 7.68 | 6.18 | 2 | 10 | 165.8486 | 226.9214 | 205.2643 | 165848.6149 | 226921.3916 | 5.1026e-06 | 6 | 205264.3325
2 | 65 | CONCLUIDO | 2.4387 | 41.01 | 35.2 | 15.88 | 0.39 | 133 | 135.9 | 46.47 | 3 | 0 | 21.43 | 16994.64 | 297.79 | 8558.11 | 365.41 | 151.14 | 101142.89 | 0.41 | 0.73 | 7.67 | 6.16 | 2 | 10 | 166.7434 | 228.1456 | 206.3717 | 166743.3623 | 228145.6245 | 5.1055e-06 | 6 | 206371.7263

## RESULTADOS_13
Unnamed: 0 | Volume de calda [L] | STATUS | Capacidade operacional [ha/h] | Tempo de missao [h] | Tempo util [h] | Tempo por voo [min] | Autonomia Projetada [h] | N° Voos | MTOW [kg] | Massa Estrutura [kg] | Combustível [kg] | Abastecimentos | Massa gerador | Potência gerador [W] | Combustível consumido [L] | Calda cons [L] | Distância percorrida [km] | Distância Pulverizando [km] | RTL ACUMULADO[m] | EOC [km/km] | EOC [h/h] | Tempo de manobra [h] | Tempo rtl_rtw [h] | V pulv [m/s] | V desloc [m/s] | Preço Total por ha Simples [R$/ha] | Preço Total por ha Presumido [R$/ha] | Preço Total por ha Real [R$/ha] | Preço Total Simples [R$] | Preço Total Presumido [R$] | Prod CAPEX [ha/h/R$] | Dias Trabalhados | Preço Total Real [R$]
0 | 75 | CONCLUIDO | 1.5984 | 62.56 | 48.34 | 7.42 | 0.12 | 391 | 150.44 | 49.1 | 1 | 389 | 25.34 | 18787.76 | 533.26 | 8559.81 | 818.66 | 151.14 | 326476.74 | 0.18 | 0.53 | 7.93 | 19.28 | 2 | 10 | 390.6389 | 534.4893 | 483.4784 | 390638.8711 | 534489.3372 | 3.3225e-06 | 9 | 483478.425
1 | 75 | CONCLUIDO | 2.4606 | 40.64 | 34.67 | 17.19 | 0.23 | 121 | 151.83 | 49.1 | 2 | 42 | 25.73 | 18959.54 | 315.53 | 8557.67 | 349.74 | 151.14 | 93366.04 | 0.43 | 0.74 | 7.59 | 5.62 | 2 | 10 | 172.8321 | 236.4766 | 213.9076 | 172832.1394 | 236476.5579 | 5.1146e-06 | 6 | 213907.5671
2 | 75 | CONCLUIDO | 2.4912 | 40.14 | 34.35 | 17.92 | 0.35 | 115 | 153.23 | 49.1 | 3 | 0 | 26.13 | 19131.85 | 311.82 | 8559.07 | 336.6 | 151.14 | 86825.4 | 0.45 | 0.75 | 7.64 | 5.3 | 2 | 10 | 169.8622 | 232.413 | 210.2318 | 169862.2077 | 232412.9664 | 5.1782e-06 | 6 | 210231.7991

## RESULTADOS_17
Unnamed: 0 | Volume de calda [L] | STATUS | Capacidade operacional [ha/h] | Tempo de missao [h] | Tempo util [h] | Tempo por voo [min] | Autonomia Projetada [h] | N° Voos | MTOW [kg] | Massa Estrutura [kg] | Combustível [kg] | Abastecimentos | Massa gerador | Potência gerador [W] | Combustível consumido [L] | Calda cons [L] | Distância percorrida [km] | Distância Pulverizando [km] | RTL ACUMULADO[m] | EOC [km/km] | EOC [h/h] | Tempo de manobra [h] | Tempo rtl_rtw [h] | V pulv [m/s] | V desloc [m/s] | Preço Total por ha Simples [R$/ha] | Preço Total por ha Presumido [R$/ha] | Preço Total por ha Real [R$/ha] | Preço Total Simples [R$] | Preço Total Presumido [R$] | Prod CAPEX [ha/h/R$] | Dias Trabalhados | Preço Total Real [R$]
0 | 95 | CONCLUIDO | 1.2581 | 79.48 | 56.73 | 6.25 | 0.1 | 545 | 185.69 | 53.44 | 1 | 543 | 36.26 | 23136.14 | 740.19 | 8564.31 | 1103.33 | 151.14 | 468043.19 | 0.14 | 0.45 | 8.22 | 27.66 | 2 | 10 | 655.6483 | 897.0869 | 811.4702 | 655648.2662 | 897086.883 | 2.5823e-06 | 12 | 811470.1699
1 | 95 | CONCLUIDO | 2.2581 | 44.28 | 36.16 | 14.27 | 0.19 | 152 | 187.21 | 53.44 | 2 | 150 | 36.77 | 23322.88 | 416.84 | 8557.65 | 403.92 | 151.14 | 120304.26 | 0.37 | 0.71 | 7.53 | 7.11 | 2 | 10 | 233.6469 | 319.6861 | 289.1757 | 233646.9416 | 319686.0533 | 4.6348e-06 | 7 | 289175.665
2 | 95 | CONCLUIDO | 2.5516 | 39.19 | 33.3 | 21.72 | 0.28 | 92 | 188.73 | 53.44 | 3 | 13 | 37.29 | 23510.33 | 342.29 | 8557.91 | 303.17 | 151.14 | 70225.65 | 0.5 | 0.77 | 7.54 | 4.25 | 2 | 10 | 178.7681 | 244.5985 | 221.2543 | 178768.1498 | 244598.4692 | 5.2373e-06 | 6 | 221254.3346
3 | 95 | CONCLUIDO | 2.5499 | 39.22 | 33.32 | 21.73 | 0.37 | 92 | 190.25 | 53.44 | 4 | 0 | 37.82 | 23698.48 | 343.01 | 8558.37 | 303.14 | 151.14 | 70210.93 | 0.5 | 0.77 | 7.56 | 4.27 | 2 | 10 | 179.1101 | 245.0663 | 221.6775 | 179110.0935 | 245066.3318 | 5.2338e-06 | 6 | 221677.545

## RESULTADOS_9
Unnamed: 0 | Volume de calda [L] | STATUS | Capacidade operacional [ha/h] | Tempo de missao [h] | Tempo util [h] | Tempo por voo [min] | Autonomia Projetada [h] | N° Voos | MTOW [kg] | Massa Estrutura [kg] | Combustível [kg] | Abastecimentos | Massa gerador | Potência gerador [W] | Combustível consumido [L] | Calda cons [L] | Distância percorrida [km] | Distância Pulverizando [km] | RTL ACUMULADO[m] | EOC [km/km] | EOC [h/h] | Tempo de manobra [h] | Tempo rtl_rtw [h] | V pulv [m/s] | V desloc [m/s] | Preço Total por ha Simples [R$/ha] | Preço Total por ha Presumido [R$/ha] | Preço Total por ha Real [R$/ha] | Preço Total Simples [R$] | Preço Total Presumido [R$] | Prod CAPEX [ha/h/R$] | Dias Trabalhados | Preço Total Real [R$]
0 | 55 | CONCLUIDO | 1.9936 | 50.16 | 41.79 | 9.53 | 0.15 | 263 | 116.05 | 43.4 | 1 | 257 | 16.65 | 14546.17 | 360.62 | 8558.53 | 594.73 | 151.14 | 215153.01 | 0.25 | 0.62 | 7.74 | 12.74 | 2 | 10 | 229.9801 | 314.6689 | 284.6373 | 229980.0642 | 314668.8698 | 4.2068e-06 | 7 | 284637.3145
1 | 55 | CONCLUIDO | 2.3708 | 42.18 | 36.35 | 13.89 | 0.3 | 157 | 117.34 | 43.4 | 2 | 0 | 16.94 | 14705.49 | 282.48 | 8559.37 | 402.56 | 151.14 | 119595.7 | 0.38 | 0.71 | 7.75 | 7.29 | 2 | 10 | 163.7509 | 224.0512 | 202.668 | 163750.8616 | 224051.153 | 5.0027e-06 | 6 | 202668.0254

## resultados
Unnamed: 0 | Volume de calda [L] | STATUS | Capacidade operacional [ha/h] | Tempo de missao [h] | Tempo util [h] | Tempo por voo [min] | Autonomia Projetada [h] | N° Voos | MTOW [kg] | Massa Estrutura [kg] | Combustível [kg] | Abastecimentos | Massa gerador | Potência gerador [W] | Combustível consumido [L] | Calda cons [L] | Distância percorrida [km] | Distância Pulverizando [km] | RTL ACUMULADO[m] | EOC [km/km] | EOC [h/h] | Tempo de manobra [h] | Tempo rtl_rtw [h] | V pulv [m/s] | V desloc [m/s]
0 | 100 | CONCLUIDO | 1.1797 | 84.77 | 59.27 | 6.02 | 0.09 | 591 | 194.77 | 54.38 | 1 | 589 | 39.4 | 24256.19 | 801.16 | 8562.58 | 1190.62 | 151.14 | 511458.75 | 0.13 | 0.43 | 8.29 | 30.2 | 2 | 10
1 | 100 | CONCLUIDO | 2.198 | 45.5 | 36.68 | 13.58 | 0.18 | 162 | 196.32 | 54.38 | 2 | 160 | 39.95 | 24447.22 | 444.74 | 8558.78 | 420.9 | 151.14 | 128742.93 | 0.36 | 0.7 | 7.57 | 7.63 | 2 | 10
2 | 100 | CONCLUIDO | 2.548 | 39.25 | 33.23 | 22.15 | 0.27 | 90 | 197.88 | 54.38 | 3 | 28 | 40.5 | 24639 | 353.5 | 8556.96 | 301.66 | 151.14 | 69481.19 | 0.5 | 0.77 | 7.52 | 4.18 | 2 | 10
3 | 100 | CONCLUIDO | 2.5654 | 38.98 | 33.08 | 22.81 | 0.36 | 87 | 199.44 | 54.38 | 4 | 0 | 41.06 | 24831.54 | 350.96 | 8557.95 | 295.28 | 151.14 | 66309.07 | 0.51 | 0.78 | 7.55 | 4.03 | 2 | 10
0 | 40 | CONCLUIDO | 2.2008 | 45.44 | 39.34 | 10.73 | 0.2 | 220 | 89.87 | 37.55 | 1 | 33 | 11.32 | 11317.98 | 263.36 | 8561.84 | 502.51 | 151.14 | 169257.41 | 0.3 | 0.65 | 7.9 | 10.29 | 2 | 10
1 | 40 | CONCLUIDO | 2.22 | 45.05 | 39.04 | 10.9 | 0.39 | 215 | 91.1 | 37.55 | 2 | 0 | 11.54 | 11468.97 | 263.27 | 8561.75 | 490.73 | 151.14 | 163393.31 | 0.31 | 0.66 | 7.93 | 9.99 | 2 | 10
0 | 30 | CONCLUIDO | 2.0543 | 48.68 | 42.38 | 8.89 | 0.24 | 286 | 71.52 | 32.27 | 1 | 0 | 8.25 | 9054.6 | 245.75 | 8562.23 | 600.79 | 151.14 | 218065.55 | 0.25 | 0.61 | 8.13 | 13.33 | 2 | 10
0 | 15 | CONCLUIDO | 1.5713 | 63.64 | 55.62 | 5.86 | 0.43 | 569 | 39.78 | 19.54 | 1 | 0 | 4.24 | 5140 | 219.6 | 8571.39 | 1035.37 | 151.14 | 433940.64 | 0.15 | 0.46 | 8.97 | 26.54 | 2 | 10
0 | 70 | CONCLUIDO | 1.6857 | 59.32 | 46.72 | 7.81 | 0.12 | 359 | 141.81 | 47.83 | 1 | 357 | 22.98 | 17723.39 | 490.2 | 8560.54 | 762.11 | 151.14 | 298362.87 | 0.2 | 0.55 | 7.91 | 17.66 | 2 | 10
1 | 70 | CONCLUIDO | 2.4646 | 40.57 | 34.76 | 16.82 | 0.25 | 124 | 143.17 | 47.83 | 2 | 10 | 23.34 | 17891.86 | 302.66 | 8559.83 | 351.35 | 151.14 | 94157.19 | 0.43 | 0.74 | 7.63 | 5.71 | 2 | 10
2 | 70 | CONCLUIDO | 2.4642 | 40.58 | 34.77 | 16.82 | 0.37 | 124 | 144.54 | 47.83 | 3 | 0 | 23.71 | 18060.85 | 305.46 | 8558.57 | 351.25 | 151.14 | 94107.87 | 0.43 | 0.74 | 7.64 | 5.72 | 2 | 10
0 | 90 | CONCLUIDO | 1.341 | 74.57 | 54.3 | 6.49 | 0.1 | 502 | 176.73 | 52.44 | 1 | 500 | 33.29 | 22031.19 | 682.32 | 8562.07 | 1021.15 | 151.14 | 427167.96 | 0.15 | 0.47 | 8.12 | 25.23 | 2 | 10
1 | 90 | CONCLUIDO | 2.3169 | 43.16 | 35.69 | 15.08 | 0.2 | 142 | 178.21 | 52.44 | 2 | 140 | 33.77 | 22213.89 | 389.36 | 8556.95 | 388.53 | 151.14 | 112655.45 | 0.39 | 0.72 | 7.51 | 6.64 | 2 | 10
2 | 90 | CONCLUIDO | 2.5421 | 39.34 | 33.47 | 20.7 | 0.3 | 97 | 179.7 | 52.44 | 3 | 2 | 34.26 | 22397.24 | 333.39 | 8559.68 | 307.88 | 151.14 | 72556.22 | 0.49 | 0.77 | 7.57 | 4.42 | 2 | 10
3 | 90 | CONCLUIDO | 2.5478 | 39.25 | 33.42 | 20.89 | 0.39 | 96 | 181.19 | 52.44 | 4 | 0 | 34.75 | 22581.25 | 335.22 | 8559.47 | 306.05 | 151.14 | 71647.3 | 0.49 | 0.77 | 7.57 | 4.37 | 2 | 10
0 | 10 | CONCLUIDO | 1.2521 | 79.87 | 68.76 | 4.85 | 0.64 | 851 | 26.11 | 12.1 | 1 | 0 | 3.01 | 3454.41 | 198.62 | 8580.8 | 1467.57 | 151.14 | 648631.37 | 0.1 | 0.37 | 9.78 | 39.67 | 2 | 10
0 | 45 | CONCLUIDO | 2.19 | 45.66 | 39.25 | 10.95 | 0.18 | 215 | 98.71 | 39.72 | 1 | 113 | 12.99 | 12407.75 | 283.75 | 8559.67 | 503.65 | 151.14 | 169850.62 | 0.3 | 0.66 | 7.79 | 10.2 | 2 | 10
1 | 45 | CONCLUIDO | 2.2808 | 43.84 | 37.93 | 11.92 | 0.35 | 191 | 99.95 | 39.72 | 2 | 0 | 13.24 | 12561.45 | 269.26 | 8559.91 | 453.41 | 151.14 | 144850.06 | 0.33 | 0.68 | 7.88 | 8.88 | 2 | 10
0 | 60 | CONCLUIDO | 1.8879 | 52.97 | 43.32 | 8.84 | 0.14 | 294 | 124.63 | 45 | 1 | 291 | 18.64 | 15605.44 | 402.23 | 8559.13 | 647.24 | 151.14 | 241252.21 | 0.23 | 0.59 | 7.78 | 14.27 | 2 | 10
1 | 60 | CONCLUIDO | 2.4061 | 41.56 | 35.75 | 14.9 | 0.28 | 144 | 125.95 | 45 | 2 | 0 | 18.95 | 15767.7 | 289.52 | 8560.53 | 383.17 | 151.14 | 109965.46 | 0.39 | 0.72 | 7.71 | 6.7 | 2 | 10
0 | 80 | CONCLUIDO | 1.5059 | 66.41 | 50.32 | 7.07 | 0.11 | 427 | 159.12 | 50.28 | 1 | 425 | 27.84 | 19859.16 | 581.92 | 8562.85 | 885.54 | 151.14 | 359739.65 | 0.17 | 0.51 | 8 | 21.26 | 2 | 10
1 | 80 | CONCLUIDO | 2.4292 | 41.17 | 34.85 | 16.86 | 0.22 | 124 | 160.54 | 50.28 | 2 | 90 | 28.26 | 20034.4 | 336.36 | 8556.91 | 357.81 | 151.14 | 97389.66 | 0.42 | 0.74 | 7.53 | 5.79 | 2 | 10
2 | 80 | CONCLUIDO | 2.5106 | 39.83 | 34.03 | 18.9 | 0.33 | 108 | 161.97 | 50.28 | 3 | 0 | 28.69 | 20210.21 | 319.58 | 8558.74 | 326.75 | 151.14 | 81938.1 | 0.46 | 0.76 | 7.6 | 4.98 | 2 | 10
0 | 35 | CONCLUIDO | 2.1445 | 46.63 | 40.5 | 9.88 | 0.22 | 246 | 80.84 | 35.1 | 1 | 4 | 9.74 | 10204.21 | 252.88 | 8560.72 | 539.8 | 151.14 | 187772.48 | 0.28 | 0.63 | 8 | 11.45 | 2 | 10
1 | 35 | CONCLUIDO | 2.1483 | 46.55 | 40.44 | 9.9 | 0.43 | 245 | 82.04 | 35.1 | 2 | 0 | 9.94 | 10352.53 | 255.76 | 8561.23 | 537.47 | 151.14 | 186613.94 | 0.28 | 0.64 | 8 | 11.38 | 2 | 10
0 | 50 | CONCLUIDO | 2.105 | 47.51 | 40.27 | 10.33 | 0.16 | 234 | 107.41 | 41.65 | 1 | 208 | 14.77 | 13481.73 | 319.04 | 8558.08 | 542.26 | 151.14 | 189063.31 | 0.28 | 0.64 | 7.71 | 11.22 | 2 | 10
1 | 50 | CONCLUIDO | 2.3307 | 42.91 | 37.05 | 12.92 | 0.32 | 172 | 108.68 | 41.65 | 2 | 0 | 15.03 | 13638.32 | 276 | 8561.65 | 425.57 | 151.14 | 131026.73 | 0.36 | 0.69 | 7.8 | 7.99 | 2 | 10
0 | 25 | CONCLUIDO | 1.9384 | 51.59 | 45.03 | 7.88 | 0.28 | 343 | 61.76 | 28.92 | 1 | 0 | 6.84 | 7851.41 | 238.84 | 8563.99 | 688.14 | 151.14 | 261459.55 | 0.22 | 0.57 | 8.29 | 15.97 | 2 | 10
0 | 85 | CONCLUIDO | 1.4224 | 70.3 | 52.24 | 6.77 | 0.11 | 463 | 167.88 | 51.39 | 1 | 461 | 30.49 | 20939.59 | 630.54 | 8560.83 | 950.48 | 151.14 | 392025.38 | 0.16 | 0.49 | 8.07 | 23.18 | 2 | 10
1 | 85 | CONCLUIDO | 2.3756 | 42.1 | 35.25 | 16.02 | 0.21 | 132 | 169.33 | 51.39 | 2 | 123 | 30.94 | 21118.46 | 362.17 | 8556.79 | 372.69 | 151.14 | 104787.08 | 0.41 | 0.73 | 7.52 | 6.2 | 2 | 10
2 | 85 | CONCLUIDO | 2.5283 | 39.55 | 33.72 | 19.84 | 0.31 | 102 | 170.79 | 51.39 | 3 | 0 | 31.4 | 21297.94 | 323.68 | 8558.36 | 317.11 | 151.14 | 77146.39 | 0.48 | 0.76 | 7.57 | 4.67 | 2 | 10
0 | 20 | CONCLUIDO | 1.7853 | 56.01 | 49.03 | 6.87 | 0.34 | 428 | 51.33 | 24.83 | 1 | 0 | 5.51 | 6564.78 | 230.71 | 8568.55 | 819.17 | 151.14 | 326548.01 | 0.18 | 0.52 | 8.55 | 19.96 | 2 | 10
0 | 65 | CONCLUIDO | 1.7841 | 56.05 | 45 | 8.28 | 0.13 | 326 | 133.21 | 46.47 | 1 | 324 | 20.75 | 16663.42 | 445.92 | 8559.25 | 703.96 | 151.14 | 269452.69 | 0.21 | 0.57 | 7.84 | 15.94 | 2 | 10
1 | 65 | CONCLUIDO | 2.4373 | 41.03 | 35.23 | 15.89 | 0.26 | 133 | 134.55 | 46.47 | 2 | 3 | 21.09 | 16828.84 | 295.06 | 8558.16 | 365.88 | 151.14 | 101377.84 | 0.41 | 0.73 | 7.68 | 6.18 | 2 | 10
2 | 65 | CONCLUIDO | 2.4387 | 41.01 | 35.2 | 15.88 | 0.39 | 133 | 135.9 | 46.47 | 3 | 0 | 21.43 | 16994.64 | 297.79 | 8558.11 | 365.41 | 151.14 | 101142.89 | 0.41 | 0.73 | 7.67 | 6.16 | 2 | 10
0 | 75 | CONCLUIDO | 1.5984 | 62.56 | 48.34 | 7.42 | 0.12 | 391 | 150.44 | 49.1 | 1 | 389 | 25.34 | 18787.76 | 533.26 | 8559.81 | 818.66 | 151.14 | 326476.74 | 0.18 | 0.53 | 7.93 | 19.28 | 2 | 10
1 | 75 | CONCLUIDO | 2.4606 | 40.64 | 34.67 | 17.19 | 0.23 | 121 | 151.83 | 49.1 | 2 | 42 | 25.73 | 18959.54 | 315.53 | 8557.67 | 349.74 | 151.14 | 93366.04 | 0.43 | 0.74 | 7.59 | 5.62 | 2 | 10
2 | 75 | CONCLUIDO | 2.4912 | 40.14 | 34.35 | 17.92 | 0.35 | 115 | 153.23 | 49.1 | 3 | 0 | 26.13 | 19131.85 | 311.82 | 8559.07 | 336.6 | 151.14 | 86825.4 | 0.45 | 0.75 | 7.64 | 5.3 | 2 | 10
0 | 95 | CONCLUIDO | 1.2581 | 79.48 | 56.73 | 6.25 | 0.1 | 545 | 185.69 | 53.44 | 1 | 543 | 36.26 | 23136.14 | 740.19 | 8564.31 | 1103.33 | 151.14 | 468043.19 | 0.14 | 0.45 | 8.22 | 27.66 | 2 | 10
1 | 95 | CONCLUIDO | 2.2581 | 44.28 | 36.16 | 14.27 | 0.19 | 152 | 187.21 | 53.44 | 2 | 150 | 36.77 | 23322.88 | 416.84 | 8557.65 | 403.92 | 151.14 | 120304.26 | 0.37 | 0.71 | 7.53 | 7.11 | 2 | 10
2 | 95 | CONCLUIDO | 2.5516 | 39.19 | 33.3 | 21.72 | 0.28 | 92 | 188.73 | 53.44 | 3 | 13 | 37.29 | 23510.33 | 342.29 | 8557.91 | 303.17 | 151.14 | 70225.65 | 0.5 | 0.77 | 7.54 | 4.25 | 2 | 10
3 | 95 | CONCLUIDO | 2.5499 | 39.22 | 33.32 | 21.73 | 0.37 | 92 | 190.25 | 53.44 | 4 | 0 | 37.82 | 23698.48 | 343.01 | 8558.37 | 303.14 | 151.14 | 70210.93 | 0.5 | 0.77 | 7.56 | 4.27 | 2 | 10
0 | 55 | CONCLUIDO | 1.9936 | 50.16 | 41.79 | 9.53 | 0.15 | 263 | 116.05 | 43.4 | 1 | 257 | 16.65 | 14546.17 | 360.62 | 8558.53 | 594.73 | 151.14 | 215153.01 | 0.25 | 0.62 | 7.74 | 12.74 | 2 | 10
1 | 55 | CONCLUIDO | 2.3708 | 42.18 | 36.35 | 13.89 | 0.3 | 157 | 117.34 | 43.4 | 2 | 0 | 16.94 | 14705.49 | 282.48 | 8559.37 | 402.56 | 151.14 | 119595.7 | 0.38 | 0.71 | 7.75 | 7.29 | 2 | 10

## gráficos
Selecione o eixo X:
Selecione o eixo Y:
Selecione o eixo Z:
Eixo X | Eixo Y | Eixo Z

## hidden (hidden)
Unnamed: 0
Volume de calda [L]
STATUS
Capacidade operacional [ha/h]
Tempo de missao [h]
Tempo util [h]
Tempo por voo [min]
Autonomia Projetada [h]
N° Voos
MTOW [kg]
Massa Estrutura [kg]
Combustível [kg]
Abastecimentos
Massa gerador
Potência gerador [W]
Combustível consumido [L]
Calda cons [L]
Distância percorrida [km]
Distância Pulverizando [km]
RTL ACUMULADO[m]
EOC [km/km]
EOC [h/h]
Tempo de manobra [h]
Tempo rtl_rtw [h]
V pulv [m/s]
V desloc [m/s]