## RESULTADOS_18
Unnamed: 0 | Volume de calda [L] | STATUS | Capacidade operacional [ha/h] | Tempo de missao [h] | Tempo util [h] | Tempo por voo [min] | Autonomia Projetada [h] | N° Voos | MTOW [kg] | Massa Estrutura [kg] | Combustível [kg] | Abastecimentos | Massa gerador | Potência gerador [W] | Combustível consumido [L] | Calda cons [L] | Distância percorrida [km] | Distância Pulverizando [km] | RTL ACUMULADO[m] | EOC [km/km] | EOC [h/h] | Tempo de manobra [h] | Tempo rtl_rtw [h] | V pulv [m/s] | V desloc [m/s] | Preço Total por ha Simples [R$/ha] | Preço Total por ha Presumido [R$/ha] | Preço Total por ha Real [R$/ha] | Preço Total Simples [R$] | Preço Total Presumido [R$] | Prod CAPEX [ha/h/R$] | Dias Trabalhados | Preço Total Real [R$]
0 | 100 | CONCLUIDO | 0.5502 | 181.75 | 128.45 | 5.9 | 0.09 | 1306 | 194.77 | 54.38 | 1 | 1304 | 39.4 | 24256.19 | 1772.08 | 11541.32 | 2537.35 | 248.49 | 1133385.43 | 0.1 | 0.43 | 25.29 | 66.92 | 2 | 10 | 3268.6736 | 4472.3434 | 4045.5092 | 3268673.5887 | 4472343.4077 | 1.1261e-06 | 26 | 4045509.2299
1 | 100 | CONCLUIDO | 1.039 | 96.24 | 79.14 | 12.66 | 0.18 | 375 | 196.32 | 54.38 | 2 | 373 | 39.95 | 24447.22 | 1033.96 | 11527.9 | 858.54 | 248.49 | 298633.03 | 0.29 | 0.69 | 23.71 | 17.68 | 2 | 10 | 1061.4863 | 1452.3723 | 1313.76 | 1061486.2663 | 1452372.339 | 2.1265e-06 | 14 | 1313759.9614
2 | 100 | CONCLUIDO | 1.2215 | 81.87 | 71.19 | 20.34 | 0.27 | 210 | 197.88 | 54.38 | 3 | 208 | 40.5 | 24639 | 869.2 | 11526.43 | 587.85 | 248.49 | 164116.75 | 0.42 | 0.77 | 23.45 | 9.72 | 2 | 10 | 779.0591 | 1065.943 | 964.2109 | 779059.0784 | 1065943.0008 | 2.5e-06 | 12 | 964210.8969
3 | 100 | CONCLUIDO | 1.3212 | 75.69 | 67.81 | 29.48 | 0.36 | 138 | 199.44 | 54.38 | 4 | 129 | 41.06 | 24831.54 | 759.55 | 11525.04 | 473.11 | 248.49 | 107106.42 | 0.53 | 0.81 | 23.35 | 6.35 | 2 | 10 | 644.5139 | 881.8524 | 797.6896 | 644513.9382 | 881852.4042 | 2.704e-06 | 11 | 797689.6484
4 | 100 | CONCLUIDO | 1.3514 | 74 | 66.93 | 34.32 | 0.44 | 117 | 201.01 | 54.38 | 5 | 3 | 41.63 | 25024.84 | 719.55 | 11525.93 | 438.23 | 248.49 | 89772.61 | 0.57 | 0.82 | 23.47 | 5.47 | 2 | 10 | 605.5345 | 828.519 | 749.4463 | 605534.5141 | 828519.0365 | 2.7658e-06 | 11 | 749446.3424
5 | 100 | CONCLUIDO | 1.3515 | 73.99 | 66.93 | 34.32 | 0.53 | 117 | 202.58 | 54.38 | 6 | 0 | 42.2 | 25218.93 | 724.42 | 11525.92 | 438.16 | 248.49 | 89736.01 | 0.57 | 0.82 | 23.46 | 5.47 | 2 | 10 | 608.6336 | 832.7594 | 753.282 | 608633.6238 | 832759.3751 | 2.766e-06 | 11 | 753281.9892

## RESULTADOS_6
Unnamed: 0 | Volume de calda [L] | STATUS | Capacidade operacional [ha/h] | Tempo de missao [h] | Tempo util [h] | Tempo por voo [min] | Autonomia Projetada [h] | N° Voos | MTOW [kg] | Massa Estrutura [kg] | Combustível [kg] | Abastecimentos | Massa gerador | Potência gerador [W] | Combustível consumido [L] | Calda cons [L] | Distância percorrida [km] | Distância Pulverizando [km] | RTL ACUMULADO[m] | EOC [km/km] | EOC [h/h] | Tempo de manobra [h] | Tempo rtl_rtw [h] | V pulv [m/s] | V desloc [m/s] | Preço Total por ha Simples [R$/ha] | Preço Total por ha Presumido [R$/ha] | Preço Total por ha Real [R$/ha] | Preço Total Simples [R$] | Preço Total Presumido [R$] | Prod CAPEX [ha/h/R$] | Dias Trabalhados | Preço Total Real [R$]
0 | 40 | CONCLUIDO | 1.0802 | 92.57 | 82.36 | 11.28 | 0.2 | 438 | 89.87 | 37.55 | 1 | 429 | 11.32 | 11317.98 | 603.64 | 11529.4 | 967.52 | 248.49 | 352808.81 | 0.26 | 0.67 | 23.83 | 20.89 | 2 | 10 | 643.5601 | 880.5473 | 796.5091 | 643560.1042 | 880547.3265 | 2.3111e-06 | 13 | 796509.1255
1 | 40 | CONCLUIDO | 1.2143 | 82.35 | 74.95 | 15.56 | 0.39 | 289 | 91.1 | 37.55 | 2 | 0 | 11.54 | 11468.97 | 510.21 | 11535.35 | 701.23 | 248.49 | 220408.18 | 0.35 | 0.73 | 23.97 | 13.47 | 2 | 10 | 504.1451 | 689.7936 | 623.9606 | 504145.0945 | 689793.5596 | 2.598e-06 | 12 | 623960.6304

## RESULTADOS_4
Unnamed: 0 | Volume de calda [L] | STATUS | Capacidade operacional [ha/h] | Tempo de missao [h] | Tempo util [h] | Tempo por voo [min] | Autonomia Projetada [h] | N° Voos | MTOW [kg] | Massa Estrutura [kg] | Combustível [kg] | Abastecimentos | Massa gerador | Potência gerador [W] | Combustível consumido [L] | Calda cons [L] | Distância percorrida [km] | Distância Pulverizando [km] | RTL ACUMULADO[m] | EOC [km/km] | EOC [h/h] | Tempo de manobra [h] | Tempo rtl_rtw [h] | V pulv [m/s] | V desloc [m/s] | Preço Total por ha Simples [R$/ha] | Preço Total por ha Presumido [R$/ha] | Preço Total por ha Real [R$/ha] | Preço Total Simples [R$] | Preço Total Presumido [R$] | Prod CAPEX [ha/h/R$] | Dias Trabalhados | Preço Total Real [R$]
0 | 30 | CONCLUIDO | 1.1426 | 87.52 | 79.63 | 12.28 | 0.24 | 389 | 71.52 | 32.27 | 1 | 41 | 8.25 | 9054.6 | 467.68 | 11534.74 | 856.95 | 248.49 | 297772.66 | 0.29 | 0.69 | 24.21 | 18.15 | 2 | 10 | 501.4027 | 686.0412 | 620.5664 | 501402.6521 | 686041.2289 | 2.472e-06 | 13 | 620566.4169
1 | 30 | CONCLUIDO | 1.1458 | 87.28 | 79.44 | 12.38 | 0.48 | 385 | 72.7 | 32.27 | 2 | 0 | 8.43 | 9200.25 | 472.84 | 11535.51 | 848.65 | 248.49 | 293637.97 | 0.29 | 0.69 | 24.26 | 17.97 | 2 | 10 | 504.0792 | 689.7034 | 623.8791 | 504079.2233 | 689703.4318 | 2.4789e-06 | 13 | 623879.1042

## RESULTADOS_1
Unnamed: 0 | Volume de calda [L] | STATUS | Capacidade operacional [ha/h] | Tempo de missao [h] | Tempo util [h] | Tempo por voo [min] | Autonomia Projetada [h] | N° Voos | MTOW [kg] | Massa Estrutura [kg] | Combustível [kg] | Abastecimentos | Massa gerador | Potência gerador [W] | Combustível consumido [L] | Calda cons [L] | Distância percorrida [km] | Distância Pulverizando [km] | RTL ACUMULADO[m] | EOC [km/km] | EOC [h/h] | Tempo de manobra [h] | Tempo rtl_rtw [h] | V pulv [m/s] | V desloc [m/s] | Preço Total por ha Simples [R$/ha] | Preço Total por ha Presumido [R$/ha] | Preço Total por ha Real [R$/ha] | Preço Total Simples [R$] | Preço Total Presumido [R$] | Prod CAPEX [ha/h/R$] | Dias Trabalhados | Preço Total Real [R$]
0 | 15 | CONCLUIDO | 0.9291 | 107.63 | 97.4 | 7.61 | 0.43 | 768 | 39.78 | 19.54 | 1 | 0 | 4.24 | 5140 | 387.59 | 11552.92 | 1437.79 | 248.49 | 586295.87 | 0.17 | 0.56 | 25.38 | 35.88 | 2 | 10 | 527.34 | 721.5299 | 652.6681 | 527340.0003 | 721529.853 | 2.0559e-06 | 15 | 652668.0565

## RESULTADOS_12
Unnamed: 0 | Volume de calda [L] | STATUS | Capacidade operacional [ha/h] | Tempo de missao [h] | Tempo util [h] | Tempo por voo [min] | Autonomia Projetada [h] | N° Voos | MTOW [kg] | Massa Estrutura [kg] | Combustível [kg] | Abastecimentos | Massa gerador | Potência gerador [W] | Combustível consumido [L] | Calda cons [L] | Distância percorrida [km] | Distância Pulverizando [km] | RTL ACUMULADO[m] | EOC [km/km] | EOC [h/h] | Tempo de manobra [h] | Tempo rtl_rtw [h] | V pulv [m/s] | V desloc [m/s] | Preço Total por ha Simples [R$/ha] | Preço Total por ha Presumido [R$/ha] | Preço Total por ha Real [R$/ha] | Preço Total Simples [R$] | Preço Total Presumido [R$] | Prod CAPEX [ha/h/R$] | Dias Trabalhados | Preço Total Real [R$]
0 | 70 | CONCLUIDO | 0.7846 | 127.46 | 101.65 | 7.47 | 0.12 | 816 | 141.81 | 47.83 | 1 | 814 | 22.98 | 17723.39 | 1115.81 | 11535.34 | 1623.12 | 248.49 | 678721.85 | 0.15 | 0.54 | 24.46 | 40.16 | 2 | 10 | 1502.2511 | 2055.4463 | 1859.2773 | 1502251.1165 | 2055446.2522 | 1.6366e-06 | 18 | 1859277.3467
1 | 70 | CONCLUIDO | 1.1973 | 83.52 | 73.72 | 16.88 | 0.25 | 262 | 143.17 | 47.83 | 2 | 260 | 23.34 | 17891.86 | 723.17 | 11526.19 | 673.46 | 248.49 | 206660 | 0.37 | 0.75 | 23.56 | 12.26 | 2 | 10 | 678.246 | 928.0061 | 839.4385 | 678245.9761 | 928006.0665 | 2.4974e-06 | 12 | 839438.47
2 | 70 | CONCLUIDO | 1.3126 | 76.19 | 69.16 | 25 | 0.37 | 166 | 144.54 | 47.83 | 3 | 6 | 23.71 | 18060.85 | 613.35 | 11528.2 | 511.89 | 248.49 | 126357.2 | 0.49 | 0.79 | 23.59 | 7.7 | 2 | 10 | 542.9762 | 742.9241 | 672.0204 | 542976.2451 | 742924.053 | 2.7379e-06 | 11 | 672020.424
3 | 70 | CONCLUIDO | 1.3126 | 76.18 | 69.16 | 25 | 0.49 | 166 | 145.92 | 47.83 | 4 | 0 | 24.09 | 18230.35 | 618.79 | 11527.92 | 511.82 | 248.49 | 126318.43 | 0.49 | 0.79 | 23.59 | 7.7 | 2 | 10 | 546.5849 | 747.8615 | 676.4867 | 546584.8698 | 747861.5324 | 2.7379e-06 | 11 | 676486.6774

## RESULTADOS_16
Unnamed: 0 | Volume de calda [L] | STATUS | Capacidade operacional [ha/h] | Tempo de missao [h] | Tempo util [h] | Tempo por voo [min] | Autonomia Projetada [h] | N° Voos | MTOW [kg] | Massa Estrutura [kg] | Combustível [kg] | Abastecimentos | Massa gerador | Potência gerador [W] | Combustível consumido [L] | Calda cons [L] | Distância percorrida [km] | Distância Pulverizando [km] | RTL ACUMULADO[m] | EOC [km/km] | EOC [h/h] | Tempo de manobra [h] | Tempo rtl_rtw [h] | V pulv [m/s] | V desloc [m/s] | Preço Total por ha Simples [R$/ha] | Preço Total por ha Presumido [R$/ha] | Preço Total por ha Real [R$/ha] | Preço Total Simples [R$] | Preço Total Presumido [R$] | Prod CAPEX [ha/h/R$] | Dias Trabalhados | Preço Total Real [R$]
0 | 90 | CONCLUIDO | 0.6251 | 159.97 | 117.83 | 6.33 | 0.1 | 1117 | 176.73 | 52.44 | 1 | 1115 | 33.29 | 22031.19 | 1519.31 | 11540.31 | 2174.12 | 248.49 | 952716.3 | 0.11 | 0.47 | 24.98 | 56.31 | 2 | 10 | 2497.1539 | 3416.7161 | 3090.6295 | 2497153.8823 | 3416716.1084 | 1.2869e-06 | 23 | 3090629.5184
1 | 90 | CONCLUIDO | 1.0895 | 91.78 | 77.35 | 13.73 | 0.2 | 338 | 178.21 | 52.44 | 2 | 336 | 33.77 | 22213.89 | 933.22 | 11528.14 | 797.02 | 248.49 | 268061.55 | 0.31 | 0.71 | 23.65 | 15.88 | 2 | 10 | 923.4431 | 1263.4955 | 1142.9093 | 923443.0677 | 1263495.5447 | 2.2429e-06 | 13 | 1142909.3032
2 | 90 | CONCLUIDO | 1.2621 | 79.23 | 70.16 | 22.51 | 0.3 | 187 | 179.7 | 52.44 | 3 | 185 | 34.26 | 22397.24 | 775.15 | 11525.22 | 553.26 | 248.49 | 146935.88 | 0.45 | 0.78 | 23.42 | 8.7 | 2 | 10 | 688.1337 | 941.5349 | 851.6761 | 688133.6814 | 941534.8611 | 2.5982e-06 | 12 | 851676.0954
3 | 90 | CONCLUIDO | 1.3402 | 74.62 | 67.54 | 30.93 | 0.39 | 131 | 181.19 | 52.44 | 4 | 27 | 34.75 | 22581.25 | 683.8 | 11527.53 | 460.13 | 248.49 | 100651.38 | 0.54 | 0.81 | 23.45 | 6.08 | 2 | 10 | 584.3572 | 799.5433 | 723.236 | 584357.1838 | 799543.2789 | 2.759e-06 | 11 | 723235.9905
4 | 90 | CONCLUIDO | 1.3433 | 74.44 | 67.43 | 31.36 | 0.49 | 129 | 182.69 | 52.44 | 5 | 0 | 35.25 | 22766.06 | 686.01 | 11526.82 | 455.36 | 248.49 | 98273.07 | 0.55 | 0.81 | 23.48 | 5.98 | 2 | 10 | 584.551 | 799.8084 | 723.4758 | 584550.9714 | 799808.4276 | 2.7654e-06 | 11 | 723475.8338

## RESULTADOS_0
Unnamed: 0 | Volume de calda [L] | STATUS | Capacidade operacional [ha/h] | Tempo de missao [h] | Tempo util [h] | Tempo por voo [min] | Autonomia Projetada [h] | N° Voos | MTOW [kg] | Massa Estrutura [kg] | Combustível [kg] | Abastecimentos | Massa gerador | Potência gerador [W] | Combustível consumido [L] | Calda cons [L] | Distância percorrida [km] | Distância Pulverizando [km] | RTL ACUMULADO[m] | EOC [km/km] | EOC [h/h] | Tempo de manobra [h] | Tempo rtl_rtw [h] | V pulv [m/s] | V desloc [m/s] | Preço Total por ha Simples [R$/ha] | Preço Total por ha Presumido [R$/ha] | Preço Total por ha Real [R$/ha] | Preço Total Simples [R$] | Preço Total Presumido [R$] | Prod CAPEX [ha/h/R$] | Dias Trabalhados | Preço Total Real [R$]
0 | 10 | CONCLUIDO | 0.7704 | 129.8 | 115.37 | 6.02 | 0.64 | 1150 | 26.11 | 12.1 | 1 | 0 | 3.01 | 3454.41 | 334.67 | 11565.29 | 2026.55 | 248.49 | 878763.11 | 0.12 | 0.48 | 26.55 | 53.82 | 2 | 10 | 581.4852 | 795.6137 | 719.6815 | 581485.2078 | 795613.7146 | 1.7231e-06 | 19 | 719681.4583

## RESULTADOS_7
Unnamed: 0 | Volume de calda [L] | STATUS | Capacidade operacional [ha/h] | Tempo de missao [h] | Tempo util [h] | Tempo por voo [min] | Autonomia Projetada [h] | N° Voos | MTOW [kg] | Massa Estrutura [kg] | Combustível [kg] | Abastecimentos | Massa gerador | Potência gerador [W] | Combustível consumido [L] | Calda cons [L] | Distância percorrida [km] | Distância Pulverizando [km] | RTL ACUMULADO[m] | EOC [km/km] | EOC [h/h] | Tempo de manobra [h] | Tempo rtl_rtw [h] | V pulv [m/s] | V desloc [m/s] | Preço Total por ha Simples [R$/ha] | Preço Total por ha Presumido [R$/ha] | Preço Total por ha Real [R$/ha] | Preço Total Simples [R$] | Preço Total Presumido [R$] | Prod CAPEX [ha/h/R$] | Dias Trabalhados | Preço Total Real [R$]
0 | 45 | CONCLUIDO | 1.0218 | 97.87 | 85.56 | 10.23 | 0.18 | 502 | 98.71 | 39.72 | 1 | 500 | 12.99 | 12407.75 | 690.39 | 11529.26 | 1075.69 | 248.49 | 406574.46 | 0.23 | 0.64 | 23.94 | 24.09 | 2 | 10 | 762.1397 | 1042.7932 | 943.2705 | 762139.7113 | 1042793.1763 | 2.1754e-06 | 14 | 943270.4591
1 | 45 | CONCLUIDO | 1.2388 | 80.73 | 73.46 | 17.15 | 0.35 | 257 | 99.95 | 39.72 | 2 | 0 | 13.24 | 12561.45 | 526.58 | 11531.41 | 652.73 | 248.49 | 196319.36 | 0.38 | 0.75 | 23.86 | 11.99 | 2 | 10 | 509.1669 | 696.6646 | 630.1759 | 509166.8699 | 696664.5742 | 2.6374e-06 | 12 | 630175.885

## RESULTADOS_10
Unnamed: 0 | Volume de calda [L] | STATUS | Capacidade operacional [ha/h] | Tempo de missao [h] | Tempo util [h] | Tempo por voo [min] | Autonomia Projetada [h] | N° Voos | MTOW [kg] | Massa Estrutura [kg] | Combustível [kg] | Abastecimentos | Massa gerador | Potência gerador [W] | Combustível consumido [L] | Calda cons [L] | Distância percorrida [km] | Distância Pulverizando [km] | RTL ACUMULADO[m] | EOC [km/km] | EOC [h/h] | Tempo de manobra [h] | Tempo rtl_rtw [h] | V pulv [m/s] | V desloc [m/s] | Preço Total por ha Simples [R$/ha] | Preço Total por ha Presumido [R$/ha] | Preço Total por ha Real [R$/ha] | Preço Total Simples [R$] | Preço Total Presumido [R$] | Prod CAPEX [ha/h/R$] | Dias Trabalhados | Preço Total Real [R$]
0 | 60 | CONCLUIDO | 0.8726 | 114.61 | 94.92 | 8.29 | 0.14 | 687 | 124.63 | 45 | 1 | 685 | 18.64 | 15605.44 | 941.24 | 11531.8 | 1394.19 | 248.49 | 564897.84 | 0.18 | 0.58 | 24.23 | 33.43 | 2 | 10 | 1160.6047 | 1587.9905 | 1436.435 | 1160604.6922 | 1587990.5421 | 1.8338e-06 | 16 | 1436434.9535
1 | 60 | CONCLUIDO | 1.2571 | 79.55 | 71.77 | 19.48 | 0.28 | 221 | 125.95 | 45 | 2 | 183 | 18.95 | 15767.7 | 608.09 | 11526.57 | 605.26 | 248.49 | 172766.08 | 0.41 | 0.77 | 23.54 | 10.3 | 2 | 10 | 565.1999 | 773.3314 | 699.5258 | 565199.8836 | 773331.4156 | 2.6419e-06 | 12 | 699525.7507
2 | 60 | CONCLUIDO | 1.29 | 77.52 | 70.45 | 21.9 | 0.42 | 193 | 127.27 | 45 | 3 | 0 | 19.27 | 15930.42 | 581.27 | 11530.05 | 553.8 | 248.49 | 147175.83 | 0.45 | 0.78 | 23.68 | 8.99 | 2 | 10 | 526.5597 | 720.4622 | 651.7023 | 526559.7194 | 720462.2382 | 2.711e-06 | 11 | 651702.3334

## RESULTADOS_14
Unnamed: 0 | Volume de calda [L] | STATUS | Capacidade operacional [ha/h] | Tempo de missao [h] | Tempo util [h] | Tempo por voo [min] | Autonomia Projetada [h] | N° Voos | MTOW [kg] | Massa Estrutura [kg] | Combustível [kg] | Abastecimentos | Massa gerador | Potência gerador [W] | Combustível consumido [L] | Calda cons [L] | Distância percorrida [km] | Distância Pulverizando [km] | RTL ACUMULADO[m] | EOC [km/km] | EOC [h/h] | Tempo de manobra [h] | Tempo rtl_rtw [h] | V pulv [m/s] | V desloc [m/s] | Preço Total por ha Simples [R$/ha] | Preço Total por ha Presumido [R$/ha] | Preço Total por ha Real [R$/ha] | Preço Total Simples [R$] | Preço Total Presumido [R$] | Prod CAPEX [ha/h/R$] | Dias Trabalhados | Preço Total Real [R$]
0 | 80 | CONCLUIDO | 0.7034 | 142.16 | 109.03 | 6.84 | 0.11 | 956 | 159.12 | 50.28 | 1 | 954 | 27.84 | 19859.16 | 1303.97 | 11536.6 | 1874.73 | 248.49 | 803825.87 | 0.13 | 0.5 | 24.68 | 47.53 | 2 | 10 | 1927.3205 | 2637.0449 | 2385.369 | 1927320.475 | 2637044.9012 | 1.4572e-06 | 20 | 2385369.037
1 | 80 | CONCLUIDO | 1.1413 | 87.62 | 75.6 | 15.07 | 0.22 | 301 | 160.54 | 50.28 | 2 | 299 | 28.26 | 20034.4 | 829.98 | 11528.25 | 737.22 | 248.49 | 238343.76 | 0.34 | 0.73 | 23.62 | 14.13 | 2 | 10 | 801.8341 | 1097.1047 | 992.3986 | 801834.0508 | 1097104.7227 | 2.3644e-06 | 13 | 992398.5878
2 | 80 | CONCLUIDO | 1.3043 | 76.67 | 69.06 | 25.27 | 0.33 | 164 | 161.97 | 50.28 | 3 | 137 | 28.69 | 20210.21 | 676.22 | 11526.19 | 515.08 | 248.49 | 127961.97 | 0.48 | 0.8 | 23.4 | 7.6 | 2 | 10 | 591.1521 | 808.8404 | 731.6458 | 591152.0794 | 808840.3548 | 2.7021e-06 | 11 | 731645.7666
3 | 80 | CONCLUIDO | 1.33 | 75.19 | 68.19 | 28.22 | 0.43 | 145 | 163.4 | 50.28 | 4 | 0 | 29.12 | 20386.62 | 649.53 | 11525.9 | 479.71 | 248.49 | 110372.23 | 0.52 | 0.81 | 23.54 | 6.74 | 2 | 10 | 563.233 | 770.6403 | 697.0915 | 563233.0427 | 770640.2971 | 2.7553e-06 | 11 | 697091.4688

## RESULTADOS_5
Unnamed: 0 | Volume de calda [L] | STATUS | Capacidade operacional [ha/h] | Tempo de missao [h] | Tempo util [h] | Tempo por voo [min] | Autonomia Projetada [h] | N° Voos | MTOW [kg] | Massa Estrutura [kg] | Combustível [kg] | Abastecimentos | Massa gerador | Potência gerador [W] | Combustível consumido [L] | Calda cons [L] | Distância percorrida [km] | Distância Pulverizando [km] | RTL ACUMULADO[m] | EOC [km/km] | EOC [h/h] | Tempo de manobra [h] | Tempo rtl_rtw [h] | V pulv [m/s] | V desloc [m/s] | Preço Total por ha Simples [R$/ha] | Preço Total por ha Presumido [R$/ha] | Preço Total por ha Real [R$/ha] | Preço Total Simples [R$] | Preço Total Presumido [R$] | Prod CAPEX [ha/h/R$] | Dias Trabalhados | Preço Total Real [R$]
0 | 35 | CONCLUIDO | 1.1341 | 88.18 | 79.67 | 12.45 | 0.22 | 384 | 80.84 | 35.1 | 1 | 268 | 9.74 | 10204.21 | 520.35 | 11530.81 | 869.83 | 248.49 | 304235.3 | 0.29 | 0.69 | 23.89 | 18.2 | 2 | 10 | 548.513 | 750.4996 | 678.873 | 548512.9684 | 750499.6421 | 2.4393e-06 | 13 | 678873.0096
1 | 35 | CONCLUIDO | 1.184 | 84.46 | 76.88 | 13.98 | 0.43 | 330 | 82.04 | 35.1 | 2 | 0 | 9.94 | 10352.53 | 491.86 | 11534.91 | 764.37 | 248.49 | 251776.48 | 0.33 | 0.71 | 24.1 | 15.41 | 2 | 10 | 499.4382 | 683.3534 | 618.1351 | 499438.2247 | 683353.4127 | 2.5467e-06 | 12 | 618135.1221

## RESULTADOS_8
Unnamed: 0 | Volume de calda [L] | STATUS | Capacidade operacional [ha/h] | Tempo de missao [h] | Tempo util [h] | Tempo por voo [min] | Autonomia Projetada [h] | N° Voos | MTOW [kg] | Massa Estrutura [kg] | Combustível [kg] | Abastecimentos | Massa gerador | Potência gerador [W] | Combustível consumido [L] | Calda cons [L] | Distância percorrida [km] | Distância Pulverizando [km] | RTL ACUMULADO[m] | EOC [km/km] | EOC [h/h] | Tempo de manobra [h] | Tempo rtl_rtw [h] | V pulv [m/s] | V desloc [m/s] | Preço Total por ha Simples [R$/ha] | Preço Total por ha Presumido [R$/ha] | Preço Total por ha Real [R$/ha] | Preço Total Simples [R$] | Preço Total Presumido [R$] | Prod CAPEX [ha/h/R$] | Dias Trabalhados | Preço Total Real [R$]
0 | 50 | CONCLUIDO | 0.9698 | 103.12 | 88.57 | 9.44 | 0.16 | 563 | 107.41 | 41.65 | 1 | 561 | 14.77 | 13481.73 | 773.2 | 11529.6 | 1178.37 | 248.49 | 457608.06 | 0.21 | 0.62 | 24.03 | 27.1 | 2 | 10 | 885.3472 | 1211.371 | 1095.7595 | 885347.151 | 1211371.0307 | 2.0552e-06 | 15 | 1095759.4797
1 | 50 | CONCLUIDO | 1.2584 | 79.46 | 72.27 | 18.69 | 0.32 | 232 | 108.68 | 41.65 | 2 | 5 | 15.03 | 13638.32 | 544.23 | 11530.02 | 613.93 | 248.49 | 177044 | 0.4 | 0.76 | 23.79 | 10.81 | 2 | 10 | 516.4902 | 706.6846 | 639.2396 | 516490.1609 | 706684.6241 | 2.6668e-06 | 12 | 639239.6354
2 | 50 | CONCLUIDO | 1.2584 | 79.47 | 72.28 | 18.69 | 0.48 | 232 | 109.96 | 41.65 | 3 | 0 | 15.31 | 13795.21 | 549.78 | 11530.69 | 613.55 | 248.49 | 176854.13 | 0.41 | 0.76 | 23.8 | 10.81 | 2 | 10 | 520.3371 | 711.9481 | 644.0008 | 520337.0751 | 711948.1418 | 2.6668e-06 | 12 | 644000.8104

## RESULTADOS_3
Unnamed: 0 | Volume de calda [L] | STATUS | Capacidade operacional [ha/h] | Tempo de missao [h] | Tempo util [h] | Tempo por voo [min] | Autonomia Projetada [h] | N° Voos | MTOW [kg] | Massa Estrutura [kg] | Combustível [kg] | Abastecimentos | Massa gerador | Potência gerador [W] | Combustível consumido [L] | Calda cons [L] | Distância percorrida [km] | Distância Pulverizando [km] | RTL ACUMULADO[m] | EOC [km/km] | EOC [h/h] | Tempo de manobra [h] | Tempo rtl_rtw [h] | V pulv [m/s] | V desloc [m/s] | Preço Total por ha Simples [R$/ha] | Preço Total por ha Presumido [R$/ha] | Preço Total por ha Real [R$/ha] | Preço Total Simples [R$] | Preço Total Presumido [R$] | Prod CAPEX [ha/h/R$] | Dias Trabalhados | Preço Total Real [R$]
0 | 25 | CONCLUIDO | 1.0962 | 91.22 | 83.01 | 10.78 | 0.28 | 462 | 61.76 | 28.92 | 1 | 0 | 6.84 | 7851.41 | 444.42 | 11539.37 | 966.04 | 248.49 | 351950.78 | 0.26 | 0.66 | 24.47 | 21.52 | 2 | 10 | 497.92 | 681.2761 | 616.2561 | 497920.0267 | 681276.1472 | 2.3871e-06 | 13 | 616256.1079

## RESULTADOS_15
Unnamed: 0 | Volume de calda [L] | STATUS | Capacidade operacional [ha/h] | Tempo de missao [h] | Tempo util [h] | Tempo por voo [min] | Autonomia Projetada [h] | N° Voos | MTOW [kg] | Massa Estrutura [kg] | Combustível [kg] | Abastecimentos | Massa gerador | Potência gerador [W] | Combustível consumido [L] | Calda cons [L] | Distância percorrida [km] | Distância Pulverizando [km] | RTL ACUMULADO[m] | EOC [km/km] | EOC [h/h] | Tempo de manobra [h] | Tempo rtl_rtw [h] | V pulv [m/s] | V desloc [m/s] | Preço Total por ha Simples [R$/ha] | Preço Total por ha Presumido [R$/ha] | Preço Total por ha Real [R$/ha] | Preço Total Simples [R$] | Preço Total Presumido [R$] | Prod CAPEX [ha/h/R$] | Dias Trabalhados | Preço Total Real [R$]
0 | 85 | CONCLUIDO | 0.6641 | 150.57 | 113.19 | 6.57 | 0.11 | 1033 | 167.88 | 51.39 | 1 | 1031 | 30.49 | 20939.59 | 1406.99 | 11538.4 | 2017.06 | 248.49 | 874607.21 | 0.12 | 0.49 | 24.8 | 51.68 | 2 | 10 | 2186.1909 | 2991.2429 | 2705.7629 | 2186190.93 | 2991242.8784 | 1.3714e-06 | 21 | 2705762.8563
1 | 85 | CONCLUIDO | 1.1145 | 89.73 | 76.51 | 14.35 | 0.21 | 320 | 169.33 | 51.39 | 2 | 318 | 30.94 | 21118.46 | 882.35 | 11528.72 | 767.68 | 248.49 | 253479.91 | 0.32 | 0.72 | 23.66 | 15.04 | 2 | 10 | 862.4816 | 1180.0854 | 1067.4597 | 862481.6285 | 1180085.4141 | 2.3015e-06 | 13 | 1067459.7185
2 | 85 | CONCLUIDO | 1.284 | 77.88 | 69.58 | 23.86 | 0.31 | 175 | 170.79 | 51.39 | 3 | 172 | 31.4 | 21297.94 | 724.5 | 11524.91 | 533.35 | 248.49 | 137040.53 | 0.47 | 0.79 | 23.41 | 8.13 | 2 | 10 | 633.9249 | 867.364 | 784.584 | 633924.9242 | 867364.0481 | 2.6515e-06 | 11 | 784584.0407
3 | 85 | CONCLUIDO | 1.3355 | 74.88 | 67.86 | 29.72 | 0.41 | 137 | 172.25 | 51.39 | 4 | 2 | 31.86 | 21478.05 | 665.71 | 11527.64 | 468.88 | 248.49 | 104996.2 | 0.53 | 0.81 | 23.52 | 6.4 | 2 | 10 | 573.0943 | 784.1329 | 709.2963 | 573094.2911 | 784132.8922 | 2.7579e-06 | 11 | 709296.3495
4 | 85 | CONCLUIDO | 1.3356 | 74.87 | 67.85 | 29.72 | 0.51 | 137 | 173.71 | 51.39 | 5 | 0 | 32.32 | 21658.78 | 670.77 | 11527.71 | 468.74 | 248.49 | 104923.57 | 0.53 | 0.81 | 23.52 | 6.4 | 2 | 10 | 576.3487 | 788.5857 | 713.3242 | 576348.6581 | 788585.6608 | 2.7581e-06 | 11 | 713324.1521

## RESULTADOS_2
Unnamed: 0 | Volume de calda [L] | STATUS | Capacidade operacional [ha/h] | Tempo de missao [h] | Tempo util [h] | Tempo por voo [min] | Autonomia Projetada [h] | N° Voos | MTOW [kg] | Massa Estrutura [kg] | Combustível [kg] | Abastecimentos | Massa gerador | Potência gerador [W] | Combustível consumido [L] | Calda cons [L] | Distância percorrida [km] | Distância Pulverizando [km] | RTL ACUMULADO[m] | EOC [km/km] | EOC [h/h] | Tempo de manobra [h] | Tempo rtl_rtw [h] | V pulv [m/s] | V desloc [m/s] | Preço Total por ha Simples [R$/ha] | Preço Total por ha Presumido [R$/ha] | Preço Total por ha Real [R$/ha] | Preço Total Simples [R$] | Preço Total Presumido [R$] | Prod CAPEX [ha/h/R$] | Dias Trabalhados | Preço Total Real [R$]
0 | 20 | CONCLUIDO | 1.0282 | 97.26 | 88.46 | 9.2 | 0.34 | 577 | 51.33 | 24.83 | 1 | 0 | 5.51 | 6564.78 | 419.85 | 11544 | 1145.35 | 248.49 | 441031.87 | 0.22 | 0.62 | 24.8 | 26.96 | 2 | 10 | 508.9465 | 696.3631 | 629.9032 | 508946.5337 | 696363.1005 | 2.2556e-06 | 14 | 629903.1835

## RESULTADOS_11
Unnamed: 0 | Volume de calda [L] | STATUS | Capacidade operacional [ha/h] | Tempo de missao [h] | Tempo util [h] | Tempo por voo [min] | Autonomia Projetada [h] | N° Voos | MTOW [kg] | Massa Estrutura [kg] | Combustível [kg] | Abastecimentos | Massa gerador | Potência gerador [W] | Combustível consumido [L] | Calda cons [L] | Distância percorrida [km] | Distância Pulverizando [km] | RTL ACUMULADO[m] | EOC [km/km] | EOC [h/h] | Tempo de manobra [h] | Tempo rtl_rtw [h] | V pulv [m/s] | V desloc [m/s] | Preço Total por ha Simples [R$/ha] | Preço Total por ha Presumido [R$/ha] | Preço Total por ha Real [R$/ha] | Preço Total Simples [R$] | Preço Total Presumido [R$] | Prod CAPEX [ha/h/R$] | Dias Trabalhados | Preço Total Real [R$]
0 | 65 | CONCLUIDO | 0.828 | 120.77 | 98.17 | 7.85 | 0.13 | 750 | 133.21 | 46.47 | 1 | 748 | 20.75 | 16663.42 | 1026.72 | 11534.12 | 1504.53 | 248.49 | 619754.08 | 0.17 | 0.56 | 24.36 | 36.68 | 2 | 10 | 1321.5613 | 1808.2185 | 1635.6447 | 1321561.3185 | 1808218.4991 | 1.7334e-06 | 17 | 1635644.6634
1 | 65 | CONCLUIDO | 1.2273 | 81.48 | 72.74 | 18.11 | 0.26 | 241 | 134.55 | 46.47 | 2 | 237 | 21.09 | 16828.84 | 665.57 | 11525.63 | 640.66 | 248.49 | 190367.35 | 0.39 | 0.76 | 23.51 | 11.28 | 2 | 10 | 620.2874 | 848.7046 | 767.7054 | 620287.3833 | 848704.563 | 2.5694e-06 | 12 | 767705.3906
2 | 65 | CONCLUIDO | 1.3011 | 76.86 | 69.8 | 23.4 | 0.39 | 179 | 135.9 | 46.47 | 3 | 0 | 21.43 | 16994.64 | 598.34 | 11528.54 | 532.5 | 248.49 | 136594.4 | 0.47 | 0.79 | 23.65 | 8.34 | 2 | 10 | 535.6488 | 732.8984 | 662.9516 | 535648.8309 | 732898.3616 | 2.7239e-06 | 11 | 662951.5706

## RESULTADOS_13
Unnamed: 0 | Volume de calda [L] | STATUS | Capacidade operacional [ha/h] | Tempo de missao [h] | Tempo util [h] | Tempo por voo [min] | Autonomia Projetada [h] | N° Voos | MTOW [kg] | Massa Estrutura [kg] | Combustível [kg] | Abastecimentos | Massa gerador | Potência gerador [W] | Combustível consumido [L] | Calda cons [L] | Distância percorrida [km] | Distância Pulverizando [km] | RTL ACUMULADO[m] | EOC [km/km] | EOC [h/h] | Tempo de manobra [h] | Tempo rtl_rtw [h] | V pulv [m/s] | V desloc [m/s] | Preço Total por ha Simples [R$/ha] | Preço Total por ha Presumido [R$/ha] | Preço Total por ha Real [R$/ha] | Preço Total Simples [R$] | Preço Total Presumido [R$] | Prod CAPEX [ha/h/R$] | Dias Trabalhados | Preço Total Real [R$]
0 | 75 | CONCLUIDO | 0.7445 | 134.32 | 105.06 | 7.14 | 0.12 | 883 | 150.44 | 49.1 | 1 | 881 | 25.34 | 18787.76 | 1205.58 | 11534.7 | 1740.62 | 248.49 | 737136.73 | 0.14 | 0.52 | 24.53 | 43.57 | 2 | 10 | 1697.0915 | 2322.0354 | 2100.4236 | 1697091.488 | 2322035.4443 | 1.5475e-06 | 19 | 2100423.6405
1 | 75 | CONCLUIDO | 1.1695 | 85.5 | 74.64 | 15.94 | 0.23 | 281 | 151.83 | 49.1 | 2 | 279 | 25.73 | 18959.54 | 776.92 | 11526.99 | 704.54 | 248.49 | 222106.29 | 0.35 | 0.74 | 23.59 | 13.18 | 2 | 10 | 734.9937 | 1005.6508 | 909.6729 | 734993.6915 | 1005650.7943 | 2.4309e-06 | 12 | 909672.8939
2 | 75 | CONCLUIDO | 1.315 | 76.04 | 68.88 | 25.83 | 0.35 | 160 | 153.23 | 49.1 | 3 | 57 | 26.13 | 19131.85 | 636.61 | 11527.45 | 504.71 | 248.49 | 122794.08 | 0.49 | 0.8 | 23.51 | 7.42 | 2 | 10 | 559.0345 | 764.8956 | 691.8951 | 559034.4871 | 764895.6481 | 2.7334e-06 | 11 | 691895.0809
3 | 75 | CONCLUIDO | 1.3213 | 75.68 | 68.67 | 26.58 | 0.46 | 155 | 154.63 | 49.1 | 4 | 0 | 26.53 | 19304.72 | 634.33 | 11526.78 | 495.47 | 248.49 | 118201.67 | 0.5 | 0.8 | 23.57 | 7.21 | 2 | 10 | 555.1132 | 759.5303 | 687.0418 | 555113.1673 | 759530.3254 | 2.7465e-06 | 11 | 687041.8171

## RESULTADOS_17
Unnamed: 0 | Volume de calda [L] | STATUS | Capacidade operacional [ha/h] | Tempo de missao [h] | Tempo util [h] | Tempo por voo [min] | Autonomia Projetada [h] | N° Voos | MTOW [kg] | Massa Estrutura [kg] | Combustível [kg] | Abastecimentos | Massa gerador | Potência gerador [W] | Combustível consumido [L] | Calda cons [L] | Distância percorrida [km] | Distância Pulverizando [km] | RTL ACUMULADO[m] | EOC [km/km] | EOC [h/h] | Tempo de manobra [h] | Tempo rtl_rtw [h] | V pulv [m/s] | V desloc [m/s] | Preço Total por ha Simples [R$/ha] | Preço Total por ha Presumido [R$/ha] | Preço Total por ha Real [R$/ha] | Preço Total Simples [R$] | Preço Total Presumido [R$] | Prod CAPEX [ha/h/R$] | Dias Trabalhados | Preço Total Real [R$]
0 | 95 | CONCLUIDO | 0.588 | 170.06 | 122.7 | 6.1 | 0.1 | 1206 | 185.69 | 53.44 | 1 | 1204 | 36.26 | 23136.14 | 1637.85 | 11543.8 | 2342.53 | 248.49 | 1036474.75 | 0.11 | 0.45 | 25.07 | 61.18 | 2 | 10 | 2841.0655 | 3887.2712 | 3516.2755 | 2841065.5415 | 3887271.2128 | 1.2069e-06 | 24 | 3516275.5041
1 | 95 | CONCLUIDO | 1.0633 | 94.05 | 78.29 | 13.16 | 0.19 | 357 | 187.21 | 53.44 | 2 | 355 | 36.77 | 23322.88 | 984.05 | 11528.67 | 828.93 | 248.49 | 283922.2 | 0.3 | 0.7 | 23.69 | 16.82 | 2 | 10 | 995.9854 | 1362.7512 | 1232.6921 | 995985.4223 | 1362751.1946 | 2.1825e-06 | 14 | 1232692.1332
2 | 95 | CONCLUIDO | 1.2408 | 80.6 | 70.72 | 21.32 | 0.28 | 199 | 188.73 | 53.44 | 3 | 197 | 37.29 | 23510.33 | 823.35 | 11525.47 | 572.13 | 248.49 | 156310.15 | 0.43 | 0.78 | 23.44 | 9.26 | 2 | 10 | 734.2517 | 1004.6356 | 908.7546 | 734251.7498 | 1004635.637 | 2.5468e-06 | 12 | 908754.6219
3 | 95 | CONCLUIDO | 1.3351 | 74.9 | 67.56 | 30.94 | 0.37 | 131 | 190.25 | 53.44 | 4 | 83 | 37.82 | 23698.48 | 714.88 | 11525.07 | 462.78 | 248.49 | 101973.95 | 0.54 | 0.81 | 23.39 | 6.1 | 2 | 10 | 607.9751 | 831.8584 | 752.467 | 607975.142 | 831858.4113 | 2.7403e-06 | 11 | 752467.012
4 | 95 | CONCLUIDO | 1.3471 | 74.23 | 67.19 | 32.77 | 0.46 | 123 | 191.78 | 53.44 | 5 | 0 | 38.35 | 23887.36 | 702.01 | 11527.73 | 446.86 | 248.49 | 94057.42 | 0.56 | 0.82 | 23.47 | 5.73 | 2 | 10 | 594.7047 | 813.7012 | 736.0427 | 594704.7077 | 813701.2176 | 2.765e-06 | 11 | 736042.7155

## RESULTADOS_9
Unnamed: 0 | Volume de calda [L] | STATUS | Capacidade operacional [ha/h] | Tempo de missao [h] | Tempo util [h] | Tempo por voo [min] | Autonomia Projetada [h] | N° Voos | MTOW [kg] | Massa Estrutura [kg] | Combustível [kg] | Abastecimentos | Massa gerador | Potência gerador [W] | Combustível consumido [L] | Calda cons [L] | Distância percorrida [km] | Distância Pulverizando [km] | RTL ACUMULADO[m] | EOC [km/km] | EOC [h/h] | Tempo de manobra [h] | Tempo rtl_rtw [h] | V pulv [m/s] | V desloc [m/s] | Preço Total por ha Simples [R$/ha] | Preço Total por ha Presumido [R$/ha] | Preço Total por ha Real [R$/ha] | Preço Total Simples [R$] | Preço Total Presumido [R$] | Prod CAPEX [ha/h/R$] | Dias Trabalhados | Preço Total Real [R$]
0 | 55 | CONCLUIDO | 0.92 | 108.7 | 91.71 | 8.82 | 0.15 | 624 | 116.05 | 43.4 | 1 | 622 | 16.65 | 14546.17 | 856.84 | 11532.06 | 1284.07 | 248.49 | 510155.63 | 0.19 | 0.6 | 24.15 | 30.22 | 2 | 10 | 1020.4382 | 1396.2085 | 1262.9563 | 1020438.1544 | 1396208.5014 | 1.9413e-06 | 16 | 1262956.3217
1 | 55 | CONCLUIDO | 1.2684 | 78.84 | 71.57 | 19.79 | 0.3 | 217 | 117.34 | 43.4 | 2 | 67 | 16.94 | 14705.49 | 566.95 | 11528.13 | 593.57 | 248.49 | 166942.72 | 0.42 | 0.77 | 23.68 | 10.11 | 2 | 10 | 522.9888 | 715.5763 | 647.2827 | 522988.7527 | 715576.284 | 2.6765e-06 | 11 | 647282.6878
2 | 55 | CONCLUIDO | 1.275 | 78.43 | 71.3 | 20.28 | 0.45 | 211 | 118.63 | 43.4 | 3 | 0 | 17.23 | 14865.24 | 565.78 | 11530.19 | 581.64 | 248.49 | 161004.72 | 0.43 | 0.77 | 23.74 | 9.84 | 2 | 10 | 519.7302 | 711.1177 | 643.2497 | 519730.1714 | 711117.7493 | 2.6904e-06 | 11 | 643249.6694

## resultados
Unnamed: 0 | Volume de calda [L] | STATUS | Capacidade operacional [ha/h] | Tempo de missao [h] | Tempo util [h] | Tempo por voo [min] | Autonomia Projetada [h] | N° Voos | MTOW [kg] | Massa Estrutura [kg] | Combustível [kg] | Abastecimentos | Massa gerador | Potência gerador [W] | Combustível consumido [L] | Calda cons [L] | Distância percorrida [km] | Distância Pulverizando [km] | RTL ACUMULADO[m] | EOC [km/km] | EOC [h/h] | Tempo de manobra [h] | Tempo rtl_rtw [h] | V pulv [m/s] | V desloc [m/s]
0 | 100 | CONCLUIDO | 0.5502 | 181.75 | 128.45 | 5.9 | 0.09 | 1306 | 194.77 | 54.38 | 1 | 1304 | 39.4 | 24256.19 | 1772.08 | 11541.32 | 2537.35 | 248.49 | 1133385.43 | 0.1 | 0.43 | 25.29 | 66.92 | 2 | 10
1 | 100 | CONCLUIDO | 1.039 | 96.24 | 79.14 | 12.66 | 0.18 | 375 | 196.32 | 54.38 | 2 | 373 | 39.95 | 24447.22 | 1033.96 | 11527.9 | 858.54 | 248.49 | 298633.03 | 0.29 | 0.69 | 23.71 | 17.68 | 2 | 10
2 | 100 | CONCLUIDO | 1.2215 | 81.87 | 71.19 | 20.34 | 0.27 | 210 | 197.88 | 54.38 | 3 | 208 | 40.5 | 24639 | 869.2 | 11526.43 | 587.85 | 248.49 | 164116.75 | 0.42 | 0.77 | 23.45 | 9.72 | 2 | 10
3 | 100 | CONCLUIDO | 1.3212 | 75.69 | 67.81 | 29.48 | 0.36 | 138 | 199.44 | 54.38 | 4 | 129 | 41.06 | 24831.54 | 759.55 | 11525.04 | 473.11 | 248.49 | 107106.42 | 0.53 | 0.81 | 23.35 | 6.35 | 2 | 10
4 | 100 | CONCLUIDO | 1.3514 | 74 | 66.93 | 34.32 | 0.44 | 117 | 201.01 | 54.38 | 5 | 3 | 41.63 | 25024.84 | 719.55 | 11525.93 | 438.23 | 248.49 | 89772.61 | 0.57 | 0.82 | 23.47 | 5.47 | 2 | 10
5 | 100 | CONCLUIDO | 1.3515 | 73.99 | 66.93 | 34.32 | 0.53 | 117 | 202.58 | 54.38 | 6 | 0 | 42.2 | 25218.93 | 724.42 | 11525.92 | 438.16 | 248.49 | 89736.01 | 0.57 | 0.82 | 23.46 | 5.47 | 2 | 10
0 | 40 | CONCLUIDO | 1.0802 | 92.57 | 82.36 | 11.28 | 0.2 | 438 | 89.87 | 37.55 | 1 | 429 | 11.32 | 11317.98 | 603.64 | 11529.4 | 967.52 | 248.49 | 352808.81 | 0.26 | 0.67 | 23.83 | 20.89 | 2 | 10
1 | 40 | CONCLUIDO | 1.2143 | 82.35 | 74.95 | 15.56 | 0.39 | 289 | 91.1 | 37.55 | 2 | 0 | 11.54 | 11468.97 | 510.21 | 11535.35 | 701.23 | 248.49 | 220408.18 | 0.35 | 0.73 | 23.97 | 13.47 | 2 | 10
0 | 30 | CONCLUIDO | 1.1426 | 87.52 | 79.63 | 12.28 | 0.24 | 389 | 71.52 | 32.27 | 1 | 41 | 8.25 | 9054.6 | 467.68 | 11534.74 | 856.95 | 248.49 | 297772.66 | 0.29 | 0.69 | 24.21 | 18.15 | 2 | 10
1 | 30 | CONCLUIDO | 1.1458 | 87.28 | 79.44 | 12.38 | 0.48 | 385 | 72.7 | 32.27 | 2 | 0 | 8.43 | 9200.25 | 472.84 | 11535.51 | 848.65 | 248.49 | 293637.97 | 0.29 | 0.69 | 24.26 | 17.97 | 2 | 10
0 | 15 | CONCLUIDO | 0.9291 | 107.63 | 97.4 | 7.61 | 0.43 | 768 | 39.78 | 19.54 | 1 | 0 | 4.24 | 5140 | 387.59 | 11552.92 | 1437.79 | 248.49 | 586295.87 | 0.17 | 0.56 | 25.38 | 35.88 | 2 | 10
0 | 70 | CONCLUIDO | 0.7846 | 127.46 | 101.65 | 7.47 | 0.12 | 816 | 141.81 | 47.83 | 1 | 814 | 22.98 | 17723.39 | 1115.81 | 11535.34 | 1623.12 | 248.49 | 678721.85 | 0.15 | 0.54 | 24.46 | 40.16 | 2 | 10
1 | 70 | CONCLUIDO | 1.1973 | 83.52 | 73.72 | 16.88 | 0.25 | 262 | 143.17 | 47.83 | 2 | 260 | 23.34 | 17891.86 | 723.17 | 11526.19 | 673.46 | 248.49 | 206660 | 0.37 | 0.75 | 23.56 | 12.26 | 2 | 10
2 | 70 | CONCLUIDO | 1.3126 | 76.19 | 69.16 | 25 | 0.37 | 166 | 144.54 | 47.83 | 3 | 6 | 23.71 | 18060.85 | 613.35 | 11528.2 | 511.89 | 248.49 | 126357.2 | 0.49 | 0.79 | 23.59 | 7.7 | 2 | 10
3 | 70 | CONCLUIDO | 1.3126 | 76.18 | 69.16 | 25 | 0.49 | 166 | 145.92 | 47.83 | 4 | 0 | 24.09 | 18230.35 | 618.79 | 11527.92 | 511.82 | 248.49 | 126318.43 | 0.49 | 0.79 | 23.59 | 7.7 | 2 | 10
0 | 90 | CONCLUIDO | 0.6251 | 159.97 | 117.83 | 6.33 | 0.1 | 1117 | 176.73 | 52.44 | 1 | 1115 | 33.29 | 22031.19 | 1519.31 | 11540.31 | 2174.12 | 248.49 | 952716.3 | 0.11 | 0.47 | 24.98 | 56.31 | 2 | 10
1 | 90 | CONCLUIDO | 1.0895 | 91.78 | 77.35 | 13.73 | 0.2 | 338 | 178.21 | 52.44 | 2 | 336 | 33.77 | 22213.89 | 933.22 | 11528.14 | 797.02 | 248.49 | 268061.55 | 0.31 | 0.71 | 23.65 | 15.88 | 2 | 10
2 | 90 | CONCLUIDO | 1.2621 | 79.23 | 70.16 | 22.51 | 0.3 | 187 | 179.7 | 52.44 | 3 | 185 | 34.26 | 22397.24 | 775.15 | 11525.22 | 553.26 | 248.49 | 146935.88 | 0.45 | 0.78 | 23.42 | 8.7 | 2 | 10
3 | 90 | CONCLUIDO | 1.3402 | 74.62 | 67.54 | 30.93 | 0.39 | 131 | 181.19 | 52.44 | 4 | 27 | 34.75 | 22581.25 | 683.8 | 11527.53 | 460.13 | 248.49 | 100651.38 | 0.54 | 0.81 | 23.45 | 6.08 | 2 | 10
4 | 90 | CONCLUIDO | 1.3433 | 74.44 | 67.43 | 31.36 | 0.49 | 129 | 182.69 | 52.44 | 5 | 0 | 35.25 | 22766.06 | 686.01 | 11526.82 | 455.36 | 248.49 | 98273.07 | 0.55 | 0.81 | 23.48 | 5.98 | 2 | 10
0 | 10 | CONCLUIDO | 0.7704 | 129.8 | 115.37 | 6.02 | 0.64 | 1150 | 26.11 | 12.1 | 1 | 0 | 3.01 | 3454.41 | 334.67 | 11565.29 | 2026.55 | 248.49 | 878763.11 | 0.12 | 0.48 | 26.55 | 53.82 | 2 | 10
0 | 45 | CONCLUIDO | 1.0218 | 97.87 | 85.56 | 10.23 | 0.18 | 502 | 98.71 | 39.72 | 1 | 500 | 12.99 | 12407.75 | 690.39 | 11529.26 | 1075.69 | 248.49 | 406574.46 | 0.23 | 0.64 | 23.94 | 24.09 | 2 | 10
1 | 45 | CONCLUIDO | 1.2388 | 80.73 | 73.46 | 17.15 | 0.35 | 257 | 99.95 | 39.72 | 2 | 0 | 13.24 | 12561.45 | 526.58 | 11531.41 | 652.73 | 248.49 | 196319.36 | 0.38 | 0.75 | 23.86 | 11.99 | 2 | 10
0 | 60 | CONCLUIDO | 0.8726 | 114.61 | 94.92 | 8.29 | 0.14 | 687 | 124.63 | 45 | 1 | 685 | 18.64 | 15605.44 | 941.24 | 11531.8 | 1394.19 | 248.49 | 564897.84 | 0.18 | 0.58 | 24.23 | 33.43 | 2 | 10
1 | 60 | CONCLUIDO | 1.2571 | 79.55 | 71.77 | 19.48 | 0.28 | 221 | 125.95 | 45 | 2 | 183 | 18.95 | 15767.7 | 608.09 | 11526.57 | 605.26 | 248.49 | 172766.08 | 0.41 | 0.77 | 23.54 | 10.3 | 2 | 10
2 | 60 | CONCLUIDO | 1.29 | 77.52 | 70.45 | 21.9 | 0.42 | 193 | 127.27 | 45 | 3 | 0 | 19.27 | 15930.42 | 581.27 | 11530.05 | 553.8 | 248.49 | 147175.83 | 0.45 | 0.78 | 23.68 | 8.99 | 2 | 10
0 | 80 | CONCLUIDO | 0.7034 | 142.16 | 109.03 | 6.84 | 0.11 | 956 | 159.12 | 50.28 | 1 | 954 | 27.84 | 19859.16 | 1303.97 | 11536.6 | 1874.73 | 248.49 | 803825.87 | 0.13 | 0.5 | 24.68 | 47.53 | 2 | 10
1 | 80 | CONCLUIDO | 1.1413 | 87.62 | 75.6 | 15.07 | 0.22 | 301 | 160.54 | 50.28 | 2 | 299 | 28.26 | 20034.4 | 829.98 | 11528.25 | 737.22 | 248.49 | 238343.76 | 0.34 | 0.73 | 23.62 | 14.13 | 2 | 10
2 | 80 | CONCLUIDO | 1.3043 | 76.67 | 69.06 | 25.27 | 0.33 | 164 | 161.97 | 50.28 | 3 | 137 | 28.69 | 20210.21 | 676.22 | 11526.19 | 515.08 | 248.49 | 127961.97 | 0.48 | 0.8 | 23.4 | 7.6 | 2 | 10
3 | 80 | CONCLUIDO | 1.33 | 75.19 | 68.19 | 28.22 | 0.43 | 145 | 163.4 | 50.28 | 4 | 0 | 29.12 | 20386.62 | 649.53 | 11525.9 | 479.71 | 248.49 | 110372.23 | 0.52 | 0.81 | 23.54 | 6.74 | 2 | 10
0 | 35 | CONCLUIDO | 1.1341 | 88.18 | 79.67 | 12.45 | 0.22 | 384 | 80.84 | 35.1 | 1 | 268 | 9.74 | 10204.21 | 520.35 | 11530.81 | 869.83 | 248.49 | 304235.3 | 0.29 | 0.69 | 23.89 | 18.2 | 2 | 10
1 | 35 | CONCLUIDO | 1.184 | 84.46 | 76.88 | 13.98 | 0.43 | 330 | 82.04 | 35.1 | 2 | 0 | 9.94 | 10352.53 | 491.86 | 11534.91 | 764.37 | 248.49 | 251776.48 | 0.33 | 0.71 | 24.1 | 15.41 | 2 | 10
0 | 50 | CONCLUIDO | 0.9698 | 103.12 | 88.57 | 9.44 | 0.16 | 563 | 107.41 | 41.65 | 1 | 561 | 14.77 | 13481.73 | 773.2 | 11529.6 | 1178.37 | 248.49 | 457608.06 | 0.21 | 0.62 | 24.03 | 27.1 | 2 | 10
1 | 50 | CONCLUIDO | 1.2584 | 79.46 | 72.27 | 18.69 | 0.32 | 232 | 108.68 | 41.65 | 2 | 5 | 15.03 | 13638.32 | 544.23 | 11530.02 | 613.93 | 248.49 | 177044 | 0.4 | 0.76 | 23.79 | 10.81 | 2 | 10
2 | 50 | CONCLUIDO | 1.2584 | 79.47 | 72.28 | 18.69 | 0.48 | 232 | 109.96 | 41.65 | 3 | 0 | 15.31 | 13795.21 | 549.78 | 11530.69 | 613.55 | 248.49 | 176854.13 | 0.41 | 0.76 | 23.8 | 10.81 | 2 | 10
0 | 25 | CONCLUIDO | 1.0962 | 91.22 | 83.01 | 10.78 | 0.28 | 462 | 61.76 | 28.92 | 1 | 0 | 6.84 | 7851.41 | 444.42 | 11539.37 | 966.04 | 248.49 | 351950.78 | 0.26 | 0.66 | 24.47 | 21.52 | 2 | 10
0 | 85 | CONCLUIDO | 0.6641 | 150.57 | 113.19 | 6.57 | 0.11 | 1033 | 167.88 | 51.39 | 1 | 1031 | 30.49 | 20939.59 | 1406.99 | 11538.4 | 2017.06 | 248.49 | 874607.21 | 0.12 | 0.49 | 24.8 | 51.68 | 2 | 10
1 | 85 | CONCLUIDO | 1.1145 | 89.73 | 76.51 | 14.35 | 0.21 | 320 | 169.33 | 51.39 | 2 | 318 | 30.94 | 21118.46 | 882.35 | 11528.72 | 767.68 | 248.49 | 253479.91 | 0.32 | 0.72 | 23.66 | 15.04 | 2 | 10
2 | 85 | CONCLUIDO | 1.284 | 77.88 | 69.58 | 23.86 | 0.31 | 175 | 170.79 | 51.39 | 3 | 172 | 31.4 | 21297.94 | 724.5 | 11524.91 | 533.35 | 248.49 | 137040.53 | 0.47 | 0.79 | 23.41 | 8.13 | 2 | 10
3 | 85 | CONCLUIDO | 1.3355 | 74.88 | 67.86 | 29.72 | 0.41 | 137 | 172.25 | 51.39 | 4 | 2 | 31.86 | 21478.05 | 665.71 | 11527.64 | 468.88 | 248.49 | 104996.2 | 0.53 | 0.81 | 23.52 | 6.4 | 2 | 10
4 | 85 | CONCLUIDO | 1.3356 | 74.87 | 67.85 | 29.72 | 0.51 | 137 | 173.71 | 51.39 | 5 | 0 | 32.32 | 21658.78 | 670.77 | 11527.71 | 468.74 | 248.49 | 104923.57 | 0.53 | 0.81 | 23.52 | 6.4 | 2 | 10
0 | 20 | CONCLUIDO | 1.0282 | 97.26 | 88.46 | 9.2 | 0.34 | 577 | 51.33 | 24.83 | 1 | 0 | 5.51 | 6564.78 | 419.85 | 11544 | 1145.35 | 248.49 | 441031.87 | 0.22 | 0.62 | 24.8 | 26.96 | 2 | 10
0 | 65 | CONCLUIDO | 0.828 | 120.77 | 98.17 | 7.85 | 0.13 | 750 | 133.21 | 46.47 | 1 | 748 | 20.75 | 16663.42 | 1026.72 | 11534.12 | 1504.53 | 248.49 | 619754.08 | 0.17 | 0.56 | 24.36 | 36.68 | 2 | 10
1 | 65 | CONCLUIDO | 1.2273 | 81.48 | 72.74 | 18.11 | 0.26 | 241 | 134.55 | 46.47 | 2 | 237 | 21.09 | 16828.84 | 665.57 | 11525.63 | 640.66 | 248.49 | 190367.35 | 0.39 | 0.76 | 23.51 | 11.28 | 2 | 10
2 | 65 | CONCLUIDO | 1.3011 | 76.86 | 69.8 | 23.4 | 0.39 | 179 | 135.9 | 46.47 | 3 | 0 | 21.43 | 16994.64 | 598.34 | 11528.54 | 532.5 | 248.49 | 136594.4 | 0.47 | 0.79 | 23.65 | 8.34 | 2 | 10
0 | 75 | CONCLUIDO | 0.7445 | 134.32 | 105.06 | 7.14 | 0.12 | 883 | 150.44 | 49.1 | 1 | 881 | 25.34 | 18787.76 | 1205.58 | 11534.7 | 1740.62 | 248.49 | 737136.73 | 0.14 | 0.52 | 24.53 | 43.57 | 2 | 10
1 | 75 | CONCLUIDO | 1.1695 | 85.5 | 74.64 | 15.94 | 0.23 | 281 | 151.83 | 49.1 | 2 | 279 | 25.73 | 18959.54 | 776.92 | 11526.99 | 704.54 | 248.49 | 222106.29 | 0.35 | 0.74 | 23.59 | 13.18 | 2 | 10
2 | 75 | CONCLUIDO | 1.315 | 76.04 | 68.88 | 25.83 | 0.35 | 160 | 153.23 | 49.1 | 3 | 57 | 26.13 | 19131.85 | 636.61 | 11527.45 | 504.71 | 248.49 | 122794.08 | 0.49 | 0.8 | 23.51 | 7.42 | 2 | 10
3 | 75 | CONCLUIDO | 1.3213 | 75.68 | 68.67 | 26.58 | 0.46 | 155 | 154.63 | 49.1 | 4 | 0 | 26.53 | 19304.72 | 634.33 | 11526.78 | 495.47 | 248.49 | 118201.67 | 0.5 | 0.8 | 23.57 | 7.21 | 2 | 10
0 | 95 | CONCLUIDO | 0.588 | 170.06 | 122.7 | 6.1 | 0.1 | 1206 | 185.69 | 53.44 | 1 | 1204 | 36.26 | 23136.14 | 1637.85 | 11543.8 | 2342.53 | 248.49 | 1036474.75 | 0.11 | 0.45 | 25.07 | 61.18 | 2 | 10
1 | 95 | CONCLUIDO | 1.0633 | 94.05 | 78.29 | 13.16 | 0.19 | 357 | 187.21 | 53.44 | 2 | 355 | 36.77 | 23322.88 | 984.05 | 11528.67 | 828.93 | 248.49 | 283922.2 | 0.3 | 0.7 | 23.69 | 16.82 | 2 | 10
2 | 95 | CONCLUIDO | 1.2408 | 80.6 | 70.72 | 21.32 | 0.28 | 199 | 188.73 | 53.44 | 3 | 197 | 37.29 | 23510.33 | 823.35 | 11525.47 | 572.13 | 248.49 | 156310.15 | 0.43 | 0.78 | 23.44 | 9.26 | 2 | 10
3 | 95 | CONCLUIDO | 1.3351 | 74.9 | 67.56 | 30.94 | 0.37 | 131 | 190.25 | 53.44 | 4 | 83 | 37.82 | 23698.48 | 714.88 | 11525.07 | 462.78 | 248.49 | 101973.95 | 0.54 | 0.81 | 23.39 | 6.1 | 2 | 10
4 | 95 | CONCLUIDO | 1.3471 | 74.23 | 67.19 | 32.77 | 0.46 | 123 | 191.78 | 53.44 | 5 | 0 | 38.35 | 23887.36 | 702.01 | 11527.73 | 446.86 | 248.49 | 94057.42 | 0.56 | 0.82 | 23.47 | 5.73 | 2 | 10
0 | 55 | CONCLUIDO | 0.92 | 108.7 | 91.71 | 8.82 | 0.15 | 624 | 116.05 | 43.4 | 1 | 622 | 16.65 | 14546.17 | 856.84 | 11532.06 | 1284.07 | 248.49 | 510155.63 | 0.19 | 0.6 | 24.15 | 30.22 | 2 | 10
1 | 55 | CONCLUIDO | 1.2684 | 78.84 | 71.57 | 19.79 | 0.3 | 217 | 117.34 | 43.4 | 2 | 67 | 16.94 | 14705.49 | 566.95 | 11528.13 | 593.57 | 248.49 | 166942.72 | 0.42 | 0.77 | 23.68 | 10.11 | 2 | 10
2 | 55 | CONCLUIDO | 1.275 | 78.43 | 71.3 | 20.28 | 0.45 | 211 | 118.63 | 43.4 | 3 | 0 | 17.23 | 14865.24 | 565.78 | 11530.19 | 581.64 | 248.49 | 161004.72 | 0.43 | 0.77 | 23.74 | 9.84 | 2 | 10

## gráficos
Selecione o eixo X:
Selecione o eixo Y:
Selecione o eixo Z:
Eixo X | Eixo Y | Eixo Z

## hidden (hidden)
Unnamed: 0
Volume de calda [L]
STATUS
Capacidade operacional [ha/h]
Tempo de missao [h]
Tempo util [h]
Tempo por voo [min]
Autonomia Projetada [h]
N° Voos
MTOW [kg]
Massa Estrutura [kg]
Combustível [kg]
Abastecimentos
Massa gerador
Potência gerador [W]
Combustível consumido [L]
Calda cons [L]
Distância percorrida [km]
Distância Pulverizando [km]
RTL ACUMULADO[m]
EOC [km/km]
EOC [h/h]
Tempo de manobra [h]
Tempo rtl_rtw [h]
V pulv [m/s]
V desloc [m/s]