## RESULTADOS_18
Unnamed: 0 | Volume de calda [L] | STATUS | Capacidade operacional [ha/h] | Tempo de missao [h] | Tempo util [h] | Tempo por voo [min] | Autonomia Projetada [h] | N° Voos | MTOW [kg] | Massa Estrutura [kg] | Combustível [kg] | Abastecimentos | Massa gerador | Potência gerador [W] | Combustível consumido [L] | Calda cons [L] | Distância percorrida [km] | Distância Pulverizando [km] | RTL ACUMULADO[m] | EOC [km/km] | EOC [h/h] | Tempo de manobra [h] | Tempo rtl_rtw [h] | V pulv [m/s] | V desloc [m/s] | Preço Total por ha Simples [R$/ha] | Preço Total por ha Presumido [R$/ha] | Preço Total por ha Real [R$/ha] | Preço Total Simples [R$] | Preço Total Presumido [R$] | Prod CAPEX [ha/h/R$] | Dias Trabalhados | Preço Total Real [R$]
0 | 100 | CONCLUIDO | 1.7503 | 57.13 | 38.98 | 5.82 | 0.09 | 402 | 194.77 | 54.38 | 1 | 400 | 39.4 | 24256.19 | 543.43 | 1305.5 | 805 | 85.32 | 347445.25 | 0.11 | 0.36 | 4.69 | 20.51 | 2 | 10 | 358.5022 | 490.5185 | 443.7041 | 358502.1638 | 490518.4765 | 3.5822e-06 | 8 | 443704.0815
1 | 100 | CONCLUIDO | 3.189 | 31.36 | 24.14 | 11.97 | 0.18 | 121 | 196.32 | 54.38 | 2 | 119 | 39.95 | 24447.22 | 330.83 | 1305.24 | 299.36 | 85.32 | 96028.98 | 0.29 | 0.58 | 4.2 | 5.67 | 2 | 10 | 138.8439 | 189.9723 | 171.8416 | 138843.8731 | 189972.3126 | 6.5267e-06 | 5 | 171841.6217
2 | 100 | CONCLUIDO | 3.6923 | 27.08 | 21.77 | 18.14 | 0.27 | 72 | 197.88 | 54.38 | 3 | 70 | 40.5 | 24639 | 293.05 | 1304.43 | 219.19 | 85.32 | 56187.44 | 0.39 | 0.64 | 4.13 | 3.31 | 2 | 10 | 108.0317 | 147.8138 | 133.7066 | 108031.7217 | 147813.7677 | 7.5568e-06 | 4 | 133706.6291
3 | 100 | CONCLUIDO | 3.955 | 25.28 | 20.78 | 24.45 | 0.36 | 51 | 199.44 | 54.38 | 4 | 49 | 41.06 | 24831.54 | 273.87 | 1304.37 | 185.82 | 85.32 | 39610.79 | 0.46 | 0.68 | 4.09 | 2.33 | 2 | 10 | 98.4974 | 134.7685 | 121.9064 | 98497.4368 | 134768.5384 | 8.0944e-06 | 4 | 121906.4183
4 | 100 | CONCLUIDO | 4.1265 | 24.23 | 20.2 | 31.08 | 0.44 | 39 | 201.01 | 54.38 | 5 | 37 | 41.63 | 25024.84 | 261.35 | 1304.32 | 166.17 | 85.32 | 29845.82 | 0.51 | 0.69 | 4.07 | 1.74 | 2 | 10 | 92.9464 | 127.1734 | 115.0361 | 92946.4047 | 127173.3715 | 8.4454e-06 | 4 | 115036.1234
5 | 100 | CONCLUIDO | 4.2427 | 23.57 | 19.85 | 38.41 | 0.53 | 31 | 202.58 | 54.38 | 6 | 29 | 42.2 | 25218.93 | 250.58 | 1304.43 | 154.2 | 85.32 | 23897.88 | 0.55 | 0.71 | 4.06 | 1.39 | 2 | 10 | 88.9824 | 121.7496 | 110.13 | 88982.3608 | 121749.5916 | 8.6833e-06 | 4 | 110129.9815
6 | 100 | CONCLUIDO | 4.3219 | 23.14 | 19.61 | 45.25 | 0.61 | 26 | 204.16 | 54.38 | 7 | 24 | 42.78 | 25413.94 | 241.46 | 1304.27 | 146.25 | 85.32 | 19948.36 | 0.58 | 0.72 | 4.05 | 1.16 | 2 | 10 | 86.0438 | 117.729 | 106.4931 | 86043.8351 | 117728.9712 | 8.8454e-06 | 4 | 106493.0834
7 | 100 | CONCLUIDO | 4.3876 | 22.79 | 19.42 | 52.96 | 0.69 | 22 | 205.75 | 54.38 | 8 | 20 | 43.37 | 25609.61 | 233.48 | 1304.31 | 139.41 | 85.32 | 16548.23 | 0.61 | 0.72 | 4.05 | 0.96 | 2 | 10 | 83.6068 | 114.3945 | 103.4768 | 83606.7601 | 114394.4576 | 8.9798e-06 | 4 | 103476.8111
8 | 100 | CONCLUIDO | 4.4391 | 22.53 | 19.27 | 60.86 | 0.77 | 19 | 207.34 | 54.38 | 9 | 17 | 43.96 | 25806.1 | 224.48 | 1304.29 | 134.54 | 85.32 | 14127.46 | 0.63 | 0.73 | 4.04 | 0.82 | 2 | 10 | 81.2082 | 111.1127 | 100.5082 | 81208.2137 | 111112.6606 | 9.0852e-06 | 4 | 100508.2242
9 | 100 | CONCLUIDO | 4.4751 | 22.35 | 19.17 | 67.65 | 0.85 | 17 | 208.94 | 54.38 | 10 | 15 | 44.56 | 26003.41 | 216.79 | 1304.24 | 131.17 | 85.32 | 12456.24 | 0.65 | 0.73 | 4.03 | 0.71 | 2 | 10 | 79.2934 | 108.4927 | 98.1383 | 79293.4118 | 108492.7442 | 9.1589e-06 | 4 | 98138.3489
10 | 100 | CONCLUIDO | 4.5052 | 22.2 | 19.1 | 76.39 | 0.93 | 15 | 210.55 | 54.38 | 11 | 8 | 45.17 | 26201.54 | 210.03 | 1304.29 | 128.73 | 85.32 | 11246.65 | 0.66 | 0.73 | 4.03 | 0.64 | 2 | 10 | 77.6555 | 106.2516 | 96.1111 | 77655.4721 | 106251.6428 | 9.2205e-06 | 4 | 96111.1352
11 | 100 | CONCLUIDO | 4.5015 | 22.22 | 19.11 | 76.46 | 1 | 15 | 212.16 | 54.38 | 12 | 2 | 45.78 | 26400.51 | 208.47 | 1304.38 | 128.76 | 85.32 | 11260 | 0.66 | 0.73 | 4.05 | 0.66 | 2 | 10 | 77.3935 | 105.8932 | 95.7869 | 77393.5033 | 105893.2056 | 9.2129e-06 | 4 | 95786.9066
12 | 100 | CONCLUIDO | 4.5011 | 22.22 | 19.12 | 76.47 | 1.08 | 15 | 213.78 | 54.38 | 13 | 0 | 46.4 | 26600.32 | 209.23 | 1304.38 | 128.72 | 85.32 | 11238.63 | 0.66 | 0.73 | 4.05 | 0.66 | 2 | 10 | 77.547 | 106.1033 | 95.9769 | 77547.0256 | 106103.2616 | 9.2121e-06 | 4 | 95976.9152

## RESULTADOS_6
Unnamed: 0 | Volume de calda [L] | STATUS | Capacidade operacional [ha/h] | Tempo de missao [h] | Tempo util [h] | Tempo por voo [min] | Autonomia Projetada [h] | N° Voos | MTOW [kg] | Massa Estrutura [kg] | Combustível [kg] | Abastecimentos | Massa gerador | Potência gerador [W] | Combustível consumido [L] | Calda cons [L] | Distância percorrida [km] | Distância Pulverizando [km] | RTL ACUMULADO[m] | EOC [km/km] | EOC [h/h] | Tempo de manobra [h] | Tempo rtl_rtw [h] | V pulv [m/s] | V desloc [m/s] | Preço Total por ha Simples [R$/ha] | Preço Total por ha Presumido [R$/ha] | Preço Total por ha Real [R$/ha] | Preço Total Simples [R$] | Preço Total Presumido [R$] | Prod CAPEX [ha/h/R$] | Dias Trabalhados | Preço Total Real [R$]
0 | 40 | CONCLUIDO | 3.2829 | 30.46 | 25.65 | 10.12 | 0.2 | 152 | 89.87 | 37.55 | 1 | 150 | 11.32 | 11317.98 | 207.84 | 1304.61 | 351.26 | 85.32 | 121824.91 | 0.24 | 0.55 | 4.25 | 7.19 | 2 | 10 | 99.6975 | 136.4105 | 123.3917 | 99697.4687 | 136410.4751 | 7.0237e-06 | 5 | 123391.6508
1 | 40 | CONCLUIDO | 4.1401 | 24.15 | 21.12 | 21.85 | 0.39 | 58 | 91.1 | 37.55 | 2 | 56 | 11.54 | 11468.97 | 157.33 | 1304.67 | 197.21 | 85.32 | 45268.9 | 0.43 | 0.66 | 4.1 | 2.66 | 2 | 10 | 68.1465 | 93.2411 | 84.3423 | 68146.5088 | 93241.0598 | 8.8576e-06 | 4 | 84342.2639
2 | 40 | CONCLUIDO | 4.4183 | 22.63 | 20.03 | 34.34 | 0.57 | 35 | 92.32 | 37.55 | 3 | 14 | 11.77 | 11620.34 | 135.59 | 1304.62 | 159.37 | 85.32 | 26463.1 | 0.54 | 0.7 | 4.09 | 1.58 | 2 | 10 | 61.3377 | 83.925 | 75.9153 | 61337.7436 | 83925.0068 | 9.4528e-06 | 4 | 75915.322
3 | 40 | CONCLUIDO | 4.4255 | 22.6 | 20.01 | 35.32 | 0.75 | 34 | 93.55 | 37.55 | 4 | 0 | 12 | 11772.07 | 135.71 | 1304.74 | 158.26 | 85.32 | 25914.63 | 0.54 | 0.7 | 4.11 | 1.56 | 2 | 10 | 61.3086 | 83.8852 | 75.8793 | 61308.643 | 83885.1901 | 9.4682e-06 | 4 | 75879.3053

## RESULTADOS_4
Unnamed: 0 | Volume de calda [L] | STATUS | Capacidade operacional [ha/h] | Tempo de missao [h] | Tempo util [h] | Tempo por voo [min] | Autonomia Projetada [h] | N° Voos | MTOW [kg] | Massa Estrutura [kg] | Combustível [kg] | Abastecimentos | Massa gerador | Potência gerador [W] | Combustível consumido [L] | Calda cons [L] | Distância percorrida [km] | Distância Pulverizando [km] | RTL ACUMULADO[m] | EOC [km/km] | EOC [h/h] | Tempo de manobra [h] | Tempo rtl_rtw [h] | V pulv [m/s] | V desloc [m/s] | Preço Total por ha Simples [R$/ha] | Preço Total por ha Presumido [R$/ha] | Preço Total por ha Real [R$/ha] | Preço Total Simples [R$] | Preço Total Presumido [R$] | Prod CAPEX [ha/h/R$] | Dias Trabalhados | Preço Total Real [R$]
0 | 30 | CONCLUIDO | 3.6114 | 27.69 | 24.01 | 12.21 | 0.24 | 118 | 71.52 | 32.27 | 1 | 116 | 8.25 | 9054.6 | 161.16 | 1304.57 | 295.13 | 85.32 | 93929.73 | 0.29 | 0.58 | 4.2 | 5.55 | 2 | 10 | 74.2552 | 101.5992 | 91.9028 | 74255.2029 | 101599.2445 | 7.8133e-06 | 4 | 91902.7552
1 | 30 | CONCLUIDO | 4.3131 | 23.18 | 20.61 | 26.31 | 0.48 | 47 | 72.7 | 32.27 | 2 | 22 | 8.43 | 9200.25 | 121.17 | 1304.66 | 178.92 | 85.32 | 36177.72 | 0.48 | 0.68 | 4.12 | 2.15 | 2 | 10 | 58.5676 | 80.1348 | 72.4868 | 58567.5966 | 80134.7694 | 9.3314e-06 | 4 | 72486.8195
2 | 30 | CONCLUIDO | 4.3332 | 23.08 | 20.53 | 27.38 | 0.71 | 45 | 73.88 | 32.27 | 3 | 0 | 8.61 | 9346.23 | 121.02 | 1304.46 | 175.59 | 85.32 | 34523.94 | 0.49 | 0.68 | 4.14 | 2.08 | 2 | 10 | 58.3959 | 79.8998 | 72.2743 | 58395.8943 | 79899.8388 | 9.3749e-06 | 4 | 72274.3104

## RESULTADOS_1
Unnamed: 0 | Volume de calda [L] | STATUS | Capacidade operacional [ha/h] | Tempo de missao [h] | Tempo util [h] | Tempo por voo [min] | Autonomia Projetada [h] | N° Voos | MTOW [kg] | Massa Estrutura [kg] | Combustível [kg] | Abastecimentos | Massa gerador | Potência gerador [W] | Combustível consumido [L] | Calda cons [L] | Distância percorrida [km] | Distância Pulverizando [km] | RTL ACUMULADO[m] | EOC [km/km] | EOC [h/h] | Tempo de manobra [h] | Tempo rtl_rtw [h] | V pulv [m/s] | V desloc [m/s] | Preço Total por ha Simples [R$/ha] | Preço Total por ha Presumido [R$/ha] | Preço Total por ha Real [R$/ha] | Preço Total Simples [R$] | Preço Total Presumido [R$] | Prod CAPEX [ha/h/R$] | Dias Trabalhados | Preço Total Real [R$]
0 | 15 | CONCLUIDO | 3.9683 | 25.2 | 22.52 | 15.36 | 0.43 | 88 | 39.78 | 19.54 | 1 | 0 | 4.24 | 5140 | 88.51 | 1305.2 | 240.8 | 85.32 | 66915.15 | 0.35 | 0.62 | 4.26 | 4.06 | 2 | 10 | 52.6057 | 71.9775 | 65.108 | 52605.7286 | 71977.4787 | 8.7811e-06 | 4 | 65108.0492

## RESULTADOS_12
Unnamed: 0 | Volume de calda [L] | STATUS | Capacidade operacional [ha/h] | Tempo de missao [h] | Tempo util [h] | Tempo por voo [min] | Autonomia Projetada [h] | N° Voos | MTOW [kg] | Massa Estrutura [kg] | Combustível [kg] | Abastecimentos | Massa gerador | Potência gerador [W] | Combustível consumido [L] | Calda cons [L] | Distância percorrida [km] | Distância Pulverizando [km] | RTL ACUMULADO[m] | EOC [km/km] | EOC [h/h] | Tempo de manobra [h] | Tempo rtl_rtw [h] | V pulv [m/s] | V desloc [m/s] | Preço Total por ha Simples [R$/ha] | Preço Total por ha Presumido [R$/ha] | Preço Total por ha Real [R$/ha] | Preço Total Simples [R$] | Preço Total Presumido [R$] | Prod CAPEX [ha/h/R$] | Dias Trabalhados | Preço Total Real [R$]
0 | 70 | CONCLUIDO | 2.453 | 40.77 | 31.09 | 7.23 | 0.12 | 258 | 141.81 | 47.83 | 1 | 256 | 22.98 | 17723.39 | 350.7 | 1305.62 | 535.82 | 85.32 | 213572.11 | 0.16 | 0.45 | 4.43 | 12.62 | 2 | 10 | 183.7543 | 251.4208 | 227.4255 | 183754.3389 | 251420.7931 | 5.1167e-06 | 6 | 227425.5455
1 | 70 | CONCLUIDO | 3.6324 | 27.53 | 22.67 | 14.95 | 0.25 | 91 | 143.17 | 47.83 | 2 | 89 | 23.34 | 17891.86 | 247.72 | 1304.66 | 249.98 | 85.32 | 71490.61 | 0.34 | 0.62 | 4.15 | 4.21 | 2 | 10 | 97.2318 | 133.0369 | 120.34 | 97231.8274 | 133036.8759 | 7.5768e-06 | 4 | 120340.0232
2 | 70 | CONCLUIDO | 4.0477 | 24.71 | 20.92 | 23.24 | 0.37 | 54 | 144.54 | 47.83 | 3 | 52 | 23.71 | 18060.85 | 220.26 | 1304.5 | 190.54 | 85.32 | 41955.84 | 0.45 | 0.67 | 4.09 | 2.46 | 2 | 10 | 84.1883 | 115.1901 | 104.1965 | 84188.2712 | 115190.1068 | 8.443e-06 | 4 | 104196.5247
3 | 70 | CONCLUIDO | 4.2568 | 23.49 | 20.17 | 31.84 | 0.49 | 38 | 145.92 | 47.83 | 4 | 36 | 24.09 | 18230.35 | 203.84 | 1304.29 | 164.81 | 85.32 | 29169.97 | 0.52 | 0.7 | 4.07 | 1.71 | 2 | 10 | 78.0836 | 106.8375 | 96.641 | 78083.6245 | 106837.4599 | 8.8792e-06 | 4 | 96641.0427
4 | 70 | CONCLUIDO | 4.384 | 22.81 | 19.74 | 40.85 | 0.6 | 29 | 147.3 | 47.83 | 5 | 27 | 24.47 | 18400.38 | 190.74 | 1304.36 | 150.52 | 85.32 | 22067.19 | 0.57 | 0.71 | 4.06 | 1.29 | 2 | 10 | 74.0428 | 101.3086 | 91.6399 | 74042.7825 | 101308.6015 | 9.1445e-06 | 4 | 91639.8508
5 | 70 | CONCLUIDO | 4.4719 | 22.36 | 19.47 | 50.79 | 0.71 | 23 | 148.68 | 47.83 | 6 | 20 | 24.85 | 18570.94 | 177.86 | 1304.35 | 141.46 | 85.32 | 17568.35 | 0.6 | 0.72 | 4.04 | 1.01 | 2 | 10 | 70.6454 | 96.6602 | 87.4351 | 70645.4053 | 96660.1602 | 9.3279e-06 | 4 | 87435.0502
6 | 70 | CONCLUIDO | 4.5161 | 22.14 | 19.34 | 58.01 | 0.83 | 20 | 150.07 | 47.83 | 7 | 2 | 25.24 | 18742.03 | 172 | 1304.3 | 136.16 | 85.32 | 14933.3 | 0.63 | 0.73 | 4.06 | 0.88 | 2 | 10 | 69.1072 | 94.5555 | 85.5312 | 69107.156 | 94555.4597 | 9.4201e-06 | 4 | 85531.2193
7 | 70 | CONCLUIDO | 4.5154 | 22.15 | 19.34 | 58.02 | 0.94 | 20 | 151.46 | 47.83 | 8 | 0 | 25.63 | 18913.66 | 173.51 | 1304.39 | 136.28 | 85.32 | 14993.12 | 0.63 | 0.73 | 4.06 | 0.89 | 2 | 10 | 69.4041 | 94.9618 | 85.8988 | 69404.1193 | 94961.778 | 9.4186e-06 | 4 | 85898.7592

## RESULTADOS_16
Unnamed: 0 | Volume de calda [L] | STATUS | Capacidade operacional [ha/h] | Tempo de missao [h] | Tempo util [h] | Tempo por voo [min] | Autonomia Projetada [h] | N° Voos | MTOW [kg] | Massa Estrutura [kg] | Combustível [kg] | Abastecimentos | Massa gerador | Potência gerador [W] | Combustível consumido [L] | Calda cons [L] | Distância percorrida [km] | Distância Pulverizando [km] | RTL ACUMULADO[m] | EOC [km/km] | EOC [h/h] | Tempo de manobra [h] | Tempo rtl_rtw [h] | V pulv [m/s] | V desloc [m/s] | Preço Total por ha Simples [R$/ha] | Preço Total por ha Presumido [R$/ha] | Preço Total por ha Real [R$/ha] | Preço Total Simples [R$] | Preço Total Presumido [R$] | Prod CAPEX [ha/h/R$] | Dias Trabalhados | Preço Total Real [R$]
0 | 90 | CONCLUIDO | 1.982 | 50.46 | 35.77 | 6.22 | 0.1 | 345 | 176.73 | 52.44 | 1 | 343 | 33.29 | 22031.19 | 467.77 | 1306 | 695.26 | 85.32 | 292859.01 | 0.12 | 0.39 | 4.58 | 17.29 | 2 | 10 | 287.7468 | 393.7079 | 356.1329 | 287746.7936 | 393707.8574 | 4.0803e-06 | 8 | 356132.9321
1 | 90 | CONCLUIDO | 3.3302 | 30.03 | 23.66 | 12.79 | 0.2 | 111 | 178.21 | 52.44 | 2 | 109 | 33.77 | 22213.89 | 303.06 | 1304.66 | 283.44 | 85.32 | 88117.58 | 0.3 | 0.59 | 4.19 | 5.2 | 2 | 10 | 126.6959 | 173.3509 | 156.8065 | 126695.8795 | 173350.8918 | 6.8558e-06 | 5 | 156806.526
2 | 90 | CONCLUIDO | 3.8169 | 26.2 | 21.43 | 19.48 | 0.3 | 66 | 179.7 | 52.44 | 3 | 64 | 34.26 | 22397.24 | 268.35 | 1304.44 | 207.72 | 85.32 | 50482.46 | 0.41 | 0.65 | 4.12 | 2.97 | 2 | 10 | 99.4003 | 136.0039 | 123.0239 | 99400.3183 | 136003.9008 | 7.8577e-06 | 4 | 123023.8794
3 | 90 | CONCLUIDO | 4.0525 | 24.68 | 20.58 | 26.28 | 0.39 | 47 | 181.19 | 52.44 | 4 | 45 | 34.75 | 22581.25 | 251.41 | 1304.44 | 179.11 | 85.32 | 36273.81 | 0.48 | 0.68 | 4.08 | 2.13 | 2 | 10 | 91.6242 | 125.3642 | 113.3997 | 91624.1793 | 125364.2443 | 8.3427e-06 | 4 | 113399.6567
4 | 90 | CONCLUIDO | 4.2064 | 23.77 | 20.07 | 33.45 | 0.49 | 36 | 182.69 | 52.44 | 5 | 34 | 35.25 | 22766.06 | 239.47 | 1304.31 | 161.99 | 85.32 | 27768.59 | 0.53 | 0.7 | 4.06 | 1.62 | 2 | 10 | 86.8456 | 118.8259 | 107.4853 | 86845.5541 | 118825.9184 | 8.6596e-06 | 4 | 107485.3395
5 | 90 | CONCLUIDO | 4.3131 | 23.18 | 19.73 | 40.83 | 0.58 | 29 | 184.19 | 52.44 | 6 | 27 | 35.75 | 22951.43 | 228.58 | 1304.25 | 150.39 | 85.32 | 22006.19 | 0.57 | 0.71 | 4.05 | 1.28 | 2 | 10 | 83.2088 | 113.8499 | 102.9843 | 83208.7848 | 113849.9303 | 8.8792e-06 | 4 | 102984.2527
6 | 90 | CONCLUIDO | 4.3895 | 22.78 | 19.51 | 48.77 | 0.67 | 24 | 185.7 | 52.44 | 7 | 22 | 36.26 | 23137.49 | 219.06 | 1304.32 | 142.73 | 85.32 | 18200.9 | 0.6 | 0.72 | 4.04 | 1.05 | 2 | 10 | 80.3775 | 109.976 | 99.48 | 80377.464 | 109975.9922 | 9.0365e-06 | 4 | 99480.0379
7 | 90 | CONCLUIDO | 4.4532 | 22.46 | 19.32 | 57.97 | 0.76 | 20 | 187.22 | 52.44 | 8 | 18 | 36.78 | 23324.24 | 209.83 | 1304.15 | 136.3 | 85.32 | 15005.55 | 0.63 | 0.73 | 4.04 | 0.87 | 2 | 10 | 77.8368 | 106.4997 | 96.3355 | 77836.7542 | 106499.681 | 9.1676e-06 | 4 | 96335.501
8 | 90 | CONCLUIDO | 4.5043 | 22.2 | 19.18 | 67.68 | 0.85 | 17 | 188.74 | 52.44 | 9 | 12 | 37.3 | 23511.69 | 199.57 | 1304.31 | 131.33 | 85.32 | 12534.08 | 0.65 | 0.73 | 4.04 | 0.72 | 2 | 10 | 75.3015 | 103.0308 | 93.1977 | 75301.4878 | 103030.8177 | 9.2728e-06 | 4 | 93197.7011
9 | 90 | CONCLUIDO | 4.5175 | 22.14 | 19.15 | 71.8 | 0.93 | 16 | 190.26 | 52.44 | 10 | 2 | 37.82 | 23699.85 | 195.88 | 1304.43 | 129.93 | 85.32 | 11841.29 | 0.66 | 0.73 | 4.05 | 0.69 | 2 | 10 | 74.457 | 101.8753 | 92.1525 | 74456.9889 | 101875.337 | 9.3e-06 | 4 | 92152.4978
10 | 90 | CONCLUIDO | 4.5131 | 22.16 | 19.17 | 71.88 | 1.02 | 16 | 191.79 | 52.44 | 11 | 0 | 38.35 | 23888.73 | 197.54 | 1304.53 | 130.36 | 85.32 | 12053.21 | 0.65 | 0.73 | 4.06 | 0.71 | 2 | 10 | 74.8233 | 102.3765 | 92.6058 | 74823.2863 | 102376.5213 | 9.291e-06 | 4 | 92605.8498

## RESULTADOS_0
Unnamed: 0 | Volume de calda [L] | STATUS | Capacidade operacional [ha/h] | Tempo de missao [h] | Tempo util [h] | Tempo por voo [min] | Autonomia Projetada [h] | N° Voos | MTOW [kg] | Massa Estrutura [kg] | Combustível [kg] | Abastecimentos | Massa gerador | Potência gerador [W] | Combustível consumido [L] | Calda cons [L] | Distância percorrida [km] | Distância Pulverizando [km] | RTL ACUMULADO[m] | EOC [km/km] | EOC [h/h] | Tempo de manobra [h] | Tempo rtl_rtw [h] | V pulv [m/s] | V desloc [m/s] | Preço Total por ha Simples [R$/ha] | Preço Total por ha Presumido [R$/ha] | Preço Total por ha Real [R$/ha] | Preço Total Simples [R$] | Preço Total Presumido [R$] | Prod CAPEX [ha/h/R$] | Dias Trabalhados | Preço Total Real [R$]
0 | 10 | CONCLUIDO | 3.6079 | 27.72 | 24.6 | 11.18 | 0.64 | 132 | 26.11 | 12.1 | 1 | 0 | 3.01 | 3454.41 | 71.01 | 1306 | 308.74 | 85.32 | 100665.73 | 0.28 | 0.57 | 4.4 | 6.14 | 2 | 10 | 50.1092 | 68.5616 | 62.0182 | 50109.1843 | 68561.5966 | 8.0696e-06 | 4 | 62018.174

## RESULTADOS_7
Unnamed: 0 | Volume de calda [L] | STATUS | Capacidade operacional [ha/h] | Tempo de missao [h] | Tempo util [h] | Tempo por voo [min] | Autonomia Projetada [h] | N° Voos | MTOW [kg] | Massa Estrutura [kg] | Combustível [kg] | Abastecimentos | Massa gerador | Potência gerador [W] | Combustível consumido [L] | Calda cons [L] | Distância percorrida [km] | Distância Pulverizando [km] | RTL ACUMULADO[m] | EOC [km/km] | EOC [h/h] | Tempo de manobra [h] | Tempo rtl_rtw [h] | V pulv [m/s] | V desloc [m/s] | Preço Total por ha Simples [R$/ha] | Preço Total por ha Presumido [R$/ha] | Preço Total por ha Real [R$/ha] | Preço Total Simples [R$] | Preço Total Presumido [R$] | Prod CAPEX [ha/h/R$] | Dias Trabalhados | Preço Total Real [R$]
0 | 45 | CONCLUIDO | 3.1304 | 31.95 | 26.48 | 9.4 | 0.18 | 169 | 98.71 | 39.72 | 1 | 167 | 12.99 | 12407.75 | 230.55 | 1305.05 | 379.58 | 85.32 | 135900.76 | 0.22 | 0.53 | 4.27 | 8.02 | 2 | 10 | 109.6843 | 150.0749 | 135.752 | 109684.324 | 150074.931 | 6.6645e-06 | 5 | 135751.9902
1 | 45 | CONCLUIDO | 4.0515 | 24.68 | 21.38 | 20.04 | 0.35 | 64 | 99.95 | 39.72 | 2 | 62 | 13.24 | 12561.45 | 173.78 | 1304.37 | 206.02 | 85.32 | 49646.76 | 0.41 | 0.66 | 4.11 | 2.92 | 2 | 10 | 72.8721 | 99.7068 | 90.1909 | 72872.0865 | 99706.8036 | 8.6255e-06 | 4 | 90190.9262
2 | 45 | CONCLUIDO | 4.3716 | 22.87 | 20.13 | 32.64 | 0.52 | 37 | 101.2 | 39.72 | 3 | 34 | 13.49 | 12715.54 | 149.4 | 1304.53 | 163.53 | 85.32 | 28532.39 | 0.52 | 0.7 | 4.07 | 1.67 | 2 | 10 | 64.734 | 88.5719 | 80.1187 | 64733.9821 | 88571.8902 | 9.307e-06 | 4 | 80118.7133
3 | 45 | CONCLUIDO | 4.4594 | 22.42 | 19.82 | 39.64 | 0.69 | 30 | 102.45 | 39.72 | 4 | 0 | 13.74 | 12870.03 | 141.22 | 1304.84 | 151.8 | 85.32 | 22706.56 | 0.56 | 0.71 | 4.1 | 1.36 | 2 | 10 | 62.4205 | 85.4065 | 77.2554 | 62420.4872 | 85406.4643 | 9.4939e-06 | 4 | 77255.3912

## RESULTADOS_10
Unnamed: 0 | Volume de calda [L] | STATUS | Capacidade operacional [ha/h] | Tempo de missao [h] | Tempo util [h] | Tempo por voo [min] | Autonomia Projetada [h] | N° Voos | MTOW [kg] | Massa Estrutura [kg] | Combustível [kg] | Abastecimentos | Massa gerador | Potência gerador [W] | Combustível consumido [L] | Calda cons [L] | Distância percorrida [km] | Distância Pulverizando [km] | RTL ACUMULADO[m] | EOC [km/km] | EOC [h/h] | Tempo de manobra [h] | Tempo rtl_rtw [h] | V pulv [m/s] | V desloc [m/s] | Preço Total por ha Simples [R$/ha] | Preço Total por ha Presumido [R$/ha] | Preço Total por ha Real [R$/ha] | Preço Total Simples [R$] | Preço Total Presumido [R$] | Prod CAPEX [ha/h/R$] | Dias Trabalhados | Preço Total Real [R$]
0 | 60 | CONCLUIDO | 2.7062 | 36.95 | 29.17 | 7.92 | 0.14 | 221 | 124.63 | 45 | 1 | 219 | 18.64 | 15605.44 | 300.78 | 1304.87 | 470.28 | 85.32 | 180989.8 | 0.18 | 0.48 | 4.38 | 10.71 | 2 | 10 | 153.2637 | 209.7022 | 189.6885 | 153263.7388 | 209702.209 | 5.6873e-06 | 6 | 189688.5244
1 | 60 | CONCLUIDO | 3.802 | 26.3 | 22.13 | 16.59 | 0.28 | 80 | 125.95 | 45 | 2 | 78 | 18.95 | 15767.7 | 218.75 | 1304.52 | 231.26 | 85.32 | 62184.79 | 0.37 | 0.63 | 4.14 | 3.67 | 2 | 10 | 86.9946 | 119.0298 | 107.6698 | 86994.5704 | 119029.8092 | 7.9902e-06 | 4 | 107669.7713
2 | 60 | CONCLUIDO | 4.1658 | 24.01 | 20.65 | 25.81 | 0.42 | 48 | 127.27 | 45 | 3 | 46 | 19.27 | 15930.42 | 194.42 | 1304.61 | 181.13 | 85.32 | 37277.99 | 0.47 | 0.68 | 4.09 | 2.19 | 2 | 10 | 76.7444 | 105.0051 | 94.9836 | 76744.4172 | 105005.0973 | 8.7548e-06 | 4 | 94983.5582
3 | 60 | CONCLUIDO | 4.3676 | 22.9 | 19.92 | 36.22 | 0.55 | 33 | 128.59 | 45 | 4 | 31 | 19.59 | 16093.6 | 177.29 | 1304.32 | 156.44 | 85.32 | 25010.63 | 0.55 | 0.7 | 4.07 | 1.47 | 2 | 10 | 71.0895 | 97.2678 | 87.9847 | 71089.5087 | 97267.802 | 9.1789e-06 | 4 | 87984.6995
4 | 60 | CONCLUIDO | 4.4773 | 22.34 | 19.56 | 46.95 | 0.68 | 25 | 129.92 | 45 | 5 | 16 | 19.92 | 16257.24 | 163.09 | 1304.36 | 144.34 | 85.32 | 18998.19 | 0.59 | 0.72 | 4.06 | 1.11 | 2 | 10 | 67.2863 | 92.064 | 83.2776 | 67286.2697 | 92064.0426 | 9.4094e-06 | 4 | 83277.5796
5 | 60 | CONCLUIDO | 4.502 | 22.21 | 19.49 | 50.85 | 0.81 | 23 | 131.25 | 45 | 6 | 1 | 20.25 | 16421.36 | 160.89 | 1304.39 | 141.25 | 85.32 | 17465.96 | 0.6 | 0.72 | 4.07 | 1.04 | 2 | 10 | 66.6506 | 91.1943 | 82.4909 | 66650.6221 | 91194.3215 | 9.4613e-06 | 4 | 82490.8635
6 | 60 | CONCLUIDO | 4.502 | 22.21 | 19.49 | 50.85 | 0.93 | 23 | 132.58 | 45 | 7 | 0 | 20.59 | 16585.95 | 162.41 | 1304.39 | 141.22 | 85.32 | 17450.1 | 0.6 | 0.72 | 4.07 | 1.04 | 2 | 10 | 66.9446 | 91.5966 | 82.8547 | 66944.5991 | 91596.5538 | 9.4613e-06 | 4 | 82854.7073

## RESULTADOS_14
Unnamed: 0 | Volume de calda [L] | STATUS | Capacidade operacional [ha/h] | Tempo de missao [h] | Tempo util [h] | Tempo por voo [min] | Autonomia Projetada [h] | N° Voos | MTOW [kg] | Massa Estrutura [kg] | Combustível [kg] | Abastecimentos | Massa gerador | Potência gerador [W] | Combustível consumido [L] | Calda cons [L] | Distância percorrida [km] | Distância Pulverizando [km] | RTL ACUMULADO[m] | EOC [km/km] | EOC [h/h] | Tempo de manobra [h] | Tempo rtl_rtw [h] | V pulv [m/s] | V desloc [m/s] | Preço Total por ha Simples [R$/ha] | Preço Total por ha Presumido [R$/ha] | Preço Total por ha Real [R$/ha] | Preço Total Simples [R$] | Preço Total Presumido [R$] | Prod CAPEX [ha/h/R$] | Dias Trabalhados | Preço Total Real [R$]
0 | 80 | CONCLUIDO | 2.2088 | 45.27 | 33.31 | 6.69 | 0.11 | 299 | 159.12 | 50.28 | 1 | 297 | 27.84 | 19859.16 | 406.32 | 1305.6 | 610.89 | 85.32 | 250906.14 | 0.14 | 0.42 | 4.52 | 14.84 | 2 | 10 | 230.5019 | 315.3829 | 285.2832 | 230501.8901 | 315382.855 | 4.5759e-06 | 7 | 285283.158
1 | 80 | CONCLUIDO | 3.4798 | 28.74 | 23.16 | 13.76 | 0.22 | 101 | 160.54 | 50.28 | 2 | 99 | 28.26 | 20034.4 | 275.36 | 1304.86 | 266.65 | 85.32 | 79776.09 | 0.32 | 0.61 | 4.17 | 4.7 | 2 | 10 | 107.7003 | 147.3603 | 133.2964 | 107700.2792 | 147360.2734 | 7.209e-06 | 4 | 133296.4157
2 | 80 | CONCLUIDO | 3.9288 | 25.45 | 21.2 | 21.2 | 0.33 | 60 | 161.97 | 50.28 | 3 | 58 | 28.69 | 20210.21 | 245.13 | 1304.36 | 199.31 | 85.32 | 46310.77 | 0.43 | 0.66 | 4.12 | 2.74 | 2 | 10 | 91.8327 | 125.6495 | 113.6577 | 91832.6614 | 125649.4987 | 8.1392e-06 | 4 | 113657.6869
3 | 80 | CONCLUIDO | 4.1592 | 24.04 | 20.37 | 29.09 | 0.43 | 42 | 163.4 | 50.28 | 4 | 40 | 29.12 | 20386.62 | 228.21 | 1304.3 | 171.75 | 85.32 | 32619.27 | 0.5 | 0.69 | 4.08 | 1.91 | 2 | 10 | 84.7691 | 115.9848 | 104.9154 | 84769.0772 | 115984.7912 | 8.6165e-06 | 4 | 104915.3655
4 | 80 | CONCLUIDO | 4.3041 | 23.23 | 19.88 | 37.27 | 0.54 | 32 | 164.83 | 50.28 | 5 | 30 | 29.55 | 20563.61 | 215.21 | 1304.29 | 155.16 | 85.32 | 24374.53 | 0.55 | 0.71 | 4.06 | 1.42 | 2 | 10 | 80.2445 | 109.7941 | 99.3155 | 80244.5297 | 109794.1057 | 8.9167e-06 | 4 | 99315.5103
5 | 80 | CONCLUIDO | 4.3907 | 22.78 | 19.61 | 45.26 | 0.64 | 26 | 166.27 | 50.28 | 6 | 24 | 29.99 | 20741.2 | 204.08 | 1304.34 | 146.49 | 85.32 | 20069.84 | 0.58 | 0.72 | 4.04 | 1.16 | 2 | 10 | 77.0219 | 105.3848 | 95.327 | 77021.9212 | 105384.7906 | 9.0961e-06 | 4 | 95327.0141
6 | 80 | CONCLUIDO | 4.4665 | 22.39 | 19.39 | 55.39 | 0.74 | 21 | 167.72 | 50.28 | 7 | 19 | 30.44 | 20919.39 | 192.88 | 1304.38 | 138.66 | 85.32 | 16177.24 | 0.62 | 0.72 | 4.04 | 0.93 | 2 | 10 | 74.0233 | 101.2819 | 91.6157 | 74023.2891 | 101281.9298 | 9.2531e-06 | 4 | 91615.7246
7 | 80 | CONCLUIDO | 4.5193 | 22.13 | 19.22 | 64.08 | 0.84 | 18 | 169.17 | 50.28 | 8 | 9 | 30.89 | 21098.19 | 184.8 | 1304.37 | 132.88 | 85.32 | 13306.67 | 0.64 | 0.73 | 4.04 | 0.77 | 2 | 10 | 71.9365 | 98.4267 | 89.033 | 71936.5199 | 98426.7201 | 9.3625e-06 | 4 | 89033.0121
8 | 80 | CONCLUIDO | 4.5131 | 22.16 | 19.25 | 64.18 | 0.94 | 18 | 170.62 | 50.28 | 9 | 1 | 31.34 | 21277.6 | 184.87 | 1304.26 | 133.31 | 85.32 | 13520.74 | 0.64 | 0.73 | 4.06 | 0.8 | 2 | 10 | 72.0118 | 98.5297 | 89.1261 | 72011.7669 | 98529.6764 | 9.3497e-06 | 4 | 89126.1424
9 | 80 | CONCLUIDO | 4.5126 | 22.16 | 19.26 | 64.19 | 1.03 | 18 | 172.08 | 50.28 | 10 | 0 | 31.8 | 21457.64 | 186.29 | 1304.26 | 133.32 | 85.32 | 13521.85 | 0.64 | 0.73 | 4.06 | 0.8 | 2 | 10 | 72.2925 | 98.9137 | 89.4736 | 72292.4718 | 98913.7492 | 9.3486e-06 | 4 | 89473.5598

## RESULTADOS_5
Unnamed: 0 | Volume de calda [L] | STATUS | Capacidade operacional [ha/h] | Tempo de missao [h] | Tempo util [h] | Tempo por voo [min] | Autonomia Projetada [h] | N° Voos | MTOW [kg] | Massa Estrutura [kg] | Combustível [kg] | Abastecimentos | Massa gerador | Potência gerador [W] | Combustível consumido [L] | Calda cons [L] | Distância percorrida [km] | Distância Pulverizando [km] | RTL ACUMULADO[m] | EOC [km/km] | EOC [h/h] | Tempo de manobra [h] | Tempo rtl_rtw [h] | V pulv [m/s] | V desloc [m/s] | Preço Total por ha Simples [R$/ha] | Preço Total por ha Presumido [R$/ha] | Preço Total por ha Real [R$/ha] | Preço Total Simples [R$] | Preço Total Presumido [R$] | Prod CAPEX [ha/h/R$] | Dias Trabalhados | Preço Total Real [R$]
0 | 35 | CONCLUIDO | 3.446 | 29.02 | 24.8 | 11.02 | 0.22 | 135 | 80.84 | 35.1 | 1 | 133 | 9.74 | 10204.21 | 184.62 | 1304.46 | 321.83 | 85.32 | 107192.88 | 0.27 | 0.57 | 4.24 | 6.34 | 2 | 10 | 90.2733 | 123.5159 | 111.7277 | 90273.2674 | 123515.867 | 7.412e-06 | 5 | 111727.686
1 | 35 | CONCLUIDO | 4.2479 | 23.54 | 20.77 | 24.44 | 0.43 | 51 | 82.04 | 35.1 | 2 | 48 | 9.94 | 10352.53 | 138.62 | 1304.36 | 185.46 | 85.32 | 39428.68 | 0.46 | 0.68 | 4.09 | 2.31 | 2 | 10 | 62.9671 | 86.1544 | 77.9319 | 62967.116 | 86154.3861 | 9.1368e-06 | 4 | 77931.9324
2 | 35 | CONCLUIDO | 4.3881 | 22.79 | 20.23 | 31.12 | 0.63 | 39 | 83.25 | 35.1 | 3 | 0 | 10.15 | 10501.19 | 127.58 | 1304.48 | 165.54 | 85.32 | 29530.88 | 0.52 | 0.69 | 4.11 | 1.77 | 2 | 10 | 59.6632 | 81.6338 | 73.8428 | 59663.1584 | 81633.7655 | 9.4384e-06 | 4 | 73842.7535

## RESULTADOS_8
Unnamed: 0 | Volume de calda [L] | STATUS | Capacidade operacional [ha/h] | Tempo de missao [h] | Tempo util [h] | Tempo por voo [min] | Autonomia Projetada [h] | N° Voos | MTOW [kg] | Massa Estrutura [kg] | Combustível [kg] | Abastecimentos | Massa gerador | Potência gerador [W] | Combustível consumido [L] | Calda cons [L] | Distância percorrida [km] | Distância Pulverizando [km] | RTL ACUMULADO[m] | EOC [km/km] | EOC [h/h] | Tempo de manobra [h] | Tempo rtl_rtw [h] | V pulv [m/s] | V desloc [m/s] | Preço Total por ha Simples [R$/ha] | Preço Total por ha Presumido [R$/ha] | Preço Total por ha Real [R$/ha] | Preço Total Simples [R$] | Preço Total Presumido [R$] | Prod CAPEX [ha/h/R$] | Dias Trabalhados | Preço Total Real [R$]
0 | 50 | CONCLUIDO | 2.979 | 33.57 | 27.4 | 8.84 | 0.16 | 186 | 107.41 | 41.65 | 1 | 184 | 14.77 | 13481.73 | 253.94 | 1305.14 | 409.96 | 85.32 | 151002.1 | 0.21 | 0.51 | 4.32 | 8.93 | 2 | 10 | 120.8598 | 165.3657 | 149.5834 | 120859.7689 | 165365.6678 | 6.3132e-06 | 5 | 149583.4005
1 | 50 | CONCLUIDO | 3.9563 | 25.28 | 21.68 | 18.59 | 0.32 | 70 | 108.68 | 41.65 | 2 | 68 | 15.03 | 13638.32 | 189.72 | 1304.36 | 216.41 | 85.32 | 54807.85 | 0.39 | 0.65 | 4.12 | 3.23 | 2 | 10 | 77.7602 | 106.395 | 96.2408 | 77760.2124 | 106394.9532 | 8.3843e-06 | 4 | 96240.7682
2 | 50 | CONCLUIDO | 4.3008 | 23.25 | 20.3 | 29.71 | 0.48 | 41 | 109.96 | 41.65 | 3 | 39 | 15.31 | 13795.21 | 165.74 | 1304.42 | 169.73 | 85.32 | 31612.94 | 0.5 | 0.69 | 4.07 | 1.85 | 2 | 10 | 68.9151 | 94.2927 | 85.2936 | 68915.1476 | 94292.7453 | 9.1143e-06 | 4 | 85293.578
3 | 50 | CONCLUIDO | 4.4556 | 22.44 | 19.76 | 40.89 | 0.63 | 29 | 111.23 | 41.65 | 4 | 12 | 15.58 | 13952.52 | 149.88 | 1304.59 | 150.58 | 85.32 | 22100.38 | 0.57 | 0.71 | 4.08 | 1.31 | 2 | 10 | 64.4077 | 88.1254 | 79.7148 | 64407.6646 | 88125.4081 | 9.4424e-06 | 4 | 79714.8428
4 | 50 | CONCLUIDO | 4.4701 | 22.37 | 19.71 | 42.24 | 0.78 | 28 | 112.51 | 41.65 | 5 | 0 | 15.86 | 14110.24 | 148.47 | 1304.43 | 148.18 | 85.32 | 20906.64 | 0.58 | 0.71 | 4.09 | 1.26 | 2 | 10 | 64.0163 | 87.5899 | 79.2304 | 64016.2781 | 87589.8958 | 9.4731e-06 | 4 | 79230.4391

## RESULTADOS_3
Unnamed: 0 | Volume de calda [L] | STATUS | Capacidade operacional [ha/h] | Tempo de missao [h] | Tempo util [h] | Tempo por voo [min] | Autonomia Projetada [h] | N° Voos | MTOW [kg] | Massa Estrutura [kg] | Combustível [kg] | Abastecimentos | Massa gerador | Potência gerador [W] | Combustível consumido [L] | Calda cons [L] | Distância percorrida [km] | Distância Pulverizando [km] | RTL ACUMULADO[m] | EOC [km/km] | EOC [h/h] | Tempo de manobra [h] | Tempo rtl_rtw [h] | V pulv [m/s] | V desloc [m/s] | Preço Total por ha Simples [R$/ha] | Preço Total por ha Presumido [R$/ha] | Preço Total por ha Real [R$/ha] | Preço Total Simples [R$] | Preço Total Presumido [R$] | Prod CAPEX [ha/h/R$] | Dias Trabalhados | Preço Total Real [R$]
0 | 25 | CONCLUIDO | 3.8109 | 26.24 | 23.07 | 13.98 | 0.28 | 99 | 61.76 | 28.92 | 1 | 97 | 6.84 | 7851.41 | 135.03 | 1304.53 | 263.55 | 85.32 | 78231.84 | 0.32 | 0.61 | 4.16 | 4.61 | 2 | 10 | 65.3731 | 89.4464 | 80.9098 | 65373.1241 | 89446.3925 | 8.2987e-06 | 4 | 80909.7543
1 | 25 | CONCLUIDO | 4.2614 | 23.47 | 20.92 | 23.25 | 0.55 | 54 | 62.92 | 28.92 | 2 | 0 | 7 | 7994.37 | 111.63 | 1304.74 | 188.09 | 85.32 | 40727.74 | 0.45 | 0.67 | 4.16 | 2.46 | 2 | 10 | 56.5951 | 77.4359 | 70.0455 | 56595.0575 | 77435.8545 | 9.2797e-06 | 4 | 70045.4852

## RESULTADOS_15
Unnamed: 0 | Volume de calda [L] | STATUS | Capacidade operacional [ha/h] | Tempo de missao [h] | Tempo util [h] | Tempo por voo [min] | Autonomia Projetada [h] | N° Voos | MTOW [kg] | Massa Estrutura [kg] | Combustível [kg] | Abastecimentos | Massa gerador | Potência gerador [W] | Combustível consumido [L] | Calda cons [L] | Distância percorrida [km] | Distância Pulverizando [km] | RTL ACUMULADO[m] | EOC [km/km] | EOC [h/h] | Tempo de manobra [h] | Tempo rtl_rtw [h] | V pulv [m/s] | V desloc [m/s] | Preço Total por ha Simples [R$/ha] | Preço Total por ha Presumido [R$/ha] | Preço Total por ha Real [R$/ha] | Preço Total Simples [R$] | Preço Total Presumido [R$] | Prod CAPEX [ha/h/R$] | Dias Trabalhados | Preço Total Real [R$]
0 | 85 | CONCLUIDO | 2.0953 | 47.73 | 34.47 | 6.44 | 0.11 | 321 | 167.88 | 51.39 | 1 | 319 | 30.49 | 20939.59 | 435.82 | 1305.46 | 650.79 | 85.32 | 270746.57 | 0.13 | 0.41 | 4.56 | 16.01 | 2 | 10 | 253.4172 | 346.7366 | 313.6446 | 253417.2408 | 346736.6488 | 4.3269e-06 | 7 | 313644.5897
1 | 85 | CONCLUIDO | 3.4052 | 29.37 | 23.4 | 13.25 | 0.21 | 106 | 169.33 | 51.39 | 2 | 104 | 30.94 | 21118.46 | 289.18 | 1304.71 | 274.44 | 85.32 | 83643.62 | 0.31 | 0.6 | 4.18 | 4.94 | 2 | 10 | 120.8758 | 165.3876 | 149.6032 | 120875.7802 | 165387.5752 | 7.0319e-06 | 5 | 149603.2171
2 | 85 | CONCLUIDO | 3.8691 | 25.85 | 21.34 | 20.32 | 0.31 | 63 | 170.79 | 51.39 | 3 | 61 | 31.4 | 21297.94 | 257.25 | 1304.39 | 204.78 | 85.32 | 49027.59 | 0.42 | 0.66 | 4.11 | 2.88 | 2 | 10 | 95.7494 | 131.0086 | 118.5053 | 95749.4 | 131008.5532 | 7.9898e-06 | 4 | 118505.2808
3 | 85 | CONCLUIDO | 4.1144 | 24.3 | 20.44 | 27.87 | 0.41 | 44 | 172.25 | 51.39 | 4 | 42 | 31.86 | 21478.05 | 239.31 | 1304.29 | 174.33 | 85.32 | 33897.75 | 0.49 | 0.69 | 4.08 | 1.99 | 2 | 10 | 87.9249 | 120.3028 | 108.8212 | 87924.9272 | 120302.7644 | 8.4964e-06 | 4 | 108821.2374
4 | 85 | CONCLUIDO | 4.255 | 23.5 | 19.98 | 35.25 | 0.51 | 34 | 173.71 | 51.39 | 5 | 32 | 32.32 | 21658.78 | 227.07 | 1304.26 | 158.42 | 85.32 | 25994.51 | 0.54 | 0.7 | 4.07 | 1.52 | 2 | 10 | 83.4602 | 114.1939 | 103.2954 | 83460.1753 | 114193.8939 | 8.7867e-06 | 4 | 103295.3889
5 | 85 | CONCLUIDO | 4.3628 | 22.92 | 19.63 | 43.63 | 0.61 | 27 | 175.18 | 51.39 | 6 | 25 | 32.79 | 21840.16 | 215.97 | 1304.35 | 147 | 85.32 | 20318.38 | 0.58 | 0.71 | 4.05 | 1.18 | 2 | 10 | 79.8902 | 109.3093 | 98.8769 | 79890.1803 | 109309.2692 | 9.0093e-06 | 4 | 98876.9459
6 | 85 | CONCLUIDO | 4.4409 | 22.52 | 19.4 | 52.91 | 0.7 | 22 | 176.66 | 51.39 | 7 | 20 | 33.27 | 22022.17 | 205.1 | 1304.44 | 139 | 85.32 | 16343.7 | 0.61 | 0.72 | 4.04 | 0.95 | 2 | 10 | 76.8631 | 105.1675 | 95.1305 | 76863.1032 | 105167.4887 | 9.1706e-06 | 4 | 95130.4512
7 | 85 | CONCLUIDO | 4.4809 | 22.32 | 19.3 | 60.95 | 0.8 | 19 | 178.14 | 51.39 | 8 | 15 | 33.75 | 22204.83 | 196.17 | 1304.32 | 135.67 | 85.32 | 14693.56 | 0.63 | 0.73 | 4.04 | 0.85 | 2 | 10 | 74.7043 | 102.2138 | 92.4586 | 74704.3424 | 102213.7769 | 9.2532e-06 | 4 | 92458.6375
8 | 85 | CONCLUIDO | 4.5171 | 22.14 | 19.19 | 67.73 | 0.89 | 17 | 179.63 | 51.39 | 9 | 5 | 34.24 | 22388.15 | 190.12 | 1304.27 | 131.37 | 85.32 | 12552.99 | 0.65 | 0.73 | 4.05 | 0.74 | 2 | 10 | 73.1707 | 100.1154 | 90.5605 | 73170.6965 | 100115.375 | 9.328e-06 | 4 | 90560.5041
9 | 85 | CONCLUIDO | 4.5163 | 22.14 | 19.19 | 67.74 | 0.98 | 17 | 181.12 | 51.39 | 10 | 0 | 34.73 | 22572.13 | 190.43 | 1304.24 | 131.34 | 85.32 | 12539.27 | 0.65 | 0.73 | 4.06 | 0.74 | 2 | 10 | 73.2377 | 100.2071 | 90.6435 | 73237.7462 | 100207.1153 | 9.3263e-06 | 4 | 90643.4889

## RESULTADOS_2
Unnamed: 0 | Volume de calda [L] | STATUS | Capacidade operacional [ha/h] | Tempo de missao [h] | Tempo util [h] | Tempo por voo [min] | Autonomia Projetada [h] | N° Voos | MTOW [kg] | Massa Estrutura [kg] | Combustível [kg] | Abastecimentos | Massa gerador | Potência gerador [W] | Combustível consumido [L] | Calda cons [L] | Distância percorrida [km] | Distância Pulverizando [km] | RTL ACUMULADO[m] | EOC [km/km] | EOC [h/h] | Tempo de manobra [h] | Tempo rtl_rtw [h] | V pulv [m/s] | V desloc [m/s] | Preço Total por ha Simples [R$/ha] | Preço Total por ha Presumido [R$/ha] | Preço Total por ha Real [R$/ha] | Preço Total Simples [R$] | Preço Total Presumido [R$] | Prod CAPEX [ha/h/R$] | Dias Trabalhados | Preço Total Real [R$]
0 | 20 | CONCLUIDO | 4.0172 | 24.89 | 22.17 | 16.63 | 0.34 | 80 | 51.33 | 24.83 | 1 | 65 | 5.51 | 6564.78 | 107.65 | 1304.94 | 231.9 | 85.32 | 62501.88 | 0.37 | 0.63 | 4.16 | 3.71 | 2 | 10 | 57.0139 | 78.009 | 70.5639 | 57013.9215 | 78008.9627 | 8.8127e-06 | 4 | 70563.8968
1 | 20 | CONCLUIDO | 4.1431 | 24.14 | 21.57 | 19.32 | 0.66 | 67 | 52.47 | 24.83 | 2 | 0 | 5.64 | 6705.1 | 102.81 | 1304.73 | 209.18 | 85.32 | 51207.37 | 0.41 | 0.65 | 4.21 | 3.11 | 2 | 10 | 55.1042 | 75.396 | 68.2003 | 55104.2097 | 75396.0107 | 9.0889e-06 | 4 | 68200.3213

## RESULTADOS_11
Unnamed: 0 | Volume de calda [L] | STATUS | Capacidade operacional [ha/h] | Tempo de missao [h] | Tempo util [h] | Tempo por voo [min] | Autonomia Projetada [h] | N° Voos | MTOW [kg] | Massa Estrutura [kg] | Combustível [kg] | Abastecimentos | Massa gerador | Potência gerador [W] | Combustível consumido [L] | Calda cons [L] | Distância percorrida [km] | Distância Pulverizando [km] | RTL ACUMULADO[m] | EOC [km/km] | EOC [h/h] | Tempo de manobra [h] | Tempo rtl_rtw [h] | V pulv [m/s] | V desloc [m/s] | Preço Total por ha Simples [R$/ha] | Preço Total por ha Presumido [R$/ha] | Preço Total por ha Real [R$/ha] | Preço Total Simples [R$] | Preço Total Presumido [R$] | Prod CAPEX [ha/h/R$] | Dias Trabalhados | Preço Total Real [R$]
0 | 65 | CONCLUIDO | 2.5789 | 38.78 | 30.09 | 7.55 | 0.13 | 239 | 133.21 | 46.47 | 1 | 237 | 20.75 | 16663.42 | 325.15 | 1305.25 | 501.84 | 85.32 | 196677.72 | 0.17 | 0.47 | 4.41 | 11.62 | 2 | 10 | 167.5878 | 229.301 | 207.4168 | 167587.7533 | 229300.9575 | 5.399e-06 | 6 | 207416.796
1 | 65 | CONCLUIDO | 3.7073 | 26.97 | 22.45 | 15.66 | 0.26 | 86 | 134.55 | 46.47 | 2 | 84 | 21.09 | 16828.84 | 233.94 | 1304.59 | 242.51 | 85.32 | 67778.96 | 0.35 | 0.63 | 4.15 | 3.99 | 2 | 10 | 92.3424 | 126.347 | 114.2886 | 92342.4204 | 126346.9734 | 7.7613e-06 | 4 | 114288.5956
2 | 65 | CONCLUIDO | 4.109 | 24.34 | 20.77 | 24.43 | 0.39 | 51 | 135.9 | 46.47 | 3 | 49 | 21.43 | 16994.64 | 207.63 | 1304.47 | 185.35 | 85.32 | 39373.64 | 0.46 | 0.68 | 4.09 | 2.31 | 2 | 10 | 80.4504 | 110.0758 | 99.5703 | 80450.3812 | 110075.7608 | 8.6023e-06 | 4 | 99570.2847
3 | 65 | CONCLUIDO | 4.3034 | 23.24 | 20.08 | 33.46 | 0.52 | 36 | 137.25 | 46.47 | 4 | 34 | 21.78 | 17160.92 | 191.76 | 1304.43 | 162.03 | 85.32 | 27790.88 | 0.53 | 0.7 | 4.06 | 1.62 | 2 | 10 | 74.8847 | 102.4605 | 92.6818 | 74884.6917 | 102460.5389 | 9.0093e-06 | 4 | 92681.8489
4 | 65 | CONCLUIDO | 4.4333 | 22.56 | 19.64 | 43.65 | 0.64 | 27 | 138.6 | 46.47 | 5 | 25 | 22.13 | 17327.69 | 177.61 | 1304.31 | 147.37 | 85.32 | 20503.51 | 0.58 | 0.71 | 4.05 | 1.19 | 2 | 10 | 70.7458 | 96.7976 | 87.5593 | 70745.8347 | 96797.5721 | 9.2812e-06 | 4 | 87559.3477
5 | 65 | CONCLUIDO | 4.5058 | 22.19 | 19.41 | 52.95 | 0.76 | 22 | 139.95 | 46.47 | 6 | 7 | 22.49 | 17494.97 | 166.87 | 1304.47 | 139.16 | 85.32 | 16421.94 | 0.61 | 0.72 | 4.05 | 0.96 | 2 | 10 | 67.9936 | 93.0318 | 84.153 | 67993.5704 | 93031.8027 | 9.433e-06 | 4 | 84152.978
6 | 65 | CONCLUIDO | 4.5015 | 22.21 | 19.44 | 53.01 | 0.88 | 22 | 141.31 | 46.47 | 7 | 0 | 22.85 | 17662.75 | 166.86 | 1304.43 | 139.46 | 85.32 | 16574.92 | 0.61 | 0.72 | 4.07 | 0.98 | 2 | 10 | 68.0326 | 93.0852 | 84.2013 | 68032.6216 | 93085.2343 | 9.424e-06 | 4 | 84201.3102

## RESULTADOS_13
Unnamed: 0 | Volume de calda [L] | STATUS | Capacidade operacional [ha/h] | Tempo de missao [h] | Tempo util [h] | Tempo por voo [min] | Autonomia Projetada [h] | N° Voos | MTOW [kg] | Massa Estrutura [kg] | Combustível [kg] | Abastecimentos | Massa gerador | Potência gerador [W] | Combustível consumido [L] | Calda cons [L] | Distância percorrida [km] | Distância Pulverizando [km] | RTL ACUMULADO[m] | EOC [km/km] | EOC [h/h] | Tempo de manobra [h] | Tempo rtl_rtw [h] | V pulv [m/s] | V desloc [m/s] | Preço Total por ha Simples [R$/ha] | Preço Total por ha Presumido [R$/ha] | Preço Total por ha Real [R$/ha] | Preço Total Simples [R$] | Preço Total Presumido [R$] | Prod CAPEX [ha/h/R$] | Dias Trabalhados | Preço Total Real [R$]
0 | 75 | CONCLUIDO | 2.3279 | 42.96 | 32.19 | 6.95 | 0.12 | 278 | 150.44 | 49.1 | 1 | 276 | 25.34 | 18787.76 | 378.06 | 1305.08 | 572.79 | 85.32 | 231961.4 | 0.15 | 0.44 | 4.49 | 13.72 | 2 | 10 | 202.3229 | 276.8271 | 250.4071 | 202322.8805 | 276827.091 | 4.8388e-06 | 6 | 250407.102
1 | 75 | CONCLUIDO | 3.5535 | 28.14 | 22.93 | 14.33 | 0.23 | 96 | 151.83 | 49.1 | 2 | 94 | 25.73 | 18959.54 | 261.73 | 1304.65 | 258.6 | 85.32 | 75775.38 | 0.33 | 0.61 | 4.17 | 4.47 | 2 | 10 | 102.4616 | 140.1924 | 126.8127 | 102461.5549 | 140192.4197 | 7.3864e-06 | 4 | 126812.652
2 | 75 | CONCLUIDO | 3.9899 | 25.06 | 21.05 | 22.15 | 0.35 | 57 | 153.23 | 49.1 | 3 | 55 | 26.13 | 19131.85 | 232.74 | 1304.48 | 194.47 | 85.32 | 43904.86 | 0.44 | 0.67 | 4.11 | 2.59 | 2 | 10 | 87.9427 | 120.3271 | 108.8433 | 87942.7395 | 120327.1359 | 8.2935e-06 | 4 | 108843.283
3 | 75 | CONCLUIDO | 4.2059 | 23.78 | 20.28 | 30.42 | 0.46 | 40 | 154.63 | 49.1 | 4 | 38 | 26.53 | 19304.72 | 216.32 | 1304.33 | 168.31 | 85.32 | 30908.41 | 0.51 | 0.69 | 4.09 | 1.82 | 2 | 10 | 81.4806 | 111.4854 | 100.8454 | 81480.6402 | 111485.4066 | 8.7424e-06 | 4 | 100845.3959
4 | 75 | CONCLUIDO | 4.3529 | 22.97 | 19.78 | 39.56 | 0.57 | 30 | 156.03 | 49.1 | 5 | 28 | 26.94 | 19478.15 | 202.18 | 1304.34 | 151.76 | 85.32 | 22684.09 | 0.56 | 0.71 | 4.06 | 1.33 | 2 | 10 | 76.8619 | 105.1659 | 95.129 | 76861.9462 | 105165.9057 | 9.048e-06 | 4 | 95129.0193
5 | 75 | CONCLUIDO | 4.4403 | 22.52 | 19.51 | 48.78 | 0.67 | 24 | 157.44 | 49.1 | 6 | 22 | 27.35 | 19652.13 | 190.79 | 1304.28 | 142.84 | 85.32 | 18256.63 | 0.6 | 0.72 | 4.04 | 1.06 | 2 | 10 | 73.682 | 100.815 | 91.1934 | 73682.0401 | 100815.0178 | 9.2297e-06 | 4 | 91193.374
6 | 75 | CONCLUIDO | 4.4992 | 22.23 | 19.34 | 58.02 | 0.78 | 20 | 158.86 | 49.1 | 7 | 14 | 27.77 | 19826.68 | 181.33 | 1304.3 | 136.71 | 85.32 | 15207.01 | 0.62 | 0.73 | 4.05 | 0.88 | 2 | 10 | 71.2661 | 97.5095 | 88.2033 | 71266.1263 | 97509.458 | 9.3521e-06 | 4 | 88203.2922
7 | 75 | CONCLUIDO | 4.5128 | 22.16 | 19.3 | 60.95 | 0.88 | 19 | 160.28 | 49.1 | 8 | 1 | 28.19 | 20001.93 | 178.57 | 1304.34 | 134.89 | 85.32 | 14304.41 | 0.63 | 0.73 | 4.06 | 0.85 | 2 | 10 | 70.606 | 96.6063 | 87.3863 | 70606.0135 | 96606.2625 | 9.3804e-06 | 4 | 87386.2964
8 | 75 | CONCLUIDO | 4.5127 | 22.16 | 19.3 | 60.96 | 0.99 | 19 | 161.71 | 49.1 | 9 | 0 | 28.61 | 20177.64 | 179.9 | 1304.33 | 134.87 | 85.32 | 14294.65 | 0.63 | 0.73 | 4.06 | 0.85 | 2 | 10 | 70.8635 | 96.9586 | 87.705 | 70863.4917 | 96958.5556 | 9.3802e-06 | 4 | 87704.9672

## RESULTADOS_17
Unnamed: 0 | Volume de calda [L] | STATUS | Capacidade operacional [ha/h] | Tempo de missao [h] | Tempo util [h] | Tempo por voo [min] | Autonomia Projetada [h] | N° Voos | MTOW [kg] | Massa Estrutura [kg] | Combustível [kg] | Abastecimentos | Massa gerador | Potência gerador [W] | Combustível consumido [L] | Calda cons [L] | Distância percorrida [km] | Distância Pulverizando [km] | RTL ACUMULADO[m] | EOC [km/km] | EOC [h/h] | Tempo de manobra [h] | Tempo rtl_rtw [h] | V pulv [m/s] | V desloc [m/s] | Preço Total por ha Simples [R$/ha] | Preço Total por ha Presumido [R$/ha] | Preço Total por ha Real [R$/ha] | Preço Total Simples [R$] | Preço Total Presumido [R$] | Prod CAPEX [ha/h/R$] | Dias Trabalhados | Preço Total Real [R$]
0 | 95 | CONCLUIDO | 1.8652 | 53.61 | 37.3 | 6.02 | 0.1 | 372 | 185.69 | 53.44 | 1 | 370 | 36.26 | 23136.14 | 503.98 | 1305.68 | 746.97 | 85.32 | 318577.84 | 0.11 | 0.38 | 4.64 | 18.82 | 2 | 10 | 320.2589 | 438.1924 | 396.3719 | 320258.9463 | 438192.4191 | 3.8284e-06 | 8 | 396371.9497
1 | 95 | CONCLUIDO | 3.2593 | 30.68 | 23.89 | 12.36 | 0.19 | 116 | 187.21 | 53.44 | 2 | 114 | 36.77 | 23322.88 | 316.85 | 1304.55 | 291.08 | 85.32 | 91915.5 | 0.29 | 0.59 | 4.2 | 5.44 | 2 | 10 | 132.6228 | 181.4604 | 164.1421 | 132622.85 | 181460.4343 | 6.6898e-06 | 5 | 164142.1051
2 | 95 | CONCLUIDO | 3.7536 | 26.64 | 21.6 | 18.79 | 0.28 | 69 | 188.73 | 53.44 | 3 | 67 | 37.29 | 23510.33 | 280.95 | 1304.5 | 213.76 | 85.32 | 53487.72 | 0.4 | 0.65 | 4.12 | 3.15 | 2 | 10 | 103.7251 | 141.9213 | 128.3765 | 103725.0998 | 141921.2576 | 7.7044e-06 | 4 | 128376.4919
3 | 95 | CONCLUIDO | 4.0043 | 24.97 | 20.68 | 25.32 | 0.37 | 49 | 190.25 | 53.44 | 4 | 47 | 37.82 | 23698.48 | 262.48 | 1304.69 | 182.11 | 85.32 | 37762.74 | 0.47 | 0.68 | 4.09 | 2.22 | 2 | 10 | 94.9791 | 129.9546 | 117.5519 | 94979.116 | 129954.6167 | 8.219e-06 | 4 | 117551.9305
4 | 95 | CONCLUIDO | 4.1708 | 23.98 | 20.13 | 32.64 | 0.46 | 37 | 191.78 | 53.44 | 5 | 35 | 38.35 | 23887.36 | 249.58 | 1304.3 | 163.71 | 85.32 | 28624.64 | 0.52 | 0.7 | 4.07 | 1.68 | 2 | 10 | 89.6355 | 122.6432 | 110.9383 | 89635.4657 | 122643.1986 | 8.5607e-06 | 4 | 110938.3038
5 | 95 | CONCLUIDO | 4.2768 | 23.38 | 19.8 | 39.59 | 0.55 | 30 | 193.32 | 53.44 | 6 | 28 | 38.89 | 24076.95 | 240.17 | 1304.33 | 152.49 | 85.32 | 23048.43 | 0.56 | 0.71 | 4.06 | 1.34 | 2 | 10 | 86.2117 | 117.9586 | 106.7008 | 86211.672 | 117958.613 | 8.7783e-06 | 4 | 106700.8086
6 | 95 | CONCLUIDO | 4.3565 | 22.95 | 19.55 | 46.93 | 0.64 | 25 | 194.86 | 53.44 | 7 | 23 | 39.43 | 24267.28 | 229.97 | 1304.27 | 144.23 | 85.32 | 18942.62 | 0.59 | 0.72 | 4.05 | 1.1 | 2 | 10 | 83.1221 | 113.7313 | 102.877 | 83122.0963 | 113731.3193 | 8.9419e-06 | 4 | 102876.9618
7 | 95 | CONCLUIDO | 4.4169 | 22.64 | 19.39 | 55.4 | 0.72 | 21 | 196.41 | 53.44 | 8 | 19 | 39.98 | 24458.36 | 220.79 | 1304.28 | 138.73 | 85.32 | 16215.04 | 0.62 | 0.72 | 4.04 | 0.94 | 2 | 10 | 80.5765 | 110.2483 | 99.7263 | 80576.4524 | 110248.257 | 9.0659e-06 | 4 | 99726.3181
8 | 95 | CONCLUIDO | 4.4696 | 22.37 | 19.23 | 64.12 | 0.81 | 18 | 197.97 | 53.44 | 9 | 16 | 40.53 | 24650.18 | 212.61 | 1304.26 | 133.58 | 85.32 | 13652.46 | 0.64 | 0.73 | 4.03 | 0.78 | 2 | 10 | 78.3733 | 107.2339 | 96.9996 | 78373.3403 | 107233.8618 | 9.174e-06 | 4 | 96999.6126
9 | 95 | CONCLUIDO | 4.5018 | 22.21 | 19.15 | 71.81 | 0.89 | 16 | 199.53 | 53.44 | 10 | 9 | 41.1 | 24842.77 | 204.85 | 1304.3 | 130.42 | 85.32 | 12086.21 | 0.65 | 0.73 | 4.04 | 0.69 | 2 | 10 | 76.5228 | 104.7018 | 94.7092 | 76522.7505 | 104701.8031 | 9.2401e-06 | 4 | 94709.21
10 | 95 | CONCLUIDO | 4.5197 | 22.13 | 19.1 | 76.39 | 0.97 | 15 | 201.1 | 53.44 | 11 | 1 | 41.66 | 25036.12 | 201.26 | 1304.38 | 128.21 | 85.32 | 10985.45 | 0.67 | 0.73 | 4.05 | 0.64 | 2 | 10 | 75.6435 | 103.4988 | 93.621 | 75643.5002 | 103498.7741 | 9.2769e-06 | 4 | 93620.9964
11 | 95 | CONCLUIDO | 4.5199 | 22.12 | 19.1 | 76.39 | 1.05 | 15 | 202.67 | 53.44 | 12 | 0 | 42.24 | 25230.25 | 202.79 | 1304.38 | 128.15 | 85.32 | 10955.27 | 0.67 | 0.73 | 4.05 | 0.64 | 2 | 10 | 75.9363 | 103.8994 | 93.9834 | 75936.3179 | 103899.4202 | 9.2773e-06 | 4 | 93983.4053

## RESULTADOS_9
Unnamed: 0 | Volume de calda [L] | STATUS | Capacidade operacional [ha/h] | Tempo de missao [h] | Tempo util [h] | Tempo por voo [min] | Autonomia Projetada [h] | N° Voos | MTOW [kg] | Massa Estrutura [kg] | Combustível [kg] | Abastecimentos | Massa gerador | Potência gerador [W] | Combustível consumido [L] | Calda cons [L] | Distância percorrida [km] | Distância Pulverizando [km] | RTL ACUMULADO[m] | EOC [km/km] | EOC [h/h] | Tempo de manobra [h] | Tempo rtl_rtw [h] | V pulv [m/s] | V desloc [m/s] | Preço Total por ha Simples [R$/ha] | Preço Total por ha Presumido [R$/ha] | Preço Total por ha Real [R$/ha] | Preço Total Simples [R$] | Preço Total Presumido [R$] | Prod CAPEX [ha/h/R$] | Dias Trabalhados | Preço Total Real [R$]
0 | 55 | CONCLUIDO | 2.8432 | 35.17 | 28.24 | 8.35 | 0.15 | 203 | 116.05 | 43.4 | 1 | 201 | 16.65 | 14546.17 | 276.87 | 1304.99 | 438.92 | 85.32 | 165398.48 | 0.19 | 0.5 | 4.34 | 9.77 | 2 | 10 | 132.5263 | 181.3284 | 164.0227 | 132526.343 | 181328.3892 | 5.9995e-06 | 5 | 164022.6622
1 | 55 | CONCLUIDO | 3.8791 | 25.78 | 21.9 | 17.52 | 0.3 | 75 | 117.34 | 43.4 | 2 | 73 | 16.94 | 14705.49 | 204.35 | 1304.58 | 223.71 | 85.32 | 58435.31 | 0.38 | 0.64 | 4.13 | 3.45 | 2 | 10 | 82.3193 | 112.6329 | 101.8833 | 82319.2664 | 112632.8519 | 8.1854e-06 | 4 | 101883.3306
2 | 55 | CONCLUIDO | 4.2286 | 23.65 | 20.49 | 27.32 | 0.45 | 45 | 118.63 | 43.4 | 3 | 43 | 17.23 | 14865.24 | 180.48 | 1304.28 | 176.31 | 85.32 | 34885.87 | 0.48 | 0.68 | 4.07 | 2.04 | 2 | 10 | 72.9065 | 99.7539 | 90.2336 | 72906.5329 | 99753.9348 | 8.9229e-06 | 4 | 90233.5592
3 | 55 | CONCLUIDO | 4.4101 | 22.68 | 19.85 | 38.42 | 0.59 | 31 | 119.93 | 43.4 | 4 | 29 | 17.53 | 15025.44 | 162.59 | 1304.39 | 154.14 | 85.32 | 23868.79 | 0.55 | 0.71 | 4.06 | 1.39 | 2 | 10 | 67.5407 | 92.4122 | 83.5925 | 67540.6915 | 92412.1538 | 9.3059e-06 | 4 | 83592.4675
4 | 55 | CONCLUIDO | 4.4901 | 22.27 | 19.59 | 47.02 | 0.73 | 25 | 121.23 | 43.4 | 5 | 1 | 17.83 | 15186.08 | 153.99 | 1304.75 | 144.3 | 85.32 | 18980.14 | 0.59 | 0.72 | 4.08 | 1.13 | 2 | 10 | 65.1791 | 89.1809 | 80.6696 | 65179.0954 | 89180.9138 | 9.4747e-06 | 4 | 80669.6126
5 | 55 | CONCLUIDO | 4.49 | 22.27 | 19.59 | 47.02 | 0.86 | 25 | 122.54 | 43.4 | 6 | 0 | 18.14 | 15347.16 | 155.5 | 1304.75 | 144.28 | 85.32 | 18967.22 | 0.59 | 0.72 | 4.08 | 1.13 | 2 | 10 | 65.4727 | 89.5826 | 81.033 | 65472.6697 | 89582.5951 | 9.4745e-06 | 4 | 81032.958

## resultados
Unnamed: 0 | Volume de calda [L] | STATUS | Capacidade operacional [ha/h] | Tempo de missao [h] | Tempo util [h] | Tempo por voo [min] | Autonomia Projetada [h] | N° Voos | MTOW [kg] | Massa Estrutura [kg] | Combustível [kg] | Abastecimentos | Massa gerador | Potência gerador [W] | Combustível consumido [L] | Calda cons [L] | Distância percorrida [km] | Distância Pulverizando [km] | RTL ACUMULADO[m] | EOC [km/km] | EOC [h/h] | Tempo de manobra [h] | Tempo rtl_rtw [h] | V pulv [m/s] | V desloc [m/s]
0 | 100 | CONCLUIDO | 1.7503 | 57.13 | 38.98 | 5.82 | 0.09 | 402 | 194.77 | 54.38 | 1 | 400 | 39.4 | 24256.19 | 543.43 | 1305.5 | 805 | 85.32 | 347445.25 | 0.11 | 0.36 | 4.69 | 20.51 | 2 | 10
1 | 100 | CONCLUIDO | 3.189 | 31.36 | 24.14 | 11.97 | 0.18 | 121 | 196.32 | 54.38 | 2 | 119 | 39.95 | 24447.22 | 330.83 | 1305.24 | 299.36 | 85.32 | 96028.98 | 0.29 | 0.58 | 4.2 | 5.67 | 2 | 10
2 | 100 | CONCLUIDO | 3.6923 | 27.08 | 21.77 | 18.14 | 0.27 | 72 | 197.88 | 54.38 | 3 | 70 | 40.5 | 24639 | 293.05 | 1304.43 | 219.19 | 85.32 | 56187.44 | 0.39 | 0.64 | 4.13 | 3.31 | 2 | 10
3 | 100 | CONCLUIDO | 3.955 | 25.28 | 20.78 | 24.45 | 0.36 | 51 | 199.44 | 54.38 | 4 | 49 | 41.06 | 24831.54 | 273.87 | 1304.37 | 185.82 | 85.32 | 39610.79 | 0.46 | 0.68 | 4.09 | 2.33 | 2 | 10
4 | 100 | CONCLUIDO | 4.1265 | 24.23 | 20.2 | 31.08 | 0.44 | 39 | 201.01 | 54.38 | 5 | 37 | 41.63 | 25024.84 | 261.35 | 1304.32 | 166.17 | 85.32 | 29845.82 | 0.51 | 0.69 | 4.07 | 1.74 | 2 | 10
5 | 100 | CONCLUIDO | 4.2427 | 23.57 | 19.85 | 38.41 | 0.53 | 31 | 202.58 | 54.38 | 6 | 29 | 42.2 | 25218.93 | 250.58 | 1304.43 | 154.2 | 85.32 | 23897.88 | 0.55 | 0.71 | 4.06 | 1.39 | 2 | 10
6 | 100 | CONCLUIDO | 4.3219 | 23.14 | 19.61 | 45.25 | 0.61 | 26 | 204.16 | 54.38 | 7 | 24 | 42.78 | 25413.94 | 241.46 | 1304.27 | 146.25 | 85.32 | 19948.36 | 0.58 | 0.72 | 4.05 | 1.16 | 2 | 10
7 | 100 | CONCLUIDO | 4.3876 | 22.79 | 19.42 | 52.96 | 0.69 | 22 | 205.75 | 54.38 | 8 | 20 | 43.37 | 25609.61 | 233.48 | 1304.31 | 139.41 | 85.32 | 16548.23 | 0.61 | 0.72 | 4.05 | 0.96 | 2 | 10
8 | 100 | CONCLUIDO | 4.4391 | 22.53 | 19.27 | 60.86 | 0.77 | 19 | 207.34 | 54.38 | 9 | 17 | 43.96 | 25806.1 | 224.48 | 1304.29 | 134.54 | 85.32 | 14127.46 | 0.63 | 0.73 | 4.04 | 0.82 | 2 | 10
9 | 100 | CONCLUIDO | 4.4751 | 22.35 | 19.17 | 67.65 | 0.85 | 17 | 208.94 | 54.38 | 10 | 15 | 44.56 | 26003.41 | 216.79 | 1304.24 | 131.17 | 85.32 | 12456.24 | 0.65 | 0.73 | 4.03 | 0.71 | 2 | 10
10 | 100 | CONCLUIDO | 4.5052 | 22.2 | 19.1 | 76.39 | 0.93 | 15 | 210.55 | 54.38 | 11 | 8 | 45.17 | 26201.54 | 210.03 | 1304.29 | 128.73 | 85.32 | 11246.65 | 0.66 | 0.73 | 4.03 | 0.64 | 2 | 10
11 | 100 | CONCLUIDO | 4.5015 | 22.22 | 19.11 | 76.46 | 1 | 15 | 212.16 | 54.38 | 12 | 2 | 45.78 | 26400.51 | 208.47 | 1304.38 | 128.76 | 85.32 | 11260 | 0.66 | 0.73 | 4.05 | 0.66 | 2 | 10
12 | 100 | CONCLUIDO | 4.5011 | 22.22 | 19.12 | 76.47 | 1.08 | 15 | 213.78 | 54.38 | 13 | 0 | 46.4 | 26600.32 | 209.23 | 1304.38 | 128.72 | 85.32 | 11238.63 | 0.66 | 0.73 | 4.05 | 0.66 | 2 | 10
0 | 40 | CONCLUIDO | 3.2829 | 30.46 | 25.65 | 10.12 | 0.2 | 152 | 89.87 | 37.55 | 1 | 150 | 11.32 | 11317.98 | 207.84 | 1304.61 | 351.26 | 85.32 | 121824.91 | 0.24 | 0.55 | 4.25 | 7.19 | 2 | 10
1 | 40 | CONCLUIDO | 4.1401 | 24.15 | 21.12 | 21.85 | 0.39 | 58 | 91.1 | 37.55 | 2 | 56 | 11.54 | 11468.97 | 157.33 | 1304.67 | 197.21 | 85.32 | 45268.9 | 0.43 | 0.66 | 4.1 | 2.66 | 2 | 10
2 | 40 | CONCLUIDO | 4.4183 | 22.63 | 20.03 | 34.34 | 0.57 | 35 | 92.32 | 37.55 | 3 | 14 | 11.77 | 11620.34 | 135.59 | 1304.62 | 159.37 | 85.32 | 26463.1 | 0.54 | 0.7 | 4.09 | 1.58 | 2 | 10
3 | 40 | CONCLUIDO | 4.4255 | 22.6 | 20.01 | 35.32 | 0.75 | 34 | 93.55 | 37.55 | 4 | 0 | 12 | 11772.07 | 135.71 | 1304.74 | 158.26 | 85.32 | 25914.63 | 0.54 | 0.7 | 4.11 | 1.56 | 2 | 10
0 | 30 | CONCLUIDO | 3.6114 | 27.69 | 24.01 | 12.21 | 0.24 | 118 | 71.52 | 32.27 | 1 | 116 | 8.25 | 9054.6 | 161.16 | 1304.57 | 295.13 | 85.32 | 93929.73 | 0.29 | 0.58 | 4.2 | 5.55 | 2 | 10
1 | 30 | CONCLUIDO | 4.3131 | 23.18 | 20.61 | 26.31 | 0.48 | 47 | 72.7 | 32.27 | 2 | 22 | 8.43 | 9200.25 | 121.17 | 1304.66 | 178.92 | 85.32 | 36177.72 | 0.48 | 0.68 | 4.12 | 2.15 | 2 | 10
2 | 30 | CONCLUIDO | 4.3332 | 23.08 | 20.53 | 27.38 | 0.71 | 45 | 73.88 | 32.27 | 3 | 0 | 8.61 | 9346.23 | 121.02 | 1304.46 | 175.59 | 85.32 | 34523.94 | 0.49 | 0.68 | 4.14 | 2.08 | 2 | 10
0 | 15 | CONCLUIDO | 3.9683 | 25.2 | 22.52 | 15.36 | 0.43 | 88 | 39.78 | 19.54 | 1 | 0 | 4.24 | 5140 | 88.51 | 1305.2 | 240.8 | 85.32 | 66915.15 | 0.35 | 0.62 | 4.26 | 4.06 | 2 | 10
0 | 70 | CONCLUIDO | 2.453 | 40.77 | 31.09 | 7.23 | 0.12 | 258 | 141.81 | 47.83 | 1 | 256 | 22.98 | 17723.39 | 350.7 | 1305.62 | 535.82 | 85.32 | 213572.11 | 0.16 | 0.45 | 4.43 | 12.62 | 2 | 10
1 | 70 | CONCLUIDO | 3.6324 | 27.53 | 22.67 | 14.95 | 0.25 | 91 | 143.17 | 47.83 | 2 | 89 | 23.34 | 17891.86 | 247.72 | 1304.66 | 249.98 | 85.32 | 71490.61 | 0.34 | 0.62 | 4.15 | 4.21 | 2 | 10
2 | 70 | CONCLUIDO | 4.0477 | 24.71 | 20.92 | 23.24 | 0.37 | 54 | 144.54 | 47.83 | 3 | 52 | 23.71 | 18060.85 | 220.26 | 1304.5 | 190.54 | 85.32 | 41955.84 | 0.45 | 0.67 | 4.09 | 2.46 | 2 | 10
3 | 70 | CONCLUIDO | 4.2568 | 23.49 | 20.17 | 31.84 | 0.49 | 38 | 145.92 | 47.83 | 4 | 36 | 24.09 | 18230.35 | 203.84 | 1304.29 | 164.81 | 85.32 | 29169.97 | 0.52 | 0.7 | 4.07 | 1.71 | 2 | 10
4 | 70 | CONCLUIDO | 4.384 | 22.81 | 19.74 | 40.85 | 0.6 | 29 | 147.3 | 47.83 | 5 | 27 | 24.47 | 18400.38 | 190.74 | 1304.36 | 150.52 | 85.32 | 22067.19 | 0.57 | 0.71 | 4.06 | 1.29 | 2 | 10
5 | 70 | CONCLUIDO | 4.4719 | 22.36 | 19.47 | 50.79 | 0.71 | 23 | 148.68 | 47.83 | 6 | 20 | 24.85 | 18570.94 | 177.86 | 1304.35 | 141.46 | 85.32 | 17568.35 | 0.6 | 0.72 | 4.04 | 1.01 | 2 | 10
6 | 70 | CONCLUIDO | 4.5161 | 22.14 | 19.34 | 58.01 | 0.83 | 20 | 150.07 | 47.83 | 7 | 2 | 25.24 | 18742.03 | 172 | 1304.3 | 136.16 | 85.32 | 14933.3 | 0.63 | 0.73 | 4.06 | 0.88 | 2 | 10
7 | 70 | CONCLUIDO | 4.5154 | 22.15 | 19.34 | 58.02 | 0.94 | 20 | 151.46 | 47.83 | 8 | 0 | 25.63 | 18913.66 | 173.51 | 1304.39 | 136.28 | 85.32 | 14993.12 | 0.63 | 0.73 | 4.06 | 0.89 | 2 | 10
0 | 90 | CONCLUIDO | 1.982 | 50.46 | 35.77 | 6.22 | 0.1 | 345 | 176.73 | 52.44 | 1 | 343 | 33.29 | 22031.19 | 467.77 | 1306 | 695.26 | 85.32 | 292859.01 | 0.12 | 0.39 | 4.58 | 17.29 | 2 | 10
1 | 90 | CONCLUIDO | 3.3302 | 30.03 | 23.66 | 12.79 | 0.2 | 111 | 178.21 | 52.44 | 2 | 109 | 33.77 | 22213.89 | 303.06 | 1304.66 | 283.44 | 85.32 | 88117.58 | 0.3 | 0.59 | 4.19 | 5.2 | 2 | 10
2 | 90 | CONCLUIDO | 3.8169 | 26.2 | 21.43 | 19.48 | 0.3 | 66 | 179.7 | 52.44 | 3 | 64 | 34.26 | 22397.24 | 268.35 | 1304.44 | 207.72 | 85.32 | 50482.46 | 0.41 | 0.65 | 4.12 | 2.97 | 2 | 10
3 | 90 | CONCLUIDO | 4.0525 | 24.68 | 20.58 | 26.28 | 0.39 | 47 | 181.19 | 52.44 | 4 | 45 | 34.75 | 22581.25 | 251.41 | 1304.44 | 179.11 | 85.32 | 36273.81 | 0.48 | 0.68 | 4.08 | 2.13 | 2 | 10
4 | 90 | CONCLUIDO | 4.2064 | 23.77 | 20.07 | 33.45 | 0.49 | 36 | 182.69 | 52.44 | 5 | 34 | 35.25 | 22766.06 | 239.47 | 1304.31 | 161.99 | 85.32 | 27768.59 | 0.53 | 0.7 | 4.06 | 1.62 | 2 | 10
5 | 90 | CONCLUIDO | 4.3131 | 23.18 | 19.73 | 40.83 | 0.58 | 29 | 184.19 | 52.44 | 6 | 27 | 35.75 | 22951.43 | 228.58 | 1304.25 | 150.39 | 85.32 | 22006.19 | 0.57 | 0.71 | 4.05 | 1.28 | 2 | 10
6 | 90 | CONCLUIDO | 4.3895 | 22.78 | 19.51 | 48.77 | 0.67 | 24 | 185.7 | 52.44 | 7 | 22 | 36.26 | 23137.49 | 219.06 | 1304.32 | 142.73 | 85.32 | 18200.9 | 0.6 | 0.72 | 4.04 | 1.05 | 2 | 10
7 | 90 | CONCLUIDO | 4.4532 | 22.46 | 19.32 | 57.97 | 0.76 | 20 | 187.22 | 52.44 | 8 | 18 | 36.78 | 23324.24 | 209.83 | 1304.15 | 136.3 | 85.32 | 15005.55 | 0.63 | 0.73 | 4.04 | 0.87 | 2 | 10
8 | 90 | CONCLUIDO | 4.5043 | 22.2 | 19.18 | 67.68 | 0.85 | 17 | 188.74 | 52.44 | 9 | 12 | 37.3 | 23511.69 | 199.57 | 1304.31 | 131.33 | 85.32 | 12534.08 | 0.65 | 0.73 | 4.04 | 0.72 | 2 | 10
9 | 90 | CONCLUIDO | 4.5175 | 22.14 | 19.15 | 71.8 | 0.93 | 16 | 190.26 | 52.44 | 10 | 2 | 37.82 | 23699.85 | 195.88 | 1304.43 | 129.93 | 85.32 | 11841.29 | 0.66 | 0.73 | 4.05 | 0.69 | 2 | 10
10 | 90 | CONCLUIDO | 4.5131 | 22.16 | 19.17 | 71.88 | 1.02 | 16 | 191.79 | 52.44 | 11 | 0 | 38.35 | 23888.73 | 197.54 | 1304.53 | 130.36 | 85.32 | 12053.21 | 0.65 | 0.73 | 4.06 | 0.71 | 2 | 10
0 | 10 | CONCLUIDO | 3.6079 | 27.72 | 24.6 | 11.18 | 0.64 | 132 | 26.11 | 12.1 | 1 | 0 | 3.01 | 3454.41 | 71.01 | 1306 | 308.74 | 85.32 | 100665.73 | 0.28 | 0.57 | 4.4 | 6.14 | 2 | 10
0 | 45 | CONCLUIDO | 3.1304 | 31.95 | 26.48 | 9.4 | 0.18 | 169 | 98.71 | 39.72 | 1 | 167 | 12.99 | 12407.75 | 230.55 | 1305.05 | 379.58 | 85.32 | 135900.76 | 0.22 | 0.53 | 4.27 | 8.02 | 2 | 10
1 | 45 | CONCLUIDO | 4.0515 | 24.68 | 21.38 | 20.04 | 0.35 | 64 | 99.95 | 39.72 | 2 | 62 | 13.24 | 12561.45 | 173.78 | 1304.37 | 206.02 | 85.32 | 49646.76 | 0.41 | 0.66 | 4.11 | 2.92 | 2 | 10
2 | 45 | CONCLUIDO | 4.3716 | 22.87 | 20.13 | 32.64 | 0.52 | 37 | 101.2 | 39.72 | 3 | 34 | 13.49 | 12715.54 | 149.4 | 1304.53 | 163.53 | 85.32 | 28532.39 | 0.52 | 0.7 | 4.07 | 1.67 | 2 | 10
3 | 45 | CONCLUIDO | 4.4594 | 22.42 | 19.82 | 39.64 | 0.69 | 30 | 102.45 | 39.72 | 4 | 0 | 13.74 | 12870.03 | 141.22 | 1304.84 | 151.8 | 85.32 | 22706.56 | 0.56 | 0.71 | 4.1 | 1.36 | 2 | 10
0 | 60 | CONCLUIDO | 2.7062 | 36.95 | 29.17 | 7.92 | 0.14 | 221 | 124.63 | 45 | 1 | 219 | 18.64 | 15605.44 | 300.78 | 1304.87 | 470.28 | 85.32 | 180989.8 | 0.18 | 0.48 | 4.38 | 10.71 | 2 | 10
1 | 60 | CONCLUIDO | 3.802 | 26.3 | 22.13 | 16.59 | 0.28 | 80 | 125.95 | 45 | 2 | 78 | 18.95 | 15767.7 | 218.75 | 1304.52 | 231.26 | 85.32 | 62184.79 | 0.37 | 0.63 | 4.14 | 3.67 | 2 | 10
2 | 60 | CONCLUIDO | 4.1658 | 24.01 | 20.65 | 25.81 | 0.42 | 48 | 127.27 | 45 | 3 | 46 | 19.27 | 15930.42 | 194.42 | 1304.61 | 181.13 | 85.32 | 37277.99 | 0.47 | 0.68 | 4.09 | 2.19 | 2 | 10
3 | 60 | CONCLUIDO | 4.3676 | 22.9 | 19.92 | 36.22 | 0.55 | 33 | 128.59 | 45 | 4 | 31 | 19.59 | 16093.6 | 177.29 | 1304.32 | 156.44 | 85.32 | 25010.63 | 0.55 | 0.7 | 4.07 | 1.47 | 2 | 10
4 | 60 | CONCLUIDO | 4.4773 | 22.34 | 19.56 | 46.95 | 0.68 | 25 | 129.92 | 45 | 5 | 16 | 19.92 | 16257.24 | 163.09 | 1304.36 | 144.34 | 85.32 | 18998.19 | 0.59 | 0.72 | 4.06 | 1.11 | 2 | 10
5 | 60 | CONCLUIDO | 4.502 | 22.21 | 19.49 | 50.85 | 0.81 | 23 | 131.25 | 45 | 6 | 1 | 20.25 | 16421.36 | 160.89 | 1304.39 | 141.25 | 85.32 | 17465.96 | 0.6 | 0.72 | 4.07 | 1.04 | 2 | 10
6 | 60 | CONCLUIDO | 4.502 | 22.21 | 19.49 | 50.85 | 0.93 | 23 | 132.58 | 45 | 7 | 0 | 20.59 | 16585.95 | 162.41 | 1304.39 | 141.22 | 85.32 | 17450.1 | 0.6 | 0.72 | 4.07 | 1.04 | 2 | 10
0 | 80 | CONCLUIDO | 2.2088 | 45.27 | 33.31 | 6.69 | 0.11 | 299 | 159.12 | 50.28 | 1 | 297 | 27.84 | 19859.16 | 406.32 | 1305.6 | 610.89 | 85.32 | 250906.14 | 0.14 | 0.42 | 4.52 | 14.84 | 2 | 10
1 | 80 | CONCLUIDO | 3.4798 | 28.74 | 23.16 | 13.76 | 0.22 | 101 | 160.54 | 50.28 | 2 | 99 | 28.26 | 20034.4 | 275.36 | 1304.86 | 266.65 | 85.32 | 79776.09 | 0.32 | 0.61 | 4.17 | 4.7 | 2 | 10
2 | 80 | CONCLUIDO | 3.9288 | 25.45 | 21.2 | 21.2 | 0.33 | 60 | 161.97 | 50.28 | 3 | 58 | 28.69 | 20210.21 | 245.13 | 1304.36 | 199.31 | 85.32 | 46310.77 | 0.43 | 0.66 | 4.12 | 2.74 | 2 | 10
3 | 80 | CONCLUIDO | 4.1592 | 24.04 | 20.37 | 29.09 | 0.43 | 42 | 163.4 | 50.28 | 4 | 40 | 29.12 | 20386.62 | 228.21 | 1304.3 | 171.75 | 85.32 | 32619.27 | 0.5 | 0.69 | 4.08 | 1.91 | 2 | 10
4 | 80 | CONCLUIDO | 4.3041 | 23.23 | 19.88 | 37.27 | 0.54 | 32 | 164.83 | 50.28 | 5 | 30 | 29.55 | 20563.61 | 215.21 | 1304.29 | 155.16 | 85.32 | 24374.53 | 0.55 | 0.71 | 4.06 | 1.42 | 2 | 10
5 | 80 | CONCLUIDO | 4.3907 | 22.78 | 19.61 | 45.26 | 0.64 | 26 | 166.27 | 50.28 | 6 | 24 | 29.99 | 20741.2 | 204.08 | 1304.34 | 146.49 | 85.32 | 20069.84 | 0.58 | 0.72 | 4.04 | 1.16 | 2 | 10
6 | 80 | CONCLUIDO | 4.4665 | 22.39 | 19.39 | 55.39 | 0.74 | 21 | 167.72 | 50.28 | 7 | 19 | 30.44 | 20919.39 | 192.88 | 1304.38 | 138.66 | 85.32 | 16177.24 | 0.62 | 0.72 | 4.04 | 0.93 | 2 | 10
7 | 80 | CONCLUIDO | 4.5193 | 22.13 | 19.22 | 64.08 | 0.84 | 18 | 169.17 | 50.28 | 8 | 9 | 30.89 | 21098.19 | 184.8 | 1304.37 | 132.88 | 85.32 | 13306.67 | 0.64 | 0.73 | 4.04 | 0.77 | 2 | 10
8 | 80 | CONCLUIDO | 4.5131 | 22.16 | 19.25 | 64.18 | 0.94 | 18 | 170.62 | 50.28 | 9 | 1 | 31.34 | 21277.6 | 184.87 | 1304.26 | 133.31 | 85.32 | 13520.74 | 0.64 | 0.73 | 4.06 | 0.8 | 2 | 10
9 | 80 | CONCLUIDO | 4.5126 | 22.16 | 19.26 | 64.19 | 1.03 | 18 | 172.08 | 50.28 | 10 | 0 | 31.8 | 21457.64 | 186.29 | 1304.26 | 133.32 | 85.32 | 13521.85 | 0.64 | 0.73 | 4.06 | 0.8 | 2 | 10
0 | 35 | CONCLUIDO | 3.446 | 29.02 | 24.8 | 11.02 | 0.22 | 135 | 80.84 | 35.1 | 1 | 133 | 9.74 | 10204.21 | 184.62 | 1304.46 | 321.83 | 85.32 | 107192.88 | 0.27 | 0.57 | 4.24 | 6.34 | 2 | 10
1 | 35 | CONCLUIDO | 4.2479 | 23.54 | 20.77 | 24.44 | 0.43 | 51 | 82.04 | 35.1 | 2 | 48 | 9.94 | 10352.53 | 138.62 | 1304.36 | 185.46 | 85.32 | 39428.68 | 0.46 | 0.68 | 4.09 | 2.31 | 2 | 10
2 | 35 | CONCLUIDO | 4.3881 | 22.79 | 20.23 | 31.12 | 0.63 | 39 | 83.25 | 35.1 | 3 | 0 | 10.15 | 10501.19 | 127.58 | 1304.48 | 165.54 | 85.32 | 29530.88 | 0.52 | 0.69 | 4.11 | 1.77 | 2 | 10
0 | 50 | CONCLUIDO | 2.979 | 33.57 | 27.4 | 8.84 | 0.16 | 186 | 107.41 | 41.65 | 1 | 184 | 14.77 | 13481.73 | 253.94 | 1305.14 | 409.96 | 85.32 | 151002.1 | 0.21 | 0.51 | 4.32 | 8.93 | 2 | 10
1 | 50 | CONCLUIDO | 3.9563 | 25.28 | 21.68 | 18.59 | 0.32 | 70 | 108.68 | 41.65 | 2 | 68 | 15.03 | 13638.32 | 189.72 | 1304.36 | 216.41 | 85.32 | 54807.85 | 0.39 | 0.65 | 4.12 | 3.23 | 2 | 10
2 | 50 | CONCLUIDO | 4.3008 | 23.25 | 20.3 | 29.71 | 0.48 | 41 | 109.96 | 41.65 | 3 | 39 | 15.31 | 13795.21 | 165.74 | 1304.42 | 169.73 | 85.32 | 31612.94 | 0.5 | 0.69 | 4.07 | 1.85 | 2 | 10
3 | 50 | CONCLUIDO | 4.4556 | 22.44 | 19.76 | 40.89 | 0.63 | 29 | 111.23 | 41.65 | 4 | 12 | 15.58 | 13952.52 | 149.88 | 1304.59 | 150.58 | 85.32 | 22100.38 | 0.57 | 0.71 | 4.08 | 1.31 | 2 | 10
4 | 50 | CONCLUIDO | 4.4701 | 22.37 | 19.71 | 42.24 | 0.78 | 28 | 112.51 | 41.65 | 5 | 0 | 15.86 | 14110.24 | 148.47 | 1304.43 | 148.18 | 85.32 | 20906.64 | 0.58 | 0.71 | 4.09 | 1.26 | 2 | 10
0 | 25 | CONCLUIDO | 3.8109 | 26.24 | 23.07 | 13.98 | 0.28 | 99 | 61.76 | 28.92 | 1 | 97 | 6.84 | 7851.41 | 135.03 | 1304.53 | 263.55 | 85.32 | 78231.84 | 0.32 | 0.61 | 4.16 | 4.61 | 2 | 10
1 | 25 | CONCLUIDO | 4.2614 | 23.47 | 20.92 | 23.25 | 0.55 | 54 | 62.92 | 28.92 | 2 | 0 | 7 | 7994.37 | 111.63 | 1304.74 | 188.09 | 85.32 | 40727.74 | 0.45 | 0.67 | 4.16 | 2.46 | 2 | 10
0 | 85 | CONCLUIDO | 2.0953 | 47.73 | 34.47 | 6.44 | 0.11 | 321 | 167.88 | 51.39 | 1 | 319 | 30.49 | 20939.59 | 435.82 | 1305.46 | 650.79 | 85.32 | 270746.57 | 0.13 | 0.41 | 4.56 | 16.01 | 2 | 10
1 | 85 | CONCLUIDO | 3.4052 | 29.37 | 23.4 | 13.25 | 0.21 | 106 | 169.33 | 51.39 | 2 | 104 | 30.94 | 21118.46 | 289.18 | 1304.71 | 274.44 | 85.32 | 83643.62 | 0.31 | 0.6 | 4.18 | 4.94 | 2 | 10
2 | 85 | CONCLUIDO | 3.8691 | 25.85 | 21.34 | 20.32 | 0.31 | 63 | 170.79 | 51.39 | 3 | 61 | 31.4 | 21297.94 | 257.25 | 1304.39 | 204.78 | 85.32 | 49027.59 | 0.42 | 0.66 | 4.11 | 2.88 | 2 | 10
3 | 85 | CONCLUIDO | 4.1144 | 24.3 | 20.44 | 27.87 | 0.41 | 44 | 172.25 | 51.39 | 4 | 42 | 31.86 | 21478.05 | 239.31 | 1304.29 | 174.33 | 85.32 | 33897.75 | 0.49 | 0.69 | 4.08 | 1.99 | 2 | 10
4 | 85 | CONCLUIDO | 4.255 | 23.5 | 19.98 | 35.25 | 0.51 | 34 | 173.71 | 51.39 | 5 | 32 | 32.32 | 21658.78 | 227.07 | 1304.26 | 158.42 | 85.32 | 25994.51 | 0.54 | 0.7 | 4.07 | 1.52 | 2 | 10
5 | 85 | CONCLUIDO | 4.3628 | 22.92 | 19.63 | 43.63 | 0.61 | 27 | 175.18 | 51.39 | 6 | 25 | 32.79 | 21840.16 | 215.97 | 1304.35 | 147 | 85.32 | 20318.38 | 0.58 | 0.71 | 4.05 | 1.18 | 2 | 10
6 | 85 | CONCLUIDO | 4.4409 | 22.52 | 19.4 | 52.91 | 0.7 | 22 | 176.66 | 51.39 | 7 | 20 | 33.27 | 22022.17 | 205.1 | 1304.44 | 139 | 85.32 | 16343.7 | 0.61 | 0.72 | 4.04 | 0.95 | 2 | 10
7 | 85 | CONCLUIDO | 4.4809 | 22.32 | 19.3 | 60.95 | 0.8 | 19 | 178.14 | 51.39 | 8 | 15 | 33.75 | 22204.83 | 196.17 | 1304.32 | 135.67 | 85.32 | 14693.56 | 0.63 | 0.73 | 4.04 | 0.85 | 2 | 10
8 | 85 | CONCLUIDO | 4.5171 | 22.14 | 19.19 | 67.73 | 0.89 | 17 | 179.63 | 51.39 | 9 | 5 | 34.24 | 22388.15 | 190.12 | 1304.27 | 131.37 | 85.32 | 12552.99 | 0.65 | 0.73 | 4.05 | 0.74 | 2 | 10
9 | 85 | CONCLUIDO | 4.5163 | 22.14 | 19.19 | 67.74 | 0.98 | 17 | 181.12 | 51.39 | 10 | 0 | 34.73 | 22572.13 | 190.43 | 1304.24 | 131.34 | 85.32 | 12539.27 | 0.65 | 0.73 | 4.06 | 0.74 | 2 | 10
0 | 20 | CONCLUIDO | 4.0172 | 24.89 | 22.17 | 16.63 | 0.34 | 80 | 51.33 | 24.83 | 1 | 65 | 5.51 | 6564.78 | 107.65 | 1304.94 | 231.9 | 85.32 | 62501.88 | 0.37 | 0.63 | 4.16 | 3.71 | 2 | 10
1 | 20 | CONCLUIDO | 4.1431 | 24.14 | 21.57 | 19.32 | 0.66 | 67 | 52.47 | 24.83 | 2 | 0 | 5.64 | 6705.1 | 102.81 | 1304.73 | 209.18 | 85.32 | 51207.37 | 0.41 | 0.65 | 4.21 | 3.11 | 2 | 10
0 | 65 | CONCLUIDO | 2.5789 | 38.78 | 30.09 | 7.55 | 0.13 | 239 | 133.21 | 46.47 | 1 | 237 | 20.75 | 16663.42 | 325.15 | 1305.25 | 501.84 | 85.32 | 196677.72 | 0.17 | 0.47 | 4.41 | 11.62 | 2 | 10
1 | 65 | CONCLUIDO | 3.7073 | 26.97 | 22.45 | 15.66 | 0.26 | 86 | 134.55 | 46.47 | 2 | 84 | 21.09 | 16828.84 | 233.94 | 1304.59 | 242.51 | 85.32 | 67778.96 | 0.35 | 0.63 | 4.15 | 3.99 | 2 | 10
2 | 65 | CONCLUIDO | 4.109 | 24.34 | 20.77 | 24.43 | 0.39 | 51 | 135.9 | 46.47 | 3 | 49 | 21.43 | 16994.64 | 207.63 | 1304.47 | 185.35 | 85.32 | 39373.64 | 0.46 | 0.68 | 4.09 | 2.31 | 2 | 10
3 | 65 | CONCLUIDO | 4.3034 | 23.24 | 20.08 | 33.46 | 0.52 | 36 | 137.25 | 46.47 | 4 | 34 | 21.78 | 17160.92 | 191.76 | 1304.43 | 162.03 | 85.32 | 27790.88 | 0.53 | 0.7 | 4.06 | 1.62 | 2 | 10
4 | 65 | CONCLUIDO | 4.4333 | 22.56 | 19.64 | 43.65 | 0.64 | 27 | 138.6 | 46.47 | 5 | 25 | 22.13 | 17327.69 | 177.61 | 1304.31 | 147.37 | 85.32 | 20503.51 | 0.58 | 0.71 | 4.05 | 1.19 | 2 | 10
5 | 65 | CONCLUIDO | 4.5058 | 22.19 | 19.41 | 52.95 | 0.76 | 22 | 139.95 | 46.47 | 6 | 7 | 22.49 | 17494.97 | 166.87 | 1304.47 | 139.16 | 85.32 | 16421.94 | 0.61 | 0.72 | 4.05 | 0.96 | 2 | 10
6 | 65 | CONCLUIDO | 4.5015 | 22.21 | 19.44 | 53.01 | 0.88 | 22 | 141.31 | 46.47 | 7 | 0 | 22.85 | 17662.75 | 166.86 | 1304.43 | 139.46 | 85.32 | 16574.92 | 0.61 | 0.72 | 4.07 | 0.98 | 2 | 10
0 | 75 | CONCLUIDO | 2.3279 | 42.96 | 32.19 | 6.95 | 0.12 | 278 | 150.44 | 49.1 | 1 | 276 | 25.34 | 18787.76 | 378.06 | 1305.08 | 572.79 | 85.32 | 231961.4 | 0.15 | 0.44 | 4.49 | 13.72 | 2 | 10
1 | 75 | CONCLUIDO | 3.5535 | 28.14 | 22.93 | 14.33 | 0.23 | 96 | 151.83 | 49.1 | 2 | 94 | 25.73 | 18959.54 | 261.73 | 1304.65 | 258.6 | 85.32 | 75775.38 | 0.33 | 0.61 | 4.17 | 4.47 | 2 | 10
2 | 75 | CONCLUIDO | 3.9899 | 25.06 | 21.05 | 22.15 | 0.35 | 57 | 153.23 | 49.1 | 3 | 55 | 26.13 | 19131.85 | 232.74 | 1304.48 | 194.47 | 85.32 | 43904.86 | 0.44 | 0.67 | 4.11 | 2.59 | 2 | 10
3 | 75 | CONCLUIDO | 4.2059 | 23.78 | 20.28 | 30.42 | 0.46 | 40 | 154.63 | 49.1 | 4 | 38 | 26.53 | 19304.72 | 216.32 | 1304.33 | 168.31 | 85.32 | 30908.41 | 0.51 | 0.69 | 4.09 | 1.82 | 2 | 10
4 | 75 | CONCLUIDO | 4.3529 | 22.97 | 19.78 | 39.56 | 0.57 | 30 | 156.03 | 49.1 | 5 | 28 | 26.94 | 19478.15 | 202.18 | 1304.34 | 151.76 | 85.32 | 22684.09 | 0.56 | 0.71 | 4.06 | 1.33 | 2 | 10
5 | 75 | CONCLUIDO | 4.4403 | 22.52 | 19.51 | 48.78 | 0.67 | 24 | 157.44 | 49.1 | 6 | 22 | 27.35 | 19652.13 | 190.79 | 1304.28 | 142.84 | 85.32 | 18256.63 | 0.6 | 0.72 | 4.04 | 1.06 | 2 | 10
6 | 75 | CONCLUIDO | 4.4992 | 22.23 | 19.34 | 58.02 | 0.78 | 20 | 158.86 | 49.1 | 7 | 14 | 27.77 | 19826.68 | 181.33 | 1304.3 | 136.71 | 85.32 | 15207.01 | 0.62 | 0.73 | 4.05 | 0.88 | 2 | 10
7 | 75 | CONCLUIDO | 4.5128 | 22.16 | 19.3 | 60.95 | 0.88 | 19 | 160.28 | 49.1 | 8 | 1 | 28.19 | 20001.93 | 178.57 | 1304.34 | 134.89 | 85.32 | 14304.41 | 0.63 | 0.73 | 4.06 | 0.85 | 2 | 10
8 | 75 | CONCLUIDO | 4.5127 | 22.16 | 19.3 | 60.96 | 0.99 | 19 | 161.71 | 49.1 | 9 | 0 | 28.61 | 20177.64 | 179.9 | 1304.33 | 134.87 | 85.32 | 14294.65 | 0.63 | 0.73 | 4.06 | 0.85 | 2 | 10
0 | 95 | CONCLUIDO | 1.8652 | 53.61 | 37.3 | 6.02 | 0.1 | 372 | 185.69 | 53.44 | 1 | 370 | 36.26 | 23136.14 | 503.98 | 1305.68 | 746.97 | 85.32 | 318577.84 | 0.11 | 0.38 | 4.64 | 18.82 | 2 | 10
1 | 95 | CONCLUIDO | 3.2593 | 30.68 | 23.89 | 12.36 | 0.19 | 116 | 187.21 | 53.44 | 2 | 114 | 36.77 | 23322.88 | 316.85 | 1304.55 | 291.08 | 85.32 | 91915.5 | 0.29 | 0.59 | 4.2 | 5.44 | 2 | 10
2 | 95 | CONCLUIDO | 3.7536 | 26.64 | 21.6 | 18.79 | 0.28 | 69 | 188.73 | 53.44 | 3 | 67 | 37.29 | 23510.33 | 280.95 | 1304.5 | 213.76 | 85.32 | 53487.72 | 0.4 | 0.65 | 4.12 | 3.15 | 2 | 10
3 | 95 | CONCLUIDO | 4.0043 | 24.97 | 20.68 | 25.32 | 0.37 | 49 | 190.25 | 53.44 | 4 | 47 | 37.82 | 23698.48 | 262.48 | 1304.69 | 182.11 | 85.32 | 37762.74 | 0.47 | 0.68 | 4.09 | 2.22 | 2 | 10
4 | 95 | CONCLUIDO | 4.1708 | 23.98 | 20.13 | 32.64 | 0.46 | 37 | 191.78 | 53.44 | 5 | 35 | 38.35 | 23887.36 | 249.58 | 1304.3 | 163.71 | 85.32 | 28624.64 | 0.52 | 0.7 | 4.07 | 1.68 | 2 | 10
5 | 95 | CONCLUIDO | 4.2768 | 23.38 | 19.8 | 39.59 | 0.55 | 30 | 193.32 | 53.44 | 6 | 28 | 38.89 | 24076.95 | 240.17 | 1304.33 | 152.49 | 85.32 | 23048.43 | 0.56 | 0.71 | 4.06 | 1.34 | 2 | 10
6 | 95 | CONCLUIDO | 4.3565 | 22.95 | 19.55 | 46.93 | 0.64 | 25 | 194.86 | 53.44 | 7 | 23 | 39.43 | 24267.28 | 229.97 | 1304.27 | 144.23 | 85.32 | 18942.62 | 0.59 | 0.72 | 4.05 | 1.1 | 2 | 10
7 | 95 | CONCLUIDO | 4.4169 | 22.64 | 19.39 | 55.4 | 0.72 | 21 | 196.41 | 53.44 | 8 | 19 | 39.98 | 24458.36 | 220.79 | 1304.28 | 138.73 | 85.32 | 16215.04 | 0.62 | 0.72 | 4.04 | 0.94 | 2 | 10
8 | 95 | CONCLUIDO | 4.4696 | 22.37 | 19.23 | 64.12 | 0.81 | 18 | 197.97 | 53.44 | 9 | 16 | 40.53 | 24650.18 | 212.61 | 1304.26 | 133.58 | 85.32 | 13652.46 | 0.64 | 0.73 | 4.03 | 0.78 | 2 | 10
9 | 95 | CONCLUIDO | 4.5018 | 22.21 | 19.15 | 71.81 | 0.89 | 16 | 199.53 | 53.44 | 10 | 9 | 41.1 | 24842.77 | 204.85 | 1304.3 | 130.42 | 85.32 | 12086.21 | 0.65 | 0.73 | 4.04 | 0.69 | 2 | 10
10 | 95 | CONCLUIDO | 4.5197 | 22.13 | 19.1 | 76.39 | 0.97 | 15 | 201.1 | 53.44 | 11 | 1 | 41.66 | 25036.12 | 201.26 | 1304.38 | 128.21 | 85.32 | 10985.45 | 0.67 | 0.73 | 4.05 | 0.64 | 2 | 10
11 | 95 | CONCLUIDO | 4.5199 | 22.12 | 19.1 | 76.39 | 1.05 | 15 | 202.67 | 53.44 | 12 | 0 | 42.24 | 25230.25 | 202.79 | 1304.38 | 128.15 | 85.32 | 10955.27 | 0.67 | 0.73 | 4.05 | 0.64 | 2 | 10
0 | 55 | CONCLUIDO | 2.8432 | 35.17 | 28.24 | 8.35 | 0.15 | 203 | 116.05 | 43.4 | 1 | 201 | 16.65 | 14546.17 | 276.87 | 1304.99 | 438.92 | 85.32 | 165398.48 | 0.19 | 0.5 | 4.34 | 9.77 | 2 | 10
1 | 55 | CONCLUIDO | 3.8791 | 25.78 | 21.9 | 17.52 | 0.3 | 75 | 117.34 | 43.4 | 2 | 73 | 16.94 | 14705.49 | 204.35 | 1304.58 | 223.71 | 85.32 | 58435.31 | 0.38 | 0.64 | 4.13 | 3.45 | 2 | 10
2 | 55 | CONCLUIDO | 4.2286 | 23.65 | 20.49 | 27.32 | 0.45 | 45 | 118.63 | 43.4 | 3 | 43 | 17.23 | 14865.24 | 180.48 | 1304.28 | 176.31 | 85.32 | 34885.87 | 0.48 | 0.68 | 4.07 | 2.04 | 2 | 10
3 | 55 | CONCLUIDO | 4.4101 | 22.68 | 19.85 | 38.42 | 0.59 | 31 | 119.93 | 43.4 | 4 | 29 | 17.53 | 15025.44 | 162.59 | 1304.39 | 154.14 | 85.32 | 23868.79 | 0.55 | 0.71 | 4.06 | 1.39 | 2 | 10
4 | 55 | CONCLUIDO | 4.4901 | 22.27 | 19.59 | 47.02 | 0.73 | 25 | 121.23 | 43.4 | 5 | 1 | 17.83 | 15186.08 | 153.99 | 1304.75 | 144.3 | 85.32 | 18980.14 | 0.59 | 0.72 | 4.08 | 1.13 | 2 | 10
5 | 55 | CONCLUIDO | 4.49 | 22.27 | 19.59 | 47.02 | 0.86 | 25 | 122.54 | 43.4 | 6 | 0 | 18.14 | 15347.16 | 155.5 | 1304.75 | 144.28 | 85.32 | 18967.22 | 0.59 | 0.72 | 4.08 | 1.13 | 2 | 10

## gráficos
Selecione o eixo X:
Selecione o eixo Y:
Selecione o eixo Z:
Eixo X | Eixo Y | Eixo Z

## hidden (hidden)
Unnamed: 0
Volume de calda [L]
STATUS
Capacidade operacional [ha/h]
Tempo de missao [h]
Tempo util [h]
Tempo por voo [min]
Autonomia Projetada [h]
N° Voos
MTOW [kg]
Massa Estrutura [kg]
Combustível [kg]
Abastecimentos
Massa gerador
Potência gerador [W]
Combustível consumido [L]
Calda cons [L]
Distância percorrida [km]
Distância Pulverizando [km]
RTL ACUMULADO[m]
EOC [km/km]
EOC [h/h]
Tempo de manobra [h]
Tempo rtl_rtw [h]
V pulv [m/s]
V desloc [m/s]