## RESULTADOS_18
Unnamed: 0 | Volume de calda [L] | STATUS | Capacidade operacional [ha/h] | Tempo de missao [h] | Tempo util [h] | Tempo por voo [min] | Autonomia Projetada [h] | N° Voos | MTOW [kg] | Massa Estrutura [kg] | Combustível [kg] | Abastecimentos | Massa gerador | Potência gerador [W] | Combustível consumido [L] | Calda cons [L] | Distância percorrida [km] | Distância Pulverizando [km] | RTL ACUMULADO[m] | EOC [km/km] | EOC [h/h] | Tempo de manobra [h] | Tempo rtl_rtw [h] | V pulv [m/s] | V desloc [m/s] | Preço Total por ha Simples [R$/ha] | Preço Total por ha Presumido [R$/ha] | Preço Total por ha Real [R$/ha] | Preço Total Simples [R$] | Preço Total Presumido [R$] | Prod CAPEX [ha/h/R$] | Dias Trabalhados | Preço Total Real [R$]
0 | 100 | CONCLUIDO | 0.2992 | 334.26 | 236.07 | 5.76 | 0.09 | 2460 | 194.77 | 54.38 | 1 | 2458 | 39.4 | 24256.19 | 3337.21 | 3562.41 | 4569.28 | 274.41 | 2132200.31 | 0.06 | 0.41 | 60.86 | 125.88 | 2 | 10 | 10962.301 | 14999.1038 | 13567.6104 | 10962300.9742 | 14999103.8155 | 6.1235e-07 | 47 | 13567610.3987
1 | 100 | CONCLUIDO | 0.5669 | 176.4 | 144.95 | 11.69 | 0.18 | 744 | 196.32 | 54.38 | 2 | 742 | 39.95 | 24447.22 | 2050.84 | 3541.71 | 1470.13 | 274.41 | 591205.64 | 0.19 | 0.67 | 58.04 | 35.06 | 2 | 10 | 3631.4875 | 4968.7614 | 4494.5497 | 3631487.4626 | 4968761.3563 | 1.1602e-06 | 25 | 4494549.7461
2 | 100 | CONCLUIDO | 0.6663 | 150.08 | 130.34 | 17.65 | 0.27 | 443 | 197.88 | 54.38 | 3 | 441 | 40.5 | 24639 | 1836.66 | 3537.77 | 976.69 | 274.41 | 345992.27 | 0.28 | 0.75 | 57.52 | 20.51 | 2 | 10 | 2783.3358 | 3808.2829 | 3444.8257 | 2783335.846 | 3808282.8966 | 1.3637e-06 | 21 | 3444825.7219
3 | 100 | CONCLUIDO | 0.7191 | 139.06 | 124.29 | 23.67 | 0.36 | 315 | 199.44 | 54.38 | 4 | 313 | 41.06 | 24831.54 | 1742.36 | 3536.32 | 771.64 | 274.41 | 244107.41 | 0.36 | 0.78 | 57.33 | 14.48 | 2 | 10 | 2459.6164 | 3365.3557 | 3044.1709 | 2459616.4055 | 3365355.6766 | 1.4717e-06 | 20 | 3044170.8542
4 | 100 | CONCLUIDO | 0.7518 | 133.02 | 121.01 | 29.76 | 0.44 | 244 | 201.01 | 54.38 | 5 | 242 | 41.63 | 25024.84 | 1686.52 | 3535.44 | 660.6 | 274.41 | 188940.19 | 0.42 | 0.8 | 57.24 | 11.21 | 2 | 10 | 2282.1189 | 3122.4957 | 2824.4891 | 2282118.8631 | 3122495.7085 | 1.5387e-06 | 19 | 2824489.1005
5 | 100 | CONCLUIDO | 0.7747 | 129.08 | 118.86 | 36.02 | 0.53 | 198 | 202.58 | 54.38 | 6 | 196 | 42.2 | 25218.93 | 1646.41 | 3535.05 | 588.15 | 274.41 | 152947.59 | 0.47 | 0.82 | 57.15 | 9.07 | 2 | 10 | 2163.1234 | 2959.6809 | 2677.2131 | 2163123.4411 | 2959680.9223 | 1.5855e-06 | 18 | 2677213.129
6 | 100 | CONCLUIDO | 0.791 | 126.42 | 117.41 | 42.18 | 0.61 | 167 | 204.16 | 54.38 | 7 | 165 | 42.78 | 25413.94 | 1616.65 | 3534.68 | 538.61 | 274.41 | 128329.02 | 0.51 | 0.83 | 57.11 | 7.62 | 2 | 10 | 2086.6186 | 2855.0036 | 2582.5261 | 2086618.5793 | 2855003.5953 | 1.6189e-06 | 18 | 2582526.0592
7 | 100 | CONCLUIDO | 0.8034 | 124.47 | 116.35 | 48.48 | 0.69 | 144 | 205.75 | 54.38 | 8 | 142 | 43.37 | 25609.61 | 1591.71 | 3534.27 | 503.19 | 274.41 | 110734.31 | 0.55 | 0.84 | 57.07 | 6.57 | 2 | 10 | 2028.0647 | 2774.8875 | 2510.0562 | 2028064.6614 | 2774887.5417 | 1.6443e-06 | 18 | 2510056.1693
8 | 100 | CONCLUIDO | 0.8138 | 122.88 | 115.47 | 54.98 | 0.77 | 126 | 207.34 | 54.38 | 9 | 124 | 43.96 | 25806.1 | 1569.44 | 3533.85 | 473.97 | 274.41 | 96213.51 | 0.58 | 0.84 | 57.02 | 5.69 | 2 | 10 | 1978.8961 | 2707.613 | 2449.2022 | 1978896.1176 | 2707612.9708 | 1.6656e-06 | 18 | 2449202.189
9 | 100 | CONCLUIDO | 0.821 | 121.81 | 114.9 | 61.01 | 0.85 | 113 | 208.94 | 54.38 | 10 | 111 | 44.56 | 26003.41 | 1552.04 | 3534.23 | 454.76 | 274.41 | 86676.96 | 0.6 | 0.85 | 57 | 5.12 | 2 | 10 | 1935.8284 | 2648.6858 | 2395.899 | 1935828.3932 | 2648685.8102 | 1.6803e-06 | 17 | 2395898.954
10 | 100 | CONCLUIDO | 0.8278 | 120.81 | 114.36 | 67.94 | 0.93 | 101 | 210.55 | 54.38 | 11 | 99 | 45.17 | 26201.54 | 1533.71 | 3533.79 | 436.43 | 274.41 | 77571.33 | 0.63 | 0.85 | 56.99 | 4.59 | 2 | 10 | 1901.0016 | 2601.0343 | 2352.7952 | 1901001.6081 | 2601034.2665 | 1.6942e-06 | 17 | 2352795.2067
11 | 100 | CONCLUIDO | 0.8331 | 120.04 | 113.95 | 74.31 | 1 | 92 | 212.16 | 54.38 | 12 | 90 | 45.78 | 26400.51 | 1517.8 | 3533.68 | 422.54 | 274.41 | 70670.18 | 0.65 | 0.85 | 56.97 | 4.17 | 2 | 10 | 1872.5695 | 2562.1321 | 2317.6058 | 1872569.4545 | 2562132.1395 | 1.7051e-06 | 17 | 2317605.8441
12 | 100 | CONCLUIDO | 0.8381 | 119.32 | 113.53 | 81.1 | 1.08 | 84 | 213.78 | 54.38 | 13 | 82 | 46.4 | 26600.32 | 1502.2 | 3533.61 | 408.65 | 274.41 | 63766.57 | 0.67 | 0.86 | 56.96 | 3.76 | 2 | 10 | 1845.4182 | 2524.9826 | 2284.0018 | 1845418.233 | 2524982.6405 | 1.7153e-06 | 17 | 2284001.8411
13 | 100 | CONCLUIDO | 0.8414 | 118.86 | 113.31 | 87.16 | 1.15 | 78 | 215.41 | 54.38 | 14 | 76 | 47.03 | 26801 | 1487.92 | 3533.55 | 400.69 | 274.41 | 59814.96 | 0.68 | 0.86 | 56.95 | 3.53 | 2 | 10 | 1823.6288 | 2495.1694 | 2257.0339 | 1823628.8048 | 2495169.3836 | 1.722e-06 | 17 | 2257033.9196
14 | 100 | CONCLUIDO | 0.8451 | 118.33 | 113.01 | 94.18 | 1.23 | 72 | 217.04 | 54.38 | 15 | 70 | 47.66 | 27002.55 | 1474.48 | 3533.31 | 391.08 | 274.41 | 55039.02 | 0.7 | 0.86 | 56.94 | 3.24 | 2 | 10 | 1801.9785 | 2465.5465 | 2230.2382 | 1801978.4929 | 2465546.4717 | 1.7296e-06 | 17 | 2230238.1769
15 | 100 | CONCLUIDO | 0.8482 | 117.89 | 112.77 | 100.99 | 1.3 | 67 | 218.68 | 54.38 | 16 | 65 | 48.31 | 27204.98 | 1460.06 | 3533.44 | 382.84 | 274.41 | 50944.6 | 0.72 | 0.86 | 56.93 | 3 | 2 | 10 | 1780.7562 | 2436.5092 | 2203.9722 | 1780756.1877 | 2436509.1774 | 1.736e-06 | 17 | 2203972.1612
16 | 100 | CONCLUIDO | 0.8511 | 117.49 | 112.56 | 108.93 | 1.37 | 62 | 220.33 | 54.38 | 17 | 60 | 48.95 | 27408.3 | 1446.23 | 3533.27 | 375.57 | 274.41 | 47335.47 | 0.73 | 0.86 | 56.93 | 2.79 | 2 | 10 | 1760.714 | 2409.0866 | 2179.1668 | 1760714.0259 | 2409086.6074 | 1.7419e-06 | 17 | 2179166.7628
17 | 100 | CONCLUIDO | 0.8538 | 117.13 | 112.36 | 116.23 | 1.44 | 58 | 221.99 | 54.38 | 18 | 56 | 49.61 | 27612.53 | 1432.22 | 3533.2 | 368.66 | 274.41 | 43900.45 | 0.74 | 0.87 | 56.92 | 2.59 | 2 | 10 | 1741.0143 | 2382.1326 | 2154.7852 | 1741014.3171 | 2382132.5969 | 1.7474e-06 | 17 | 2154785.2052
18 | 100 | CONCLUIDO | 0.8555 | 116.9 | 112.24 | 122.44 | 1.51 | 55 | 223.65 | 54.38 | 19 | 53 | 50.27 | 27817.81 | 1421.2 | 3533.45 | 365.05 | 274.41 | 42109.01 | 0.75 | 0.87 | 56.91 | 2.47 | 2 | 10 | 1726.4444 | 2362.1974 | 2136.7526 | 1726444.3839 | 2362197.3714 | 1.7509e-06 | 17 | 2136752.5697
19 | 100 | CONCLUIDO | 0.8574 | 116.64 | 112.1 | 129.34 | 1.58 | 52 | 225.32 | 54.38 | 20 | 50 | 50.95 | 28023.89 | 1406.88 | 3533.25 | 359.7 | 274.41 | 39452 | 0.76 | 0.87 | 56.92 | 2.33 | 2 | 10 | 1708.1864 | 2337.2159 | 2114.1553 | 1708186.3631 | 2337215.9419 | 1.7548e-06 | 17 | 2114155.3327
20 | 100 | CONCLUIDO | 0.8594 | 116.36 | 111.94 | 137.07 | 1.64 | 49 | 227 | 54.38 | 21 | 47 | 51.62 | 28230.92 | 1394.1 | 3533.21 | 354.73 | 274.41 | 36979.48 | 0.77 | 0.87 | 56.9 | 2.17 | 2 | 10 | 1691.362 | 2314.1961 | 2093.3324 | 1691361.97 | 2314196.065 | 1.7589e-06 | 17 | 2093332.4405
21 | 100 | CONCLUIDO | 0.8611 | 116.14 | 111.83 | 145.86 | 1.71 | 46 | 228.69 | 54.38 | 22 | 44 | 52.31 | 28438.91 | 1380.37 | 3533.16 | 351.29 | 274.41 | 35275.58 | 0.78 | 0.87 | 56.89 | 2.06 | 2 | 10 | 1674.2576 | 2290.7931 | 2072.163 | 1674257.6116 | 2290793.1272 | 1.7624e-06 | 17 | 2072163.0463
22 | 100 | CONCLUIDO | 0.8625 | 115.94 | 111.71 | 152.33 | 1.77 | 44 | 230.38 | 54.38 | 23 | 42 | 53 | 28647.87 | 1369.48 | 3533.26 | 346.95 | 274.41 | 33113.47 | 0.79 | 0.87 | 56.9 | 1.94 | 2 | 10 | 1660.605 | 2272.113 | 2055.2657 | 1660605.0015 | 2272113.0237 | 1.7652e-06 | 17 | 2055265.7457
23 | 100 | CONCLUIDO | 0.8635 | 115.8 | 111.65 | 159.5 | 1.84 | 42 | 232.08 | 54.38 | 24 | 40 | 53.71 | 28857.81 | 1355.19 | 3532.99 | 344.88 | 274.41 | 32089.28 | 0.8 | 0.87 | 56.9 | 1.89 | 2 | 10 | 1644.3479 | 2249.8693 | 2035.145 | 1644347.8877 | 2249869.3234 | 1.7673e-06 | 17 | 2035144.9529
24 | 100 | CONCLUIDO | 0.865 | 115.61 | 111.54 | 167.3 | 1.9 | 40 | 233.79 | 54.38 | 25 | 38 | 54.42 | 29068.74 | 1343.21 | 3533.34 | 340.91 | 274.41 | 30115.71 | 0.8 | 0.87 | 56.9 | 1.77 | 2 | 10 | 1629.5242 | 2229.5868 | 2016.7982 | 1629524.1602 | 2229586.8455 | 1.7703e-06 | 17 | 2016798.2062
25 | 100 | CONCLUIDO | 0.8661 | 115.46 | 111.46 | 175.99 | 1.96 | 38 | 235.51 | 54.38 | 26 | 30 | 55.14 | 29280.69 | 1331.86 | 3533.23 | 338.26 | 274.41 | 28800.6 | 0.81 | 0.87 | 56.9 | 1.7 | 2 | 10 | 1616.1086 | 2211.2311 | 2000.1943 | 1616108.5977 | 2211231.081 | 1.7726e-06 | 17 | 2000194.2901
26 | 100 | CONCLUIDO | 0.8666 | 115.4 | 111.44 | 180.72 | 2.02 | 37 | 237.24 | 54.38 | 27 | 9 | 55.86 | 29493.67 | 1327.04 | 3533.58 | 336.49 | 274.41 | 27919.02 | 0.82 | 0.87 | 56.93 | 1.68 | 2 | 10 | 1610.3838 | 2203.3982 | 1993.1089 | 1610383.7962 | 2203398.1551 | 1.7736e-06 | 17 | 1993108.9276
27 | 100 | CONCLUIDO | 0.8665 | 115.41 | 111.45 | 180.73 | 2.08 | 37 | 238.97 | 54.38 | 28 | 1 | 56.6 | 29707.68 | 1333.56 | 3533.69 | 336.71 | 274.41 | 28030.71 | 0.81 | 0.87 | 56.93 | 1.69 | 2 | 10 | 1617.119 | 2212.6136 | 2001.4449 | 1617119.0265 | 2212613.5943 | 1.7734e-06 | 17 | 2001444.8583
28 | 100 | CONCLUIDO | 0.8665 | 115.41 | 111.45 | 180.74 | 2.14 | 37 | 240.72 | 54.38 | 29 | 0 | 57.34 | 29922.88 | 1342.06 | 3533.71 | 336.71 | 274.41 | 28031.42 | 0.81 | 0.87 | 56.93 | 1.69 | 2 | 10 | 1625.6604 | 2224.3002 | 2012.0161 | 1625660.3579 | 2224300.2208 | 1.7734e-06 | 17 | 2012016.1295

## RESULTADOS_6
Unnamed: 0 | Volume de calda [L] | STATUS | Capacidade operacional [ha/h] | Tempo de missao [h] | Tempo util [h] | Tempo por voo [min] | Autonomia Projetada [h] | N° Voos | MTOW [kg] | Massa Estrutura [kg] | Combustível [kg] | Abastecimentos | Massa gerador | Potência gerador [W] | Combustível consumido [L] | Calda cons [L] | Distância percorrida [km] | Distância Pulverizando [km] | RTL ACUMULADO[m] | EOC [km/km] | EOC [h/h] | Tempo de manobra [h] | Tempo rtl_rtw [h] | V pulv [m/s] | V desloc [m/s] | Preço Total por ha Simples [R$/ha] | Preço Total por ha Presumido [R$/ha] | Preço Total por ha Real [R$/ha] | Preço Total Simples [R$] | Preço Total Presumido [R$] | Prod CAPEX [ha/h/R$] | Dias Trabalhados | Preço Total Real [R$]
0 | 40 | CONCLUIDO | 0.5683 | 175.96 | 155.83 | 9.71 | 0.2 | 963 | 89.87 | 37.55 | 1 | 961 | 11.32 | 11317.98 | 1323.66 | 3543.92 | 1839.63 | 274.41 | 774858.55 | 0.15 | 0.63 | 58.37 | 45.91 | 2 | 10 | 2427.6533 | 3321.6224 | 3004.6114 | 2427653.3488 | 3321622.4124 | 1.2159e-06 | 25 | 3004611.4313
1 | 40 | CONCLUIDO | 0.7318 | 136.65 | 127.5 | 20.03 | 0.39 | 382 | 91.1 | 37.55 | 2 | 380 | 11.54 | 11468.97 | 1058.31 | 3537.49 | 879.46 | 274.41 | 297681.1 | 0.31 | 0.76 | 57.45 | 17.67 | 2 | 10 | 1536.7345 | 2102.6279 | 1901.9561 | 1536734.4817 | 2102627.9137 | 1.5657e-06 | 19 | 1901956.0567
2 | 40 | CONCLUIDO | 0.7882 | 126.88 | 120.52 | 30.9 | 0.57 | 234 | 92.32 | 37.55 | 3 | 232 | 11.77 | 11620.34 | 972.46 | 3535.13 | 644.04 | 274.41 | 180709.23 | 0.43 | 0.81 | 57.21 | 10.72 | 2 | 10 | 1327.8265 | 1816.7908 | 1643.3988 | 1327826.5122 | 1816790.8136 | 1.6863e-06 | 18 | 1643398.8482
3 | 40 | CONCLUIDO | 0.8169 | 122.42 | 117.34 | 42.41 | 0.75 | 166 | 93.55 | 37.55 | 4 | 164 | 12 | 11772.07 | 916.48 | 3534.39 | 536.99 | 274.41 | 127524.9 | 0.51 | 0.83 | 57.09 | 7.55 | 2 | 10 | 1223.2218 | 1673.6661 | 1513.9337 | 1223221.8327 | 1673666.0762 | 1.7477e-06 | 18 | 1513933.7349
4 | 40 | CONCLUIDO | 0.8345 | 119.84 | 115.52 | 55.01 | 0.93 | 126 | 94.79 | 37.55 | 5 | 124 | 12.23 | 11924.18 | 870.3 | 3534.08 | 475.43 | 274.41 | 96943.07 | 0.58 | 0.84 | 57.03 | 5.74 | 2 | 10 | 1142.9806 | 1563.8764 | 1414.6223 | 1142980.5605 | 1563876.4276 | 1.7854e-06 | 17 | 1414622.2563
5 | 40 | CONCLUIDO | 0.8466 | 118.13 | 114.3 | 68.58 | 1.1 | 100 | 96.02 | 37.55 | 6 | 95 | 12.47 | 12076.67 | 826.59 | 3533.97 | 433.65 | 274.41 | 76185.08 | 0.63 | 0.85 | 57 | 4.52 | 2 | 10 | 1082.3914 | 1480.9757 | 1339.6334 | 1082391.4005 | 1480975.6659 | 1.8113e-06 | 17 | 1339633.4269
6 | 40 | CONCLUIDO | 0.8503 | 117.6 | 113.96 | 75.97 | 1.27 | 90 | 97.26 | 37.55 | 7 | 1 | 12.71 | 12229.54 | 810.67 | 3534.7 | 419.06 | 274.41 | 68941.78 | 0.65 | 0.85 | 57.08 | 4.19 | 2 | 10 | 1061.6231 | 1452.5596 | 1313.9294 | 1061623.1474 | 1452559.6257 | 1.8192e-06 | 17 | 1313929.3737
7 | 40 | CONCLUIDO | 0.8503 | 117.6 | 113.96 | 75.97 | 1.43 | 90 | 98.5 | 37.55 | 8 | 0 | 12.95 | 12382.79 | 819.83 | 3534.55 | 419.19 | 274.41 | 69003.45 | 0.65 | 0.85 | 57.08 | 4.19 | 2 | 10 | 1071.0031 | 1465.3936 | 1325.5385 | 1071003.0538 | 1465393.6276 | 1.8192e-06 | 17 | 1325538.5164

## RESULTADOS_4
Unnamed: 0 | Volume de calda [L] | STATUS | Capacidade operacional [ha/h] | Tempo de missao [h] | Tempo util [h] | Tempo por voo [min] | Autonomia Projetada [h] | N° Voos | MTOW [kg] | Massa Estrutura [kg] | Combustível [kg] | Abastecimentos | Massa gerador | Potência gerador [W] | Combustível consumido [L] | Calda cons [L] | Distância percorrida [km] | Distância Pulverizando [km] | RTL ACUMULADO[m] | EOC [km/km] | EOC [h/h] | Tempo de manobra [h] | Tempo rtl_rtw [h] | V pulv [m/s] | V desloc [m/s] | Preço Total por ha Simples [R$/ha] | Preço Total por ha Presumido [R$/ha] | Preço Total por ha Real [R$/ha] | Preço Total Simples [R$] | Preço Total Presumido [R$] | Prod CAPEX [ha/h/R$] | Dias Trabalhados | Preço Total Real [R$]
0 | 30 | CONCLUIDO | 0.6266 | 159.6 | 145.9 | 11.49 | 0.24 | 762 | 71.52 | 32.27 | 1 | 760 | 8.25 | 9054.6 | 1049.97 | 3541.45 | 1502.04 | 274.41 | 607070.37 | 0.18 | 0.67 | 58.08 | 36 | 2 | 10 | 1790.2022 | 2449.4336 | 2215.6631 | 1790202.156 | 2449433.568 | 1.3557e-06 | 23 | 2215663.0661
1 | 30 | CONCLUIDO | 0.7647 | 130.77 | 124.1 | 24.02 | 0.48 | 310 | 72.7 | 32.27 | 2 | 308 | 8.43 | 9200.25 | 858.23 | 3536.41 | 764.55 | 274.41 | 240586.4 | 0.36 | 0.78 | 57.34 | 14.29 | 2 | 10 | 1230.2587 | 1683.2942 | 1522.6429 | 1230258.661 | 1683294.1751 | 1.6544e-06 | 19 | 1522642.9416
2 | 30 | CONCLUIDO | 0.8121 | 123.14 | 118.37 | 37.78 | 0.71 | 188 | 73.88 | 32.27 | 3 | 186 | 8.61 | 9346.23 | 779.08 | 3534.72 | 571.68 | 274.41 | 144760.08 | 0.48 | 0.82 | 57.14 | 8.58 | 2 | 10 | 1069.5947 | 1463.4667 | 1323.7955 | 1069594.7413 | 1463466.7122 | 1.757e-06 | 18 | 1323795.5032
3 | 30 | CONCLUIDO | 0.8356 | 119.67 | 115.79 | 53.03 | 0.93 | 131 | 75.07 | 32.27 | 4 | 120 | 8.8 | 9492.55 | 719.73 | 3534.24 | 483.57 | 274.41 | 100990.27 | 0.57 | 0.84 | 57.06 | 6.01 | 2 | 10 | 971.9542 | 1329.8706 | 1202.9496 | 971954.1853 | 1329870.596 | 1.8078e-06 | 17 | 1202949.6128
4 | 30 | CONCLUIDO | 0.8406 | 118.97 | 115.27 | 58.12 | 1.15 | 119 | 76.26 | 32.27 | 5 | 0 | 8.99 | 9639.2 | 710.31 | 3534.96 | 461.7 | 274.41 | 90112.73 | 0.59 | 0.84 | 57.17 | 5.49 | 2 | 10 | 956.738 | 1309.0512 | 1184.1172 | 956738.028 | 1309051.1782 | 1.8186e-06 | 17 | 1184117.171

## RESULTADOS_1
Unnamed: 0 | Volume de calda [L] | STATUS | Capacidade operacional [ha/h] | Tempo de missao [h] | Tempo util [h] | Tempo por voo [min] | Autonomia Projetada [h] | N° Voos | MTOW [kg] | Massa Estrutura [kg] | Combustível [kg] | Abastecimentos | Massa gerador | Potência gerador [W] | Combustível consumido [L] | Calda cons [L] | Distância percorrida [km] | Distância Pulverizando [km] | RTL ACUMULADO[m] | EOC [km/km] | EOC [h/h] | Tempo de manobra [h] | Tempo rtl_rtw [h] | V pulv [m/s] | V desloc [m/s] | Preço Total por ha Simples [R$/ha] | Preço Total por ha Presumido [R$/ha] | Preço Total por ha Real [R$/ha] | Preço Total Simples [R$] | Preço Total Presumido [R$] | Prod CAPEX [ha/h/R$] | Dias Trabalhados | Preço Total Real [R$]
0 | 15 | CONCLUIDO | 0.7414 | 134.87 | 128.66 | 19.01 | 0.43 | 406 | 39.78 | 19.54 | 1 | 404 | 4.24 | 5140 | 561.37 | 3537.7 | 918.8 | 274.41 | 317231.69 | 0.3 | 0.76 | 57.49 | 18.83 | 2 | 10 | 888.0668 | 1215.0921 | 1099.1254 | 888066.7592 | 1215092.1187 | 1.6406e-06 | 19 | 1099125.4323
1 | 15 | CONCLUIDO | 0.799 | 125.16 | 120.83 | 30.59 | 0.84 | 237 | 40.89 | 19.54 | 2 | 0 | 4.35 | 5277.26 | 493.5 | 3538.27 | 643.64 | 274.41 | 180493.64 | 0.43 | 0.81 | 57.52 | 11.02 | 2 | 10 | 747.7239 | 1023.0688 | 925.4286 | 747723.8967 | 1023068.8227 | 1.768e-06 | 18 | 925428.5702

## RESULTADOS_12
Unnamed: 0 | Volume de calda [L] | STATUS | Capacidade operacional [ha/h] | Tempo de missao [h] | Tempo util [h] | Tempo por voo [min] | Autonomia Projetada [h] | N° Voos | MTOW [kg] | Massa Estrutura [kg] | Combustível [kg] | Abastecimentos | Massa gerador | Potência gerador [W] | Combustível consumido [L] | Calda cons [L] | Distância percorrida [km] | Distância Pulverizando [km] | RTL ACUMULADO[m] | EOC [km/km] | EOC [h/h] | Tempo de manobra [h] | Tempo rtl_rtw [h] | V pulv [m/s] | V desloc [m/s] | Preço Total por ha Simples [R$/ha] | Preço Total por ha Presumido [R$/ha] | Preço Total por ha Real [R$/ha] | Preço Total Simples [R$] | Preço Total Presumido [R$] | Prod CAPEX [ha/h/R$] | Dias Trabalhados | Preço Total Real [R$]
0 | 70 | CONCLUIDO | 0.4233 | 236.24 | 188.07 | 7.1 | 0.12 | 1590 | 141.81 | 47.83 | 1 | 1588 | 22.98 | 17723.39 | 2172.21 | 3551.4 | 2934.47 | 274.41 | 1319146.47 | 0.09 | 0.52 | 59.41 | 78.04 | 2 | 10 | 5152.1507 | 7049.3999 | 6376.615 | 5152150.6804 | 7049399.8578 | 8.8296e-07 | 33 | 6376615.0292
1 | 70 | CONCLUIDO | 0.6454 | 154.94 | 136.33 | 14.43 | 0.25 | 567 | 143.17 | 47.83 | 2 | 565 | 23.34 | 17891.86 | 1565.96 | 3540.19 | 1177.77 | 274.41 | 445911.01 | 0.23 | 0.71 | 57.76 | 26.47 | 2 | 10 | 2486.4335 | 3402.048 | 3077.3613 | 2486433.5107 | 3402048.023 | 1.3462e-06 | 22 | 3077361.3345
2 | 70 | CONCLUIDO | 0.7253 | 137.87 | 125.7 | 21.92 | 0.37 | 344 | 144.54 | 47.83 | 3 | 342 | 23.71 | 18060.85 | 1429.14 | 3536.73 | 819.45 | 274.41 | 267867.31 | 0.33 | 0.77 | 57.38 | 15.88 | 2 | 10 | 2037.3805 | 2787.6339 | 2521.586 | 2037380.4845 | 2787633.8617 | 1.5129e-06 | 20 | 2521585.9984
3 | 70 | CONCLUIDO | 0.7668 | 130.4 | 121.07 | 29.53 | 0.49 | 246 | 145.92 | 47.83 | 4 | 244 | 24.09 | 18230.35 | 1361.08 | 3535.2 | 662.87 | 274.41 | 190067.19 | 0.41 | 0.8 | 57.22 | 11.27 | 2 | 10 | 1844.6591 | 2523.944 | 2283.0623 | 1844659.1177 | 2523943.9854 | 1.5995e-06 | 19 | 2283062.3138
4 | 70 | CONCLUIDO | 0.7925 | 126.18 | 118.46 | 37.41 | 0.6 | 190 | 147.3 | 47.83 | 5 | 188 | 24.47 | 18400.38 | 1315.51 | 3535.1 | 574.04 | 274.41 | 145931.31 | 0.48 | 0.82 | 57.15 | 8.67 | 2 | 10 | 1728.7041 | 2365.2893 | 2139.5494 | 1728704.1428 | 2365289.2732 | 1.6531e-06 | 18 | 2139549.3846
5 | 70 | CONCLUIDO | 0.8099 | 123.47 | 116.79 | 45.5 | 0.71 | 154 | 148.68 | 47.83 | 6 | 152 | 24.85 | 18570.94 | 1280.37 | 3534.24 | 518.21 | 274.41 | 118197.49 | 0.53 | 0.83 | 57.08 | 7.01 | 2 | 10 | 1654.7412 | 2264.0898 | 2048.0083 | 1654741.1528 | 2264089.8473 | 1.6894e-06 | 18 | 2048008.29
6 | 70 | CONCLUIDO | 0.8216 | 121.71 | 115.73 | 53.41 | 0.83 | 130 | 150.07 | 47.83 | 7 | 128 | 25.24 | 18742.03 | 1251.8 | 3534.34 | 481.88 | 274.41 | 100147.91 | 0.57 | 0.84 | 57.05 | 5.94 | 2 | 10 | 1594.028 | 2181.0194 | 1972.866 | 1594027.9871 | 2181019.4155 | 1.7138e-06 | 17 | 1972865.9835
7 | 70 | CONCLUIDO | 0.8314 | 120.27 | 114.84 | 62.07 | 0.94 | 111 | 151.46 | 47.83 | 8 | 109 | 25.63 | 18913.66 | 1224.75 | 3534.07 | 451.69 | 274.41 | 85152.31 | 0.61 | 0.85 | 57.03 | 5.06 | 2 | 10 | 1547.4035 | 2117.2258 | 1915.1607 | 1547403.5471 | 2117225.7998 | 1.7342e-06 | 17 | 1915160.741
8 | 70 | CONCLUIDO | 0.8392 | 119.16 | 114.13 | 70.59 | 1.04 | 97 | 152.85 | 47.83 | 9 | 95 | 26.03 | 19085.83 | 1199.78 | 3533.73 | 428.5 | 274.41 | 73623.84 | 0.64 | 0.85 | 56.98 | 4.35 | 2 | 10 | 1507.5011 | 2062.6295 | 1865.775 | 1507501.0725 | 2062629.4737 | 1.7505e-06 | 17 | 1865775.0116
9 | 70 | CONCLUIDO | 0.8449 | 118.35 | 113.64 | 79.28 | 1.15 | 86 | 154.25 | 47.83 | 10 | 84 | 26.43 | 19258.55 | 1176.83 | 3533.55 | 412.26 | 274.41 | 65560.81 | 0.67 | 0.86 | 56.96 | 3.87 | 2 | 10 | 1473.9943 | 2016.7841 | 1824.3051 | 1473994.3497 | 2016784.0973 | 1.7624e-06 | 17 | 1824305.0537
10 | 70 | CONCLUIDO | 0.8494 | 117.73 | 113.28 | 88.27 | 1.25 | 77 | 155.66 | 47.83 | 11 | 75 | 26.83 | 19431.82 | 1153.94 | 3533.56 | 399.24 | 274.41 | 59095.3 | 0.69 | 0.86 | 56.97 | 3.51 | 2 | 10 | 1442.9988 | 1974.3746 | 1785.9431 | 1442998.7789 | 1974374.5898 | 1.7718e-06 | 17 | 1785943.05
11 | 70 | CONCLUIDO | 0.854 | 117.09 | 112.87 | 98.15 | 1.35 | 69 | 157.07 | 47.83 | 12 | 67 | 27.24 | 19605.66 | 1131.12 | 3533.52 | 386.24 | 274.41 | 52634.7 | 0.71 | 0.86 | 56.93 | 3.1 | 2 | 10 | 1412.1942 | 1932.2264 | 1747.8174 | 1412194.1623 | 1932226.3545 | 1.7813e-06 | 17 | 1747817.3831
12 | 70 | CONCLUIDO | 0.8579 | 116.56 | 112.54 | 108.91 | 1.45 | 62 | 158.48 | 47.83 | 13 | 60 | 27.65 | 19780.06 | 1107.8 | 3533.29 | 375.15 | 274.41 | 47122.8 | 0.73 | 0.87 | 56.92 | 2.78 | 2 | 10 | 1382.324 | 1891.3567 | 1710.8483 | 1382324.0041 | 1891356.6863 | 1.7895e-06 | 17 | 1710848.2587
13 | 70 | CONCLUIDO | 0.8606 | 116.19 | 112.32 | 118.23 | 1.55 | 57 | 159.9 | 47.83 | 14 | 55 | 28.07 | 19955.16 | 1087.37 | 3533.36 | 367.46 | 274.41 | 43306.44 | 0.75 | 0.87 | 56.92 | 2.55 | 2 | 10 | 1357.4771 | 1857.36 | 1680.0962 | 1357477.0802 | 1857360.0288 | 1.7951e-06 | 17 | 1680096.1945
14 | 70 | CONCLUIDO | 0.8627 | 115.91 | 112.16 | 126.97 | 1.65 | 53 | 161.32 | 47.83 | 15 | 25 | 28.5 | 20130.71 | 1069.14 | 3533.67 | 360.94 | 274.41 | 40063.12 | 0.76 | 0.87 | 56.94 | 2.39 | 2 | 10 | 1335.91 | 1827.851 | 1653.4035 | 1335910.0199 | 1827851.0255 | 1.7995e-06 | 17 | 1653403.489
15 | 70 | CONCLUIDO | 0.863 | 115.87 | 112.14 | 129.39 | 1.74 | 52 | 162.75 | 47.83 | 16 | 1 | 28.92 | 20306.85 | 1072.26 | 3533.86 | 359.25 | 274.41 | 39224.43 | 0.76 | 0.87 | 56.97 | 2.37 | 2 | 10 | 1338.6163 | 1831.5538 | 1656.7529 | 1338616.2505 | 1831553.8095 | 1.8001e-06 | 17 | 1656752.8845
16 | 70 | CONCLUIDO | 0.863 | 115.87 | 112.14 | 129.39 | 1.83 | 52 | 164.19 | 47.83 | 17 | 0 | 29.36 | 20483.57 | 1080.52 | 3533.86 | 359.23 | 274.41 | 39215.36 | 0.76 | 0.87 | 56.97 | 2.37 | 2 | 10 | 1346.9501 | 1842.9565 | 1667.0673 | 1346950.0772 | 1842956.5188 | 1.8001e-06 | 17 | 1667067.3353

## RESULTADOS_16
Unnamed: 0 | Volume de calda [L] | STATUS | Capacidade operacional [ha/h] | Tempo de missao [h] | Tempo util [h] | Tempo por voo [min] | Autonomia Projetada [h] | N° Voos | MTOW [kg] | Massa Estrutura [kg] | Combustível [kg] | Abastecimentos | Massa gerador | Potência gerador [W] | Combustível consumido [L] | Calda cons [L] | Distância percorrida [km] | Distância Pulverizando [km] | RTL ACUMULADO[m] | EOC [km/km] | EOC [h/h] | Tempo de manobra [h] | Tempo rtl_rtw [h] | V pulv [m/s] | V desloc [m/s] | Preço Total por ha Simples [R$/ha] | Preço Total por ha Presumido [R$/ha] | Preço Total por ha Real [R$/ha] | Preço Total Simples [R$] | Preço Total Presumido [R$] | Prod CAPEX [ha/h/R$] | Dias Trabalhados | Preço Total Real [R$]
0 | 90 | CONCLUIDO | 0.3392 | 294.83 | 216.99 | 6.14 | 0.1 | 2121 | 176.73 | 52.44 | 1 | 2119 | 33.29 | 22031.19 | 2885.62 | 3557.14 | 3916.11 | 274.41 | 1807311.08 | 0.07 | 0.45 | 60.36 | 106.86 | 2 | 10 | 8412.2105 | 11509.9576 | 10411.4634 | 8412210.5301 | 11509957.5679 | 6.983e-07 | 41 | 10411463.3719
1 | 90 | CONCLUIDO | 0.5925 | 168.77 | 142.03 | 12.46 | 0.2 | 684 | 178.21 | 52.44 | 2 | 682 | 33.77 | 22213.89 | 1887.14 | 3540.55 | 1370.86 | 274.41 | 541872.39 | 0.2 | 0.69 | 57.96 | 32.16 | 2 | 10 | 3216.9761 | 4401.6086 | 3981.5253 | 3216976.0941 | 4401608.6148 | 1.2198e-06 | 24 | 3981525.2663
2 | 90 | CONCLUIDO | 0.6857 | 145.83 | 128.83 | 18.85 | 0.3 | 410 | 179.7 | 52.44 | 3 | 408 | 34.26 | 22397.24 | 1702.17 | 3537.79 | 924.72 | 274.41 | 320170.96 | 0.3 | 0.76 | 57.49 | 19 | 2 | 10 | 2526.3213 | 3456.6242 | 3126.7289 | 2526321.2885 | 3456624.2404 | 1.4116e-06 | 21 | 3126728.8743
3 | 90 | CONCLUIDO | 0.735 | 136.06 | 123.26 | 25.33 | 0.39 | 292 | 181.19 | 52.44 | 4 | 290 | 34.75 | 22581.25 | 1617.78 | 3536.25 | 736.66 | 274.41 | 226732.5 | 0.37 | 0.79 | 57.3 | 13.45 | 2 | 10 | 2244.2964 | 3070.7454 | 2777.6777 | 2244296.423 | 3070745.3773 | 1.5131e-06 | 19 | 2777677.7483
4 | 90 | CONCLUIDO | 0.7657 | 130.6 | 120.15 | 31.9 | 0.49 | 226 | 182.69 | 52.44 | 5 | 224 | 35.25 | 22766.06 | 1565.34 | 3535.25 | 631.13 | 274.41 | 174294.36 | 0.43 | 0.81 | 57.21 | 10.35 | 2 | 10 | 2096.207 | 2868.1229 | 2594.3933 | 2096207.0224 | 2868122.9262 | 1.5763e-06 | 19 | 2594393.2995
5 | 90 | CONCLUIDO | 0.7866 | 127.13 | 118.17 | 38.53 | 0.58 | 184 | 184.19 | 52.44 | 6 | 182 | 35.75 | 22951.43 | 1528.09 | 3534.87 | 565.25 | 274.41 | 141562.78 | 0.49 | 0.82 | 57.11 | 8.38 | 2 | 10 | 1992.8077 | 2726.6474 | 2466.42 | 1992807.714 | 2726647.4307 | 1.6193e-06 | 18 | 2466420.0268
6 | 90 | CONCLUIDO | 0.8013 | 124.8 | 116.87 | 45.24 | 0.67 | 155 | 185.7 | 52.44 | 7 | 153 | 36.26 | 23137.49 | 1499.05 | 3534.42 | 520.72 | 274.41 | 119443.98 | 0.53 | 0.83 | 57.08 | 7.08 | 2 | 10 | 1925.5052 | 2634.5612 | 2383.1224 | 1925505.2357 | 2634561.2107 | 1.6496e-06 | 18 | 2383122.3864
7 | 90 | CONCLUIDO | 0.8126 | 123.06 | 115.88 | 51.89 | 0.76 | 134 | 187.22 | 52.44 | 8 | 132 | 36.78 | 23324.24 | 1474.28 | 3534.3 | 487.31 | 274.41 | 102844.8 | 0.56 | 0.84 | 57.05 | 6.1 | 2 | 10 | 1872.8153 | 2562.4685 | 2317.9101 | 1872815.3026 | 2562468.5198 | 1.6729e-06 | 18 | 2317910.1208
8 | 90 | CONCLUIDO | 0.822 | 121.65 | 115.07 | 59.01 | 0.85 | 117 | 188.74 | 52.44 | 9 | 115 | 37.3 | 23511.69 | 1452.21 | 3534.41 | 460.23 | 274.41 | 89389.89 | 0.6 | 0.85 | 57.01 | 5.29 | 2 | 10 | 1820.886 | 2491.4165 | 2253.6392 | 1820885.9859 | 2491416.5377 | 1.6922e-06 | 17 | 2253639.2401
9 | 90 | CONCLUIDO | 0.8292 | 120.59 | 114.48 | 66.04 | 0.93 | 104 | 190.26 | 52.44 | 10 | 102 | 37.82 | 23699.85 | 1432.37 | 3534.17 | 440.04 | 274.41 | 79358.07 | 0.62 | 0.85 | 57 | 4.7 | 2 | 10 | 1784.6201 | 2441.7959 | 2208.7544 | 1784620.0849 | 2441795.932 | 1.707e-06 | 17 | 2208754.3553
10 | 90 | CONCLUIDO | 0.8352 | 119.73 | 114.01 | 73.55 | 1.02 | 93 | 191.79 | 52.44 | 11 | 91 | 38.35 | 23888.73 | 1412.98 | 3533.84 | 424.03 | 274.41 | 71408.46 | 0.65 | 0.85 | 56.99 | 4.23 | 2 | 10 | 1751.9259 | 2397.0624 | 2168.2901 | 1751925.9494 | 2397062.3735 | 1.7194e-06 | 17 | 2168290.1049
11 | 90 | CONCLUIDO | 0.84 | 119.05 | 113.61 | 80.2 | 1.1 | 85 | 193.33 | 52.44 | 12 | 83 | 38.89 | 24078.33 | 1397.37 | 3533.82 | 411.06 | 274.41 | 64962.95 | 0.67 | 0.86 | 56.96 | 3.84 | 2 | 10 | 1725.9746 | 2361.5545 | 2136.1711 | 1725974.5648 | 2361554.5442 | 1.7293e-06 | 17 | 2136171.093
12 | 90 | CONCLUIDO | 0.8446 | 118.4 | 113.24 | 88.24 | 1.18 | 77 | 194.88 | 52.44 | 13 | 75 | 39.43 | 24268.67 | 1379.29 | 3533.61 | 398.89 | 274.41 | 58918.7 | 0.69 | 0.86 | 56.95 | 3.47 | 2 | 10 | 1698.1814 | 2323.5267 | 2101.7726 | 1698181.3908 | 2323526.6973 | 1.7387e-06 | 17 | 2101772.5704
13 | 90 | CONCLUIDO | 0.848 | 117.93 | 112.98 | 95.48 | 1.27 | 71 | 196.42 | 52.44 | 14 | 69 | 39.98 | 24459.75 | 1361.75 | 3533.42 | 390.26 | 274.41 | 54637.66 | 0.7 | 0.86 | 56.93 | 3.21 | 2 | 10 | 1673.5611 | 2289.8402 | 2071.3011 | 1673561.1417 | 2289840.1864 | 1.7457e-06 | 17 | 2071301.0528
14 | 90 | CONCLUIDO | 0.8509 | 117.52 | 112.75 | 102.5 | 1.35 | 66 | 197.98 | 52.44 | 15 | 64 | 40.54 | 24651.58 | 1347.79 | 3533.38 | 382.03 | 274.41 | 50543.39 | 0.72 | 0.86 | 56.94 | 2.98 | 2 | 10 | 1653.7305 | 2262.707 | 2046.7574 | 1653730.4593 | 2262706.9719 | 1.7517e-06 | 17 | 2046757.3942
15 | 90 | CONCLUIDO | 0.8541 | 117.09 | 112.5 | 110.65 | 1.42 | 61 | 199.54 | 52.44 | 16 | 59 | 41.1 | 24844.17 | 1330.78 | 3533.48 | 373.43 | 274.41 | 46271.7 | 0.73 | 0.87 | 56.93 | 2.73 | 2 | 10 | 1630.3723 | 2230.7473 | 2017.8479 | 1630372.2951 | 2230747.3012 | 1.7583e-06 | 17 | 2017847.9096
16 | 90 | CONCLUIDO | 0.8565 | 116.76 | 112.31 | 118.22 | 1.5 | 57 | 201.11 | 52.44 | 17 | 55 | 41.67 | 25037.53 | 1315.37 | 3533.23 | 367.44 | 274.41 | 43297.34 | 0.75 | 0.87 | 56.91 | 2.54 | 2 | 10 | 1610.2686 | 2203.2405 | 1992.9663 | 1610268.5514 | 2203240.4721 | 1.7632e-06 | 17 | 1992966.2937
17 | 90 | CONCLUIDO | 0.8587 | 116.45 | 112.15 | 126.96 | 1.58 | 53 | 202.68 | 52.44 | 18 | 51 | 42.24 | 25231.66 | 1300.18 | 3533.24 | 361.67 | 274.41 | 40428.58 | 0.76 | 0.87 | 56.91 | 2.38 | 2 | 10 | 1590.8776 | 2176.7089 | 1968.9668 | 1590877.5555 | 2176708.856 | 1.7678e-06 | 17 | 1968966.8179
18 | 90 | CONCLUIDO | 0.8606 | 116.2 | 112.01 | 134.41 | 1.65 | 50 | 204.26 | 52.44 | 19 | 48 | 42.82 | 25426.72 | 1284.58 | 3533.4 | 357.29 | 274.41 | 38255.73 | 0.77 | 0.87 | 56.9 | 2.24 | 2 | 10 | 1571.6978 | 2150.4662 | 1945.2287 | 1571697.7708 | 2150466.2284 | 1.7717e-06 | 17 | 1945228.7498
19 | 90 | CONCLUIDO | 0.8623 | 115.96 | 111.87 | 142.81 | 1.73 | 47 | 205.85 | 52.44 | 20 | 45 | 43.41 | 25622.45 | 1268.47 | 3533.29 | 352.44 | 274.41 | 35846.02 | 0.78 | 0.87 | 56.9 | 2.1 | 2 | 10 | 1552.417 | 2124.0855 | 1921.3657 | 1552417.0437 | 2124085.4869 | 1.7752e-06 | 17 | 1921365.7492
20 | 90 | CONCLUIDO | 0.8644 | 115.69 | 111.7 | 152.32 | 1.8 | 44 | 207.45 | 52.44 | 21 | 42 | 44 | 25818.99 | 1253.62 | 3533.26 | 346.85 | 274.41 | 33062.91 | 0.79 | 0.87 | 56.89 | 1.94 | 2 | 10 | 1533.7955 | 2098.6067 | 1898.3186 | 1533795.5202 | 2098606.6971 | 1.7795e-06 | 17 | 1898318.6193
21 | 90 | CONCLUIDO | 0.8653 | 115.57 | 111.65 | 159.5 | 1.87 | 42 | 209.05 | 52.44 | 22 | 29 | 44.6 | 26016.35 | 1236.95 | 3533.28 | 344.52 | 274.41 | 31910.03 | 0.8 | 0.87 | 56.91 | 1.89 | 2 | 10 | 1515.5008 | 2073.5751 | 1875.676 | 1515500.8019 | 2073575.0563 | 1.7814e-06 | 17 | 1875675.9632
22 | 90 | CONCLUIDO | 0.8657 | 115.51 | 111.63 | 163.36 | 1.94 | 41 | 210.65 | 52.44 | 23 | 9 | 45.21 | 26214.54 | 1239.16 | 3533.45 | 342.86 | 274.41 | 31084.95 | 0.8 | 0.87 | 56.93 | 1.86 | 2 | 10 | 1517.0594 | 2075.7076 | 1877.605 | 1517059.3841 | 2075707.5772 | 1.7822e-06 | 17 | 1877604.9593
23 | 90 | CONCLUIDO | 0.8657 | 115.52 | 111.64 | 163.38 | 2.01 | 41 | 212.27 | 52.44 | 24 | 0 | 45.82 | 26413.56 | 1244.23 | 3533.7 | 342.77 | 274.41 | 31041.64 | 0.8 | 0.87 | 56.94 | 1.87 | 2 | 10 | 1522.1712 | 2082.7018 | 1883.9316 | 1522171.1875 | 2082701.7722 | 1.7822e-06 | 17 | 1883931.6381

## RESULTADOS_0
Unnamed: 0 | Volume de calda [L] | STATUS | Capacidade operacional [ha/h] | Tempo de missao [h] | Tempo util [h] | Tempo por voo [min] | Autonomia Projetada [h] | N° Voos | MTOW [kg] | Massa Estrutura [kg] | Combustível [kg] | Abastecimentos | Massa gerador | Potência gerador [W] | Combustível consumido [L] | Calda cons [L] | Distância percorrida [km] | Distância Pulverizando [km] | RTL ACUMULADO[m] | EOC [km/km] | EOC [h/h] | Tempo de manobra [h] | Tempo rtl_rtw [h] | V pulv [m/s] | V desloc [m/s] | Preço Total por ha Simples [R$/ha] | Preço Total por ha Presumido [R$/ha] | Preço Total por ha Real [R$/ha] | Preço Total Simples [R$] | Preço Total Presumido [R$] | Prod CAPEX [ha/h/R$] | Dias Trabalhados | Preço Total Real [R$]
0 | 10 | CONCLUIDO | 0.7578 | 131.97 | 126.38 | 21.36 | 0.64 | 355 | 26.11 | 12.1 | 1 | 0 | 3.01 | 3454.41 | 367.21 | 3540.51 | 824.47 | 274.41 | 270320.36 | 0.33 | 0.77 | 57.9 | 16.55 | 2 | 10 | 632.7184 | 865.7132 | 783.0907 | 632718.3559 | 865713.1681 | 1.6949e-06 | 19 | 783090.7184

## RESULTADOS_7
Unnamed: 0 | Volume de calda [L] | STATUS | Capacidade operacional [ha/h] | Tempo de missao [h] | Tempo util [h] | Tempo por voo [min] | Autonomia Projetada [h] | N° Voos | MTOW [kg] | Massa Estrutura [kg] | Combustível [kg] | Abastecimentos | Massa gerador | Potência gerador [W] | Combustível consumido [L] | Calda cons [L] | Distância percorrida [km] | Distância Pulverizando [km] | RTL ACUMULADO[m] | EOC [km/km] | EOC [h/h] | Tempo de manobra [h] | Tempo rtl_rtw [h] | V pulv [m/s] | V desloc [m/s] | Preço Total por ha Simples [R$/ha] | Preço Total por ha Presumido [R$/ha] | Preço Total por ha Real [R$/ha] | Preço Total Simples [R$] | Preço Total Presumido [R$] | Prod CAPEX [ha/h/R$] | Dias Trabalhados | Preço Total Real [R$]
0 | 45 | CONCLUIDO | 0.5416 | 184.65 | 160.84 | 9.09 | 0.18 | 1062 | 98.71 | 39.72 | 1 | 1060 | 12.99 | 12407.75 | 1458.47 | 3545.1 | 2007.88 | 274.41 | 858489.54 | 0.14 | 0.61 | 58.57 | 50.89 | 2 | 10 | 2781.525 | 3805.8053 | 3442.5846 | 2781525.0346 | 3805805.2646 | 1.153e-06 | 26 | 3442584.5516
1 | 45 | CONCLUIDO | 0.7164 | 139.59 | 129.07 | 18.66 | 0.35 | 415 | 99.95 | 39.72 | 2 | 413 | 13.24 | 12561.45 | 1149.3 | 3537.68 | 932.71 | 274.41 | 324142.22 | 0.29 | 0.75 | 57.51 | 19.24 | 2 | 10 | 1693.8737 | 2317.6327 | 2096.4411 | 1693873.6848 | 2317632.704 | 1.5252e-06 | 20 | 2096441.0915
2 | 45 | CONCLUIDO | 0.7766 | 128.77 | 121.54 | 28.6 | 0.52 | 255 | 101.2 | 39.72 | 3 | 253 | 13.49 | 12715.54 | 1057.48 | 3535.93 | 677.79 | 274.41 | 197479.33 | 0.4 | 0.8 | 57.26 | 11.73 | 2 | 10 | 1448.4926 | 1981.8914 | 1792.7425 | 1448492.5509 | 1981891.4111 | 1.6533e-06 | 18 | 1792742.4765
3 | 45 | CONCLUIDO | 0.8083 | 123.72 | 118.01 | 39.12 | 0.69 | 181 | 102.45 | 39.72 | 4 | 179 | 13.74 | 12870.03 | 1000.27 | 3535.02 | 559.89 | 274.41 | 138901.53 | 0.49 | 0.83 | 57.11 | 8.22 | 2 | 10 | 1331.8116 | 1822.2433 | 1648.331 | 1331811.5651 | 1822243.3387 | 1.7208e-06 | 18 | 1648330.992
4 | 45 | CONCLUIDO | 0.8266 | 120.97 | 116.13 | 50.13 | 0.85 | 139 | 103.71 | 39.72 | 5 | 137 | 14 | 13024.91 | 957.14 | 3534.44 | 495.39 | 274.41 | 106858.25 | 0.55 | 0.84 | 57.07 | 6.35 | 2 | 10 | 1250.5992 | 1711.125 | 1547.8177 | 1250599.2311 | 1711125.0406 | 1.7598e-06 | 17 | 1547817.6683
5 | 45 | CONCLUIDO | 0.8399 | 119.06 | 114.79 | 62.05 | 1.01 | 111 | 104.97 | 39.72 | 6 | 109 | 14.25 | 13180.19 | 916.94 | 3534.07 | 451.28 | 274.41 | 84943.97 | 0.61 | 0.85 | 56.99 | 5.01 | 2 | 10 | 1189.8479 | 1628.0024 | 1472.6281 | 1189847.9106 | 1628002.4037 | 1.7881e-06 | 17 | 1472628.1392
6 | 45 | CONCLUIDO | 0.8491 | 117.77 | 113.91 | 75.1 | 1.16 | 91 | 106.23 | 39.72 | 7 | 88 | 14.52 | 13335.87 | 879.62 | 3534.06 | 420.91 | 274.41 | 69860.32 | 0.65 | 0.85 | 56.98 | 4.13 | 2 | 10 | 1139.2284 | 1558.7425 | 1409.9783 | 1139228.3897 | 1558742.5419 | 1.8077e-06 | 17 | 1409978.3414
7 | 45 | CONCLUIDO | 0.8541 | 117.09 | 113.45 | 85.09 | 1.31 | 80 | 107.5 | 39.72 | 8 | 15 | 14.78 | 13491.96 | 855.51 | 3534.1 | 402.69 | 274.41 | 60802.69 | 0.68 | 0.86 | 57.04 | 3.68 | 2 | 10 | 1108.2907 | 1516.4123 | 1371.688 | 1108290.7362 | 1516412.2796 | 1.8183e-06 | 17 | 1371688.02
8 | 45 | CONCLUIDO | 0.8542 | 117.07 | 113.43 | 85.08 | 1.46 | 80 | 108.77 | 39.72 | 9 | 0 | 15.05 | 13648.58 | 863.89 | 3534.51 | 401.85 | 274.41 | 60384.26 | 0.68 | 0.86 | 57.05 | 3.66 | 2 | 10 | 1116.6989 | 1527.9167 | 1382.0945 | 1116698.9044 | 1527916.7063 | 1.8186e-06 | 17 | 1382094.4803

## RESULTADOS_10
Unnamed: 0 | Volume de calda [L] | STATUS | Capacidade operacional [ha/h] | Tempo de missao [h] | Tempo util [h] | Tempo por voo [min] | Autonomia Projetada [h] | N° Voos | MTOW [kg] | Massa Estrutura [kg] | Combustível [kg] | Abastecimentos | Massa gerador | Potência gerador [W] | Combustível consumido [L] | Calda cons [L] | Distância percorrida [km] | Distância Pulverizando [km] | RTL ACUMULADO[m] | EOC [km/km] | EOC [h/h] | Tempo de manobra [h] | Tempo rtl_rtw [h] | V pulv [m/s] | V desloc [m/s] | Preço Total por ha Simples [R$/ha] | Preço Total por ha Presumido [R$/ha] | Preço Total por ha Real [R$/ha] | Preço Total Simples [R$] | Preço Total Presumido [R$] | Prod CAPEX [ha/h/R$] | Dias Trabalhados | Preço Total Real [R$]
0 | 60 | CONCLUIDO | 0.4681 | 213.62 | 176.52 | 7.74 | 0.14 | 1368 | 124.63 | 45 | 1 | 1366 | 18.64 | 15605.44 | 1873.52 | 3549.26 | 2539.64 | 274.41 | 1122839.77 | 0.11 | 0.55 | 59.09 | 66.53 | 2 | 10 | 4057.1379 | 5551.155 | 5021.3606 | 4057137.8662 | 5551155.0169 | 9.8375e-07 | 30 | 5021360.5732
1 | 60 | CONCLUIDO | 0.6729 | 148.61 | 133.49 | 15.77 | 0.28 | 508 | 125.95 | 45 | 2 | 506 | 18.95 | 15767.7 | 1403.97 | 3538.48 | 1081.97 | 274.41 | 398307.55 | 0.25 | 0.73 | 57.67 | 23.65 | 2 | 10 | 2157.6877 | 2952.2435 | 2670.4855 | 2157687.684 | 2952243.4797 | 1.4142e-06 | 21 | 2670485.5055
2 | 60 | CONCLUIDO | 0.7454 | 134.15 | 124.1 | 24.02 | 0.42 | 310 | 127.27 | 45 | 3 | 308 | 19.27 | 15930.42 | 1287.41 | 3536.24 | 765.39 | 274.41 | 241006.38 | 0.36 | 0.78 | 57.33 | 14.29 | 2 | 10 | 1800.6092 | 2463.673 | 2228.5435 | 1800609.2041 | 2463672.9504 | 1.5665e-06 | 19 | 2228543.4618
3 | 60 | CONCLUIDO | 0.783 | 127.72 | 119.94 | 32.56 | 0.55 | 221 | 128.59 | 45 | 4 | 219 | 19.59 | 16093.6 | 1225.23 | 3535.3 | 624.18 | 274.41 | 170843.44 | 0.44 | 0.81 | 57.19 | 10.14 | 2 | 10 | 1639.549 | 2243.3033 | 2029.2056 | 1639549.0496 | 2243303.3414 | 1.6455e-06 | 18 | 2029205.619
4 | 60 | CONCLUIDO | 0.8059 | 124.08 | 117.58 | 41.25 | 0.68 | 171 | 129.92 | 45 | 5 | 169 | 19.92 | 16257.24 | 1181.92 | 3534.65 | 544.75 | 274.41 | 131378.74 | 0.5 | 0.83 | 57.1 | 7.79 | 2 | 10 | 1547.381 | 2117.1949 | 1915.1328 | 1547380.9678 | 2117194.9058 | 1.6937e-06 | 18 | 1915132.7955
5 | 60 | CONCLUIDO | 0.8216 | 121.72 | 116.06 | 50.46 | 0.81 | 138 | 131.25 | 45 | 6 | 136 | 20.25 | 16421.36 | 1146.3 | 3534.12 | 494.18 | 274.41 | 106258.37 | 0.56 | 0.84 | 57.03 | 6.28 | 2 | 10 | 1473.4599 | 2016.0529 | 1823.6436 | 1473459.9439 | 2016052.8997 | 1.7267e-06 | 17 | 1823643.6405
6 | 60 | CONCLUIDO | 0.8323 | 120.15 | 115.05 | 59.51 | 0.93 | 116 | 132.58 | 45 | 7 | 114 | 20.59 | 16585.95 | 1116.19 | 3534.1 | 459.81 | 274.41 | 89183.38 | 0.6 | 0.85 | 57.01 | 5.27 | 2 | 10 | 1423.5717 | 1947.7936 | 1761.8989 | 1423571.7026 | 1947793.6071 | 1.7492e-06 | 17 | 1761898.9189
7 | 60 | CONCLUIDO | 0.8409 | 118.92 | 114.26 | 69.25 | 1.06 | 99 | 133.92 | 45 | 8 | 97 | 20.93 | 16751.02 | 1087.96 | 3533.89 | 433.12 | 274.41 | 75926.28 | 0.63 | 0.85 | 56.98 | 4.48 | 2 | 10 | 1380.2463 | 1888.5139 | 1708.2768 | 1380246.289 | 1888513.8647 | 1.7672e-06 | 17 | 1708276.752
8 | 60 | CONCLUIDO | 0.8475 | 117.99 | 113.66 | 79.3 | 1.18 | 86 | 135.27 | 45 | 9 | 84 | 21.27 | 16916.71 | 1059.4 | 3533.75 | 412.38 | 274.41 | 65621.23 | 0.67 | 0.86 | 56.97 | 3.88 | 2 | 10 | 1340.5157 | 1834.1527 | 1659.1037 | 1340515.6904 | 1834152.7069 | 1.7811e-06 | 17 | 1659103.7468
9 | 60 | CONCLUIDO | 0.8532 | 117.21 | 113.16 | 90.53 | 1.29 | 75 | 136.61 | 45 | 10 | 73 | 21.61 | 17082.76 | 1031.8 | 3533.47 | 396.07 | 274.41 | 57518.91 | 0.69 | 0.86 | 56.94 | 3.38 | 2 | 10 | 1303.7223 | 1783.8103 | 1613.566 | 1303722.2733 | 1783810.3305 | 1.7931e-06 | 17 | 1613565.9761
10 | 60 | CONCLUIDO | 0.8574 | 116.64 | 112.79 | 101.01 | 1.41 | 67 | 137.96 | 45 | 11 | 65 | 21.96 | 17249.3 | 1004.51 | 3533.56 | 383.2 | 274.41 | 51124.73 | 0.72 | 0.86 | 56.94 | 3.02 | 2 | 10 | 1269.8616 | 1737.4806 | 1571.6579 | 1269861.5637 | 1737480.6138 | 1.8019e-06 | 17 | 1571657.9026
11 | 60 | CONCLUIDO | 0.8601 | 116.27 | 112.58 | 110.73 | 1.52 | 61 | 139.32 | 45 | 12 | 19 | 22.32 | 17416.34 | 985.51 | 3533.7 | 374.81 | 274.41 | 46961.83 | 0.73 | 0.86 | 56.97 | 2.81 | 2 | 10 | 1246.8238 | 1705.9593 | 1543.145 | 1246823.8137 | 1705959.3479 | 1.8076e-06 | 17 | 1543144.9821
12 | 60 | CONCLUIDO | 0.8608 | 116.18 | 112.51 | 112.51 | 1.63 | 60 | 140.67 | 45 | 13 | 0 | 22.68 | 17583.88 | 988.9 | 3534.05 | 371.38 | 274.41 | 45249.26 | 0.74 | 0.87 | 57 | 2.74 | 2 | 10 | 1249.2698 | 1709.3061 | 1546.1723 | 1249269.8229 | 1709306.0856 | 1.809e-06 | 17 | 1546172.3118

## RESULTADOS_14
Unnamed: 0 | Volume de calda [L] | STATUS | Capacidade operacional [ha/h] | Tempo de missao [h] | Tempo util [h] | Tempo por voo [min] | Autonomia Projetada [h] | N° Voos | MTOW [kg] | Massa Estrutura [kg] | Combustível [kg] | Abastecimentos | Massa gerador | Potência gerador [W] | Combustível consumido [L] | Calda cons [L] | Distância percorrida [km] | Distância Pulverizando [km] | RTL ACUMULADO[m] | EOC [km/km] | EOC [h/h] | Tempo de manobra [h] | Tempo rtl_rtw [h] | V pulv [m/s] | V desloc [m/s] | Preço Total por ha Simples [R$/ha] | Preço Total por ha Presumido [R$/ha] | Preço Total por ha Real [R$/ha] | Preço Total Simples [R$] | Preço Total Presumido [R$] | Prod CAPEX [ha/h/R$] | Dias Trabalhados | Preço Total Real [R$]
0 | 80 | CONCLUIDO | 0.3803 | 262.95 | 201.4 | 6.57 | 0.11 | 1838 | 159.12 | 50.28 | 1 | 1836 | 27.84 | 19859.16 | 2505.32 | 3553.57 | 3387.89 | 274.41 | 1544614.74 | 0.08 | 0.48 | 59.82 | 91.33 | 2 | 10 | 6563.6046 | 8980.6134 | 8123.5163 | 6563604.632 | 8980613.4234 | 7.8786e-07 | 37 | 8123516.2826
1 | 80 | CONCLUIDO | 0.6191 | 161.54 | 139.07 | 13.35 | 0.22 | 625 | 160.54 | 50.28 | 2 | 623 | 28.26 | 20034.4 | 1724.99 | 3539.49 | 1271.94 | 274.41 | 492706.97 | 0.22 | 0.7 | 57.82 | 29.21 | 2 | 10 | 2833.6357 | 3877.1054 | 3507.0799 | 2833635.6868 | 3877105.3579 | 1.2826e-06 | 23 | 3507079.8641
2 | 80 | CONCLUIDO | 0.7056 | 141.73 | 127.26 | 20.25 | 0.33 | 377 | 161.97 | 50.28 | 3 | 375 | 28.69 | 20210.21 | 1566.65 | 3537.36 | 871.22 | 274.41 | 293583.43 | 0.31 | 0.77 | 57.45 | 17.43 | 2 | 10 | 2272.4775 | 3109.3039 | 2812.5563 | 2272477.4625 | 3109303.9188 | 1.4618e-06 | 20 | 2812556.3167
3 | 80 | CONCLUIDO | 0.751 | 133.16 | 122.17 | 27.25 | 0.43 | 269 | 163.4 | 50.28 | 4 | 267 | 29.12 | 20386.62 | 1490.82 | 3535.75 | 699.87 | 274.41 | 208450.3 | 0.39 | 0.8 | 57.27 | 12.37 | 2 | 10 | 2041.9031 | 2793.8219 | 2527.1834 | 2041903.0783 | 2793821.8742 | 1.5558e-06 | 19 | 2527183.4357
4 | 80 | CONCLUIDO | 0.7792 | 128.34 | 119.31 | 34.42 | 0.54 | 208 | 164.83 | 50.28 | 5 | 206 | 29.55 | 20563.61 | 1442.01 | 3535.08 | 603.37 | 274.41 | 160504.38 | 0.45 | 0.82 | 57.16 | 9.52 | 2 | 10 | 1907.363 | 2609.7382 | 2360.6684 | 1907362.9865 | 2609738.185 | 1.6143e-06 | 18 | 2360668.4355
5 | 80 | CONCLUIDO | 0.7977 | 125.36 | 117.56 | 41.49 | 0.64 | 170 | 166.27 | 50.28 | 6 | 168 | 29.99 | 20741.2 | 1407.42 | 3534.83 | 544.11 | 274.41 | 131066.19 | 0.5 | 0.83 | 57.1 | 7.77 | 2 | 10 | 1826.3357 | 2498.8731 | 2260.3842 | 1826335.7366 | 2498873.127 | 1.6526e-06 | 18 | 2260384.183
6 | 80 | CONCLUIDO | 0.8115 | 123.23 | 116.3 | 48.8 | 0.74 | 143 | 167.72 | 50.28 | 7 | 141 | 30.44 | 20919.39 | 1378.01 | 3534.45 | 501.53 | 274.41 | 109910.45 | 0.55 | 0.84 | 57.06 | 6.51 | 2 | 10 | 1764.486 | 2414.2476 | 2183.8352 | 1764486.0432 | 2414247.6479 | 1.6812e-06 | 18 | 2183835.2408
7 | 80 | CONCLUIDO | 0.8222 | 121.62 | 115.34 | 56.26 | 0.84 | 123 | 169.17 | 50.28 | 8 | 121 | 30.89 | 21098.19 | 1352.67 | 3534.13 | 469.91 | 274.41 | 94202.43 | 0.58 | 0.84 | 57.01 | 5.56 | 2 | 10 | 1707.6687 | 2336.5077 | 2113.5146 | 1707668.7053 | 2336507.6596 | 1.7033e-06 | 17 | 2113514.6479
8 | 80 | CONCLUIDO | 0.8306 | 120.39 | 114.62 | 64.27 | 0.94 | 107 | 170.62 | 50.28 | 9 | 105 | 31.34 | 21277.6 | 1329.89 | 3533.79 | 444.99 | 274.41 | 81821.35 | 0.62 | 0.85 | 57 | 4.84 | 2 | 10 | 1666.954 | 2280.8 | 2063.1236 | 1666953.988 | 2280799.9872 | 1.7207e-06 | 17 | 2063123.6376
9 | 80 | CONCLUIDO | 0.8368 | 119.51 | 114.12 | 72.08 | 1.03 | 95 | 172.08 | 50.28 | 10 | 93 | 31.8 | 21457.64 | 1309.05 | 3533.66 | 427.86 | 274.41 | 73313.54 | 0.64 | 0.85 | 57 | 4.35 | 2 | 10 | 1633.2762 | 2234.7205 | 2021.4419 | 1633276.1839 | 2234720.5298 | 1.7336e-06 | 17 | 2021441.9389
10 | 80 | CONCLUIDO | 0.8425 | 118.7 | 113.64 | 80.21 | 1.12 | 85 | 173.55 | 50.28 | 11 | 83 | 32.27 | 21638.31 | 1287.82 | 3533.78 | 411.68 | 274.41 | 65275.09 | 0.67 | 0.86 | 56.97 | 3.86 | 2 | 10 | 1600.5869 | 2189.9936 | 1980.9837 | 1600586.8931 | 2189993.6001 | 1.7454e-06 | 17 | 1980983.6846
11 | 80 | CONCLUIDO | 0.8471 | 118.05 | 113.25 | 88.25 | 1.22 | 77 | 175.02 | 50.28 | 12 | 75 | 32.74 | 21819.6 | 1269.55 | 3533.73 | 398.84 | 274.41 | 58893.47 | 0.69 | 0.86 | 56.95 | 3.48 | 2 | 10 | 1573.3549 | 2152.7336 | 1947.2797 | 1573354.9265 | 2152733.6219 | 1.7549e-06 | 17 | 1947279.7464
12 | 80 | CONCLUIDO | 0.851 | 117.51 | 112.93 | 96.8 | 1.31 | 70 | 176.49 | 50.28 | 13 | 68 | 33.21 | 22001.54 | 1249.61 | 3533.5 | 388.23 | 274.41 | 53627.57 | 0.71 | 0.86 | 56.93 | 3.16 | 2 | 10 | 1545.9571 | 2115.2467 | 1913.3705 | 1545957.114 | 2115246.7262 | 1.763e-06 | 17 | 1913370.5474
13 | 80 | CONCLUIDO | 0.8544 | 117.04 | 112.65 | 105.61 | 1.4 | 64 | 177.97 | 50.28 | 14 | 62 | 33.69 | 22184.13 | 1229.84 | 3534.02 | 378.47 | 274.41 | 48774.14 | 0.73 | 0.86 | 56.93 | 2.88 | 2 | 10 | 1519.8427 | 2079.5158 | 1881.0498 | 1519842.7096 | 2079515.846 | 1.77e-06 | 17 | 1881049.7723
14 | 80 | CONCLUIDO | 0.8573 | 116.65 | 112.43 | 114.33 | 1.48 | 59 | 179.46 | 50.28 | 15 | 57 | 34.18 | 22367.38 | 1212.04 | 3533.48 | 371.09 | 274.41 | 45109.77 | 0.74 | 0.87 | 56.92 | 2.66 | 2 | 10 | 1496.8029 | 2047.9917 | 1852.5343 | 1496802.8774 | 2047991.7311 | 1.776e-06 | 17 | 1852534.2747
15 | 80 | CONCLUIDO | 0.8598 | 116.31 | 112.21 | 122.42 | 1.57 | 55 | 180.95 | 50.28 | 16 | 53 | 34.67 | 22551.28 | 1193.68 | 3533.08 | 364.07 | 274.41 | 41618.22 | 0.75 | 0.87 | 56.91 | 2.45 | 2 | 10 | 1473.976 | 2016.759 | 1824.2823 | 1473976.0012 | 2016758.9921 | 1.7812e-06 | 17 | 1824282.3445
16 | 80 | CONCLUIDO | 0.862 | 116 | 112.04 | 131.81 | 1.65 | 51 | 182.45 | 50.28 | 17 | 49 | 35.17 | 22735.98 | 1173.91 | 3533.26 | 358.21 | 274.41 | 38708.61 | 0.77 | 0.87 | 56.9 | 2.27 | 2 | 10 | 1450.3763 | 1984.4688 | 1795.0739 | 1450376.2753 | 1984468.806 | 1.7858e-06 | 17 | 1795073.8883
17 | 80 | CONCLUIDO | 0.8642 | 115.71 | 111.87 | 142.81 | 1.74 | 47 | 183.95 | 50.28 | 18 | 38 | 35.67 | 22921.24 | 1155.1 | 3533.24 | 352.18 | 274.41 | 35717.5 | 0.78 | 0.87 | 56.91 | 2.1 | 2 | 10 | 1427.8639 | 1953.6664 | 1767.2113 | 1427863.9408 | 1953666.4366 | 1.7903e-06 | 17 | 1767211.2539
18 | 80 | CONCLUIDO | 0.8643 | 115.7 | 111.89 | 145.95 | 1.82 | 46 | 185.46 | 50.28 | 19 | 7 | 36.18 | 23107.19 | 1151.25 | 3533.55 | 351.3 | 274.41 | 35282.31 | 0.78 | 0.87 | 56.95 | 2.13 | 2 | 10 | 1423.8591 | 1948.1868 | 1762.2546 | 1423859.1041 | 1948186.8424 | 1.7906e-06 | 17 | 1762254.6245
19 | 80 | CONCLUIDO | 0.8643 | 115.71 | 111.9 | 145.96 | 1.9 | 46 | 186.97 | 50.28 | 20 | 0 | 36.69 | 23293.82 | 1157.32 | 3533.68 | 351.4 | 274.41 | 35330.11 | 0.78 | 0.87 | 56.96 | 2.13 | 2 | 10 | 1429.986 | 1956.57 | 1769.8377 | 1429986.0296 | 1956569.9723 | 1.7906e-06 | 17 | 1769837.6802

## RESULTADOS_5
Unnamed: 0 | Volume de calda [L] | STATUS | Capacidade operacional [ha/h] | Tempo de missao [h] | Tempo util [h] | Tempo por voo [min] | Autonomia Projetada [h] | N° Voos | MTOW [kg] | Massa Estrutura [kg] | Combustível [kg] | Abastecimentos | Massa gerador | Potência gerador [W] | Combustível consumido [L] | Calda cons [L] | Distância percorrida [km] | Distância Pulverizando [km] | RTL ACUMULADO[m] | EOC [km/km] | EOC [h/h] | Tempo de manobra [h] | Tempo rtl_rtw [h] | V pulv [m/s] | V desloc [m/s] | Preço Total por ha Simples [R$/ha] | Preço Total por ha Presumido [R$/ha] | Preço Total por ha Real [R$/ha] | Preço Total Simples [R$] | Preço Total Presumido [R$] | Prod CAPEX [ha/h/R$] | Dias Trabalhados | Preço Total Real [R$]
0 | 35 | CONCLUIDO | 0.5966 | 167.62 | 150.87 | 10.49 | 0.22 | 863 | 80.84 | 35.1 | 1 | 861 | 9.74 | 10204.21 | 1188.12 | 3542.85 | 1669.71 | 274.41 | 690400.04 | 0.16 | 0.65 | 58.26 | 40.95 | 2 | 10 | 2098.5265 | 2871.2965 | 2597.264 | 2098526.493 | 2871296.5282 | 1.2832e-06 | 24 | 2597264.0174
1 | 35 | CONCLUIDO | 0.7474 | 133.8 | 125.92 | 21.71 | 0.43 | 348 | 82.04 | 35.1 | 2 | 346 | 9.94 | 10352.53 | 962.72 | 3537.39 | 826.03 | 274.41 | 271135.07 | 0.33 | 0.77 | 57.4 | 16.09 | 2 | 10 | 1387.0936 | 1897.8826 | 1716.7514 | 1387093.5731 | 1897882.621 | 1.6076e-06 | 19 | 1716751.3673
2 | 35 | CONCLUIDO | 0.7997 | 125.05 | 119.51 | 33.82 | 0.63 | 212 | 83.25 | 35.1 | 3 | 210 | 10.15 | 10501.19 | 880.5 | 3535.37 | 609.81 | 274.41 | 163705.44 | 0.45 | 0.81 | 57.17 | 9.71 | 2 | 10 | 1202.843 | 1645.7829 | 1488.7117 | 1202843.0164 | 1645782.8807 | 1.7201e-06 | 18 | 1488711.6725
3 | 35 | CONCLUIDO | 0.8261 | 121.05 | 116.59 | 46.95 | 0.83 | 149 | 84.46 | 35.1 | 4 | 147 | 10.36 | 10650.22 | 824.2 | 3534.45 | 511.12 | 274.41 | 114676.73 | 0.54 | 0.84 | 57.08 | 6.8 | 2 | 10 | 1099.3765 | 1504.2154 | 1360.6552 | 1099376.5043 | 1504215.4343 | 1.7769e-06 | 17 | 1360655.2244
4 | 35 | CONCLUIDO | 0.842 | 118.76 | 114.93 | 61.02 | 1.02 | 113 | 85.67 | 35.1 | 5 | 106 | 10.57 | 10799.59 | 775.71 | 3534.36 | 455.13 | 274.41 | 86860.54 | 0.6 | 0.85 | 57.02 | 5.15 | 2 | 10 | 1029.4165 | 1408.4931 | 1274.0685 | 1029416.5346 | 1408493.1172 | 1.8111e-06 | 17 | 1274068.511
5 | 35 | CONCLUIDO | 0.8467 | 118.1 | 114.45 | 67.32 | 1.21 | 102 | 86.88 | 35.1 | 6 | 0 | 10.78 | 10949.33 | 762.84 | 3534.98 | 434.86 | 274.41 | 76781.15 | 0.63 | 0.85 | 57.12 | 4.67 | 2 | 10 | 1010.754 | 1382.9582 | 1250.9706 | 1010754.0042 | 1382958.2198 | 1.8212e-06 | 17 | 1250970.6283

## RESULTADOS_8
Unnamed: 0 | Volume de calda [L] | STATUS | Capacidade operacional [ha/h] | Tempo de missao [h] | Tempo util [h] | Tempo por voo [min] | Autonomia Projetada [h] | N° Voos | MTOW [kg] | Massa Estrutura [kg] | Combustível [kg] | Abastecimentos | Massa gerador | Potência gerador [W] | Combustível consumido [L] | Calda cons [L] | Distância percorrida [km] | Distância Pulverizando [km] | RTL ACUMULADO[m] | EOC [km/km] | EOC [h/h] | Tempo de manobra [h] | Tempo rtl_rtw [h] | V pulv [m/s] | V desloc [m/s] | Preço Total por ha Simples [R$/ha] | Preço Total por ha Presumido [R$/ha] | Preço Total por ha Real [R$/ha] | Preço Total Simples [R$] | Preço Total Presumido [R$] | Prod CAPEX [ha/h/R$] | Dias Trabalhados | Preço Total Real [R$]
0 | 50 | CONCLUIDO | 0.5165 | 193.61 | 165.78 | 8.57 | 0.16 | 1161 | 107.41 | 41.65 | 1 | 1159 | 14.77 | 13481.73 | 1592.83 | 3546.9 | 2175.99 | 274.41 | 942050.55 | 0.13 | 0.59 | 58.72 | 55.82 | 2 | 10 | 3161.1334 | 4325.2021 | 3912.4109 | 3161133.3607 | 4325202.1234 | 1.0946e-06 | 27 | 3912410.9032
1 | 50 | CONCLUIDO | 0.7016 | 142.53 | 130.56 | 17.52 | 0.32 | 447 | 108.68 | 41.65 | 2 | 445 | 15.03 | 13638.32 | 1236.47 | 3538.3 | 983.21 | 274.41 | 349229.6 | 0.28 | 0.75 | 57.55 | 20.72 | 2 | 10 | 1843.5381 | 2522.4102 | 2281.6749 | 1843538.1318 | 2522410.2031 | 1.4868e-06 | 20 | 2281674.9136
2 | 50 | CONCLUIDO | 0.7661 | 130.52 | 122.4 | 26.8 | 0.48 | 274 | 109.96 | 41.65 | 3 | 272 | 15.31 | 13795.21 | 1137.04 | 3535.91 | 707.56 | 274.41 | 212271 | 0.39 | 0.8 | 57.27 | 12.59 | 2 | 10 | 1571.4999 | 2150.1955 | 1944.9839 | 1571499.906 | 2150195.5011 | 1.6235e-06 | 19 | 1944983.8603
3 | 50 | CONCLUIDO | 0.7995 | 125.07 | 118.7 | 36.52 | 0.63 | 195 | 111.23 | 41.65 | 4 | 193 | 15.58 | 13952.52 | 1079.7 | 3534.77 | 582.98 | 274.41 | 150374.33 | 0.47 | 0.82 | 57.14 | 8.91 | 2 | 10 | 1437.9887 | 1967.5196 | 1779.7423 | 1437988.7321 | 1967519.6228 | 1.6943e-06 | 18 | 1779742.3114
4 | 50 | CONCLUIDO | 0.8197 | 122 | 116.63 | 46.65 | 0.78 | 150 | 112.51 | 41.65 | 5 | 148 | 15.86 | 14110.24 | 1036.57 | 3534.33 | 512.19 | 274.41 | 115204.21 | 0.54 | 0.83 | 57.09 | 6.84 | 2 | 10 | 1350.4706 | 1847.7735 | 1671.4246 | 1350470.6037 | 1847773.4586 | 1.7371e-06 | 17 | 1671424.5531
5 | 50 | CONCLUIDO | 0.8336 | 119.97 | 115.24 | 57.14 | 0.93 | 121 | 113.79 | 41.65 | 6 | 119 | 16.14 | 14268.39 | 999.18 | 3534.17 | 466.21 | 274.41 | 92360.59 | 0.59 | 0.84 | 57.02 | 5.46 | 2 | 10 | 1289.6228 | 1764.5188 | 1596.1156 | 1289622.7583 | 1764518.7521 | 1.7666e-06 | 17 | 1596115.5589
6 | 50 | CONCLUIDO | 0.8436 | 118.55 | 114.29 | 68.57 | 1.07 | 100 | 115.08 | 41.65 | 7 | 98 | 16.43 | 14426.96 | 964.04 | 3534.13 | 433.82 | 274.41 | 76269.66 | 0.63 | 0.85 | 56.99 | 4.51 | 2 | 10 | 1238.6323 | 1694.7514 | 1533.0067 | 1238632.3184 | 1694751.3826 | 1.7878e-06 | 17 | 1533006.6892
7 | 50 | CONCLUIDO | 0.8509 | 117.52 | 113.6 | 80.19 | 1.21 | 85 | 116.37 | 41.65 | 8 | 83 | 16.72 | 14585.96 | 932.66 | 3533.56 | 411.21 | 274.41 | 65041.16 | 0.67 | 0.86 | 56.95 | 3.83 | 2 | 10 | 1196.3084 | 1636.842 | 1480.6241 | 1196308.4162 | 1636841.9525 | 1.8032e-06 | 17 | 1480624.0539
8 | 50 | CONCLUIDO | 0.8562 | 116.8 | 113.12 | 91.72 | 1.35 | 74 | 117.66 | 41.65 | 9 | 41 | 17.01 | 14745.39 | 901.45 | 3534.15 | 392.64 | 274.41 | 55811.21 | 0.7 | 0.86 | 56.99 | 3.34 | 2 | 10 | 1157.483 | 1583.7193 | 1432.5714 | 1157482.9986 | 1583719.3032 | 1.8145e-06 | 17 | 1432571.3557
9 | 50 | CONCLUIDO | 0.8567 | 116.73 | 113.09 | 94.24 | 1.48 | 72 | 118.96 | 41.65 | 10 | 0 | 17.31 | 14905.25 | 904.78 | 3534.38 | 390.05 | 274.41 | 54525.33 | 0.7 | 0.86 | 57.04 | 3.32 | 2 | 10 | 1160.2372 | 1587.4877 | 1435.9801 | 1160237.1516 | 1587487.6568 | 1.8155e-06 | 17 | 1435980.0629

## RESULTADOS_3
Unnamed: 0 | Volume de calda [L] | STATUS | Capacidade operacional [ha/h] | Tempo de missao [h] | Tempo util [h] | Tempo por voo [min] | Autonomia Projetada [h] | N° Voos | MTOW [kg] | Massa Estrutura [kg] | Combustível [kg] | Abastecimentos | Massa gerador | Potência gerador [W] | Combustível consumido [L] | Calda cons [L] | Distância percorrida [km] | Distância Pulverizando [km] | RTL ACUMULADO[m] | EOC [km/km] | EOC [h/h] | Tempo de manobra [h] | Tempo rtl_rtw [h] | V pulv [m/s] | V desloc [m/s] | Preço Total por ha Simples [R$/ha] | Preço Total por ha Presumido [R$/ha] | Preço Total por ha Real [R$/ha] | Preço Total Simples [R$] | Preço Total Presumido [R$] | Prod CAPEX [ha/h/R$] | Dias Trabalhados | Preço Total Real [R$]
0 | 25 | CONCLUIDO | 0.6597 | 151.59 | 140.69 | 12.87 | 0.28 | 656 | 61.76 | 28.92 | 1 | 654 | 6.84 | 7851.41 | 904.39 | 3539.93 | 1325.45 | 274.41 | 519305.6 | 0.21 | 0.69 | 57.9 | 30.81 | 2 | 10 | 1492.5853 | 2042.2211 | 1847.3144 | 1492585.3479 | 2042221.1212 | 1.4366e-06 | 22 | 1847314.4036
1 | 25 | CONCLUIDO | 0.7833 | 127.66 | 122.15 | 27.35 | 0.55 | 268 | 62.92 | 28.92 | 2 | 266 | 7 | 7994.37 | 742.21 | 3535.58 | 699 | 274.41 | 208021.65 | 0.39 | 0.8 | 57.27 | 12.34 | 2 | 10 | 1057.9552 | 1447.5409 | 1309.3897 | 1057955.1647 | 1447540.93 | 1.7057e-06 | 18 | 1309389.6553
2 | 25 | CONCLUIDO | 0.8258 | 121.1 | 117.08 | 43.91 | 0.81 | 160 | 64.08 | 28.92 | 3 | 150 | 7.16 | 8137.65 | 662.67 | 3534.73 | 527.96 | 274.41 | 123041.26 | 0.52 | 0.83 | 57.09 | 7.29 | 2 | 10 | 915.2351 | 1252.265 | 1132.7506 | 915235.0627 | 1252264.9901 | 1.7983e-06 | 17 | 1132750.577
3 | 25 | CONCLUIDO | 0.832 | 120.19 | 116.41 | 48.84 | 1.07 | 143 | 65.25 | 28.92 | 4 | 0 | 7.33 | 8281.25 | 652.63 | 3535.8 | 499.03 | 274.41 | 108661.42 | 0.55 | 0.84 | 57.24 | 6.62 | 2 | 10 | 898.325 | 1229.1279 | 1111.8216 | 898324.9783 | 1229127.8666 | 1.8118e-06 | 17 | 1111821.6281

## RESULTADOS_15
Unnamed: 0 | Volume de calda [L] | STATUS | Capacidade operacional [ha/h] | Tempo de missao [h] | Tempo util [h] | Tempo por voo [min] | Autonomia Projetada [h] | N° Voos | MTOW [kg] | Massa Estrutura [kg] | Combustível [kg] | Abastecimentos | Massa gerador | Potência gerador [W] | Combustível consumido [L] | Calda cons [L] | Distância percorrida [km] | Distância Pulverizando [km] | RTL ACUMULADO[m] | EOC [km/km] | EOC [h/h] | Tempo de manobra [h] | Tempo rtl_rtw [h] | V pulv [m/s] | V desloc [m/s] | Preço Total por ha Simples [R$/ha] | Preço Total por ha Presumido [R$/ha] | Preço Total por ha Real [R$/ha] | Preço Total Simples [R$] | Preço Total Presumido [R$] | Prod CAPEX [ha/h/R$] | Dias Trabalhados | Preço Total Real [R$]
0 | 85 | CONCLUIDO | 0.3596 | 278.1 | 208.83 | 6.35 | 0.11 | 1974 | 167.88 | 51.39 | 1 | 1972 | 30.49 | 20939.59 | 2688.03 | 3556.36 | 3639.97 | 274.41 | 1669976.31 | 0.08 | 0.47 | 60.07 | 98.73 | 2 | 10 | 7419.6091 | 10151.8366 | 9182.9595 | 7419609.1382 | 10151836.553 | 7.4259e-07 | 39 | 9182959.5205
1 | 85 | CONCLUIDO | 0.6054 | 165.18 | 140.62 | 12.88 | 0.21 | 655 | 169.33 | 51.39 | 2 | 653 | 30.94 | 21118.46 | 1806.74 | 3539.79 | 1324.23 | 274.41 | 518701.74 | 0.21 | 0.69 | 57.87 | 30.74 | 2 | 10 | 3020.3772 | 4132.6133 | 3738.2025 | 3020377.1769 | 4132613.3031 | 1.2502e-06 | 23 | 3738202.4896
2 | 85 | CONCLUIDO | 0.6953 | 143.81 | 128.09 | 19.51 | 0.31 | 394 | 170.79 | 51.39 | 3 | 392 | 31.4 | 21297.94 | 1635.3 | 3537.62 | 899.29 | 274.41 | 307533.19 | 0.31 | 0.76 | 57.48 | 18.26 | 2 | 10 | 2396.1808 | 3278.5603 | 2965.6591 | 2396180.8471 | 3278560.347 | 1.4358e-06 | 20 | 2965659.149
3 | 85 | CONCLUIDO | 0.7428 | 134.63 | 122.73 | 26.21 | 0.41 | 281 | 172.25 | 51.39 | 4 | 279 | 31.86 | 21478.05 | 1554.82 | 3536.17 | 719.24 | 274.41 | 218073.55 | 0.38 | 0.79 | 57.28 | 12.93 | 2 | 10 | 2143.244 | 2932.481 | 2652.6091 | 2143243.9736 | 2932480.9579 | 1.5339e-06 | 19 | 2652609.091
4 | 85 | CONCLUIDO | 0.7718 | 129.57 | 119.81 | 32.97 | 0.51 | 218 | 173.71 | 51.39 | 5 | 216 | 32.32 | 21658.78 | 1505.19 | 3535.43 | 619.9 | 274.41 | 168721.42 | 0.44 | 0.81 | 57.18 | 10.01 | 2 | 10 | 2000.6069 | 2737.3187 | 2476.0728 | 2000606.9248 | 2737318.655 | 1.5938e-06 | 18 | 2476072.8045
5 | 85 | CONCLUIDO | 0.792 | 126.26 | 117.89 | 39.96 | 0.61 | 177 | 175.18 | 51.39 | 6 | 175 | 32.79 | 21840.16 | 1468.51 | 3534.99 | 554.99 | 274.41 | 136469.43 | 0.49 | 0.83 | 57.13 | 8.1 | 2 | 10 | 1910.2523 | 2613.6914 | 2364.2444 | 1910252.2604 | 2613691.417 | 1.6355e-06 | 18 | 2364244.3765
6 | 85 | CONCLUIDO | 0.8064 | 124.01 | 116.59 | 46.95 | 0.7 | 149 | 176.66 | 51.39 | 7 | 147 | 33.27 | 22022.17 | 1439.73 | 3534.46 | 511.09 | 274.41 | 114658.9 | 0.54 | 0.84 | 57.08 | 6.81 | 2 | 10 | 1845.8526 | 2525.577 | 2284.5394 | 1845852.5987 | 2525576.9589 | 1.6652e-06 | 18 | 2284539.4386
7 | 85 | CONCLUIDO | 0.8178 | 122.28 | 115.57 | 54.17 | 0.8 | 128 | 178.14 | 51.39 | 8 | 126 | 33.75 | 22204.83 | 1413.28 | 3534.35 | 476.62 | 274.41 | 97527.95 | 0.58 | 0.84 | 57.04 | 5.79 | 2 | 10 | 1784.9394 | 2442.2328 | 2209.1496 | 1784939.3929 | 2442232.8233 | 1.6888e-06 | 17 | 2209149.5504
8 | 85 | CONCLUIDO | 0.8263 | 121.01 | 114.85 | 61.52 | 0.89 | 112 | 179.63 | 51.39 | 9 | 110 | 34.24 | 22388.15 | 1391.55 | 3533.98 | 452.55 | 274.41 | 85574.28 | 0.61 | 0.85 | 57.01 | 5.07 | 2 | 10 | 1744.1153 | 2386.3754 | 2158.6231 | 1744115.257 | 2386375.4395 | 1.7063e-06 | 17 | 2158623.1169
9 | 85 | CONCLUIDO | 0.8328 | 120.08 | 114.32 | 68.59 | 0.98 | 100 | 181.12 | 51.39 | 10 | 98 | 34.73 | 22572.13 | 1371.96 | 3533.87 | 435.18 | 274.41 | 76949.82 | 0.63 | 0.85 | 56.99 | 4.54 | 2 | 10 | 1710.3768 | 2340.213 | 2116.8664 | 1710376.8292 | 2340213.0342 | 1.7198e-06 | 17 | 2116866.3867
10 | 85 | CONCLUIDO | 0.8392 | 119.16 | 113.77 | 76.7 | 1.07 | 89 | 182.62 | 51.39 | 11 | 87 | 35.22 | 22756.91 | 1351.36 | 3533.7 | 416.24 | 274.41 | 67533.38 | 0.66 | 0.86 | 56.98 | 4 | 2 | 10 | 1676.2722 | 2293.5495 | 2074.6564 | 1676272.153 | 2293549.5117 | 1.733e-06 | 17 | 2074656.3653
11 | 85 | CONCLUIDO | 0.8436 | 118.54 | 113.42 | 84.01 | 1.16 | 81 | 184.12 | 51.39 | 12 | 79 | 35.73 | 22942.24 | 1333.81 | 3533.7 | 404.7 | 274.41 | 61807.05 | 0.68 | 0.86 | 56.95 | 3.64 | 2 | 10 | 1649.6641 | 2257.1432 | 2041.7246 | 1649664.0808 | 2257143.1734 | 1.7421e-06 | 17 | 2041724.5968
12 | 85 | CONCLUIDO | 0.8477 | 117.96 | 113.08 | 91.69 | 1.24 | 74 | 185.63 | 51.39 | 13 | 72 | 36.24 | 23128.27 | 1315.34 | 3533.67 | 392.76 | 274.41 | 55869.2 | 0.7 | 0.86 | 56.95 | 3.31 | 2 | 10 | 1622.9275 | 2220.5611 | 2008.6338 | 1622927.5402 | 2220561.059 | 1.7505e-06 | 17 | 2008633.8281
13 | 85 | CONCLUIDO | 0.851 | 117.51 | 112.83 | 99.56 | 1.33 | 68 | 187.14 | 51.39 | 14 | 66 | 36.75 | 23314.98 | 1298.95 | 3533.5 | 384.65 | 274.41 | 51844.18 | 0.71 | 0.86 | 56.94 | 3.06 | 2 | 10 | 1600.0651 | 2189.2796 | 1980.3378 | 1600065.0724 | 2189279.622 | 1.7573e-06 | 17 | 1980337.8475
14 | 85 | CONCLUIDO | 0.854 | 117.1 | 112.6 | 107.23 | 1.41 | 63 | 188.66 | 51.39 | 15 | 61 | 37.27 | 23502.4 | 1280.37 | 3533.34 | 377.14 | 274.41 | 48116.98 | 0.73 | 0.86 | 56.92 | 2.83 | 2 | 10 | 1575.679 | 2155.9135 | 1950.1561 | 1575678.9542 | 2155913.4592 | 1.7635e-06 | 17 | 1950156.1045
15 | 85 | CONCLUIDO | 0.8567 | 116.72 | 112.38 | 116.26 | 1.49 | 58 | 190.19 | 51.39 | 16 | 56 | 37.79 | 23690.52 | 1263.62 | 3533.38 | 369.36 | 274.41 | 44250.65 | 0.74 | 0.87 | 56.93 | 2.61 | 2 | 10 | 1553.833 | 2126.0229 | 1923.1183 | 1553833.0436 | 2126022.9205 | 1.7691e-06 | 17 | 1923118.2769
16 | 85 | CONCLUIDO | 0.8592 | 116.39 | 112.19 | 124.65 | 1.57 | 54 | 191.72 | 51.39 | 17 | 52 | 38.33 | 23879.37 | 1246.37 | 3533.23 | 362.87 | 274.41 | 41026.15 | 0.76 | 0.87 | 56.92 | 2.42 | 2 | 10 | 1531.9805 | 2096.1233 | 1896.0722 | 1531980.4908 | 2096123.2937 | 1.7743e-06 | 17 | 1896072.2285
17 | 85 | CONCLUIDO | 0.8615 | 116.07 | 112.01 | 134.41 | 1.65 | 50 | 193.26 | 51.39 | 18 | 48 | 38.86 | 24068.93 | 1229.22 | 3533.18 | 356.86 | 274.41 | 38039.93 | 0.77 | 0.87 | 56.91 | 2.24 | 2 | 10 | 1510.6881 | 2066.9901 | 1869.7195 | 1510688.1147 | 2066990.1254 | 1.779e-06 | 17 | 1869719.4889
18 | 85 | CONCLUIDO | 0.8633 | 115.83 | 111.87 | 142.81 | 1.73 | 47 | 194.8 | 51.39 | 19 | 45 | 39.41 | 24259.23 | 1212.79 | 3533.33 | 352.33 | 274.41 | 35790.59 | 0.78 | 0.87 | 56.9 | 2.1 | 2 | 10 | 1491.0706 | 2040.1486 | 1845.4397 | 1491070.6218 | 2040148.6061 | 1.7827e-06 | 17 | 1845439.6865
19 | 85 | CONCLUIDO | 0.8652 | 115.57 | 111.71 | 152.33 | 1.81 | 44 | 196.35 | 51.39 | 20 | 33 | 39.96 | 24450.27 | 1195.2 | 3533.27 | 346.59 | 274.41 | 32936.49 | 0.79 | 0.87 | 56.91 | 1.94 | 2 | 10 | 1470.1882 | 2011.5763 | 1819.5943 | 1470188.1554 | 2011576.2944 | 1.7867e-06 | 17 | 1819594.2761
20 | 85 | CONCLUIDO | 0.8653 | 115.56 | 111.73 | 155.91 | 1.88 | 43 | 197.9 | 51.39 | 21 | 7 | 40.51 | 24642.07 | 1195.2 | 3533.33 | 346.08 | 274.41 | 32686.99 | 0.79 | 0.87 | 56.95 | 1.97 | 2 | 10 | 1470.0578 | 2011.3979 | 1819.4329 | 1470057.7726 | 2011397.8988 | 1.7869e-06 | 17 | 1819432.9064
21 | 85 | CONCLUIDO | 0.8653 | 115.57 | 111.74 | 155.91 | 1.96 | 43 | 199.46 | 51.39 | 22 | 0 | 41.07 | 24834.62 | 1202.73 | 3533.59 | 346.31 | 274.41 | 32798.01 | 0.79 | 0.87 | 56.94 | 1.97 | 2 | 10 | 1477.647 | 2021.7819 | 1828.8259 | 1477647.0452 | 2021781.8764 | 1.7869e-06 | 17 | 1828825.8517

## RESULTADOS_2
Unnamed: 0 | Volume de calda [L] | STATUS | Capacidade operacional [ha/h] | Tempo de missao [h] | Tempo util [h] | Tempo por voo [min] | Autonomia Projetada [h] | N° Voos | MTOW [kg] | Massa Estrutura [kg] | Combustível [kg] | Abastecimentos | Massa gerador | Potência gerador [W] | Combustível consumido [L] | Calda cons [L] | Distância percorrida [km] | Distância Pulverizando [km] | RTL ACUMULADO[m] | EOC [km/km] | EOC [h/h] | Tempo de manobra [h] | Tempo rtl_rtw [h] | V pulv [m/s] | V desloc [m/s] | Preço Total por ha Simples [R$/ha] | Preço Total por ha Presumido [R$/ha] | Preço Total por ha Real [R$/ha] | Preço Total Simples [R$] | Preço Total Presumido [R$] | Prod CAPEX [ha/h/R$] | Dias Trabalhados | Preço Total Real [R$]
0 | 20 | CONCLUIDO | 0.6966 | 143.55 | 135.19 | 14.99 | 0.34 | 541 | 51.33 | 24.83 | 1 | 539 | 5.51 | 6564.78 | 746.66 | 3539.2 | 1138.84 | 274.41 | 426575.38 | 0.24 | 0.72 | 57.73 | 25.34 | 2 | 10 | 1193.5941 | 1633.1282 | 1477.2647 | 1193594.1466 | 1633128.169 | 1.5282e-06 | 20 | 1477264.7086
1 | 20 | CONCLUIDO | 0.8049 | 124.25 | 119.83 | 32.98 | 0.66 | 218 | 52.47 | 24.83 | 2 | 213 | 5.64 | 6705.1 | 604.49 | 3535.22 | 620.58 | 274.41 | 169060.63 | 0.44 | 0.81 | 57.19 | 10.04 | 2 | 10 | 873.1981 | 1194.7482 | 1080.7231 | 873198.1183 | 1194748.1882 | 1.7657e-06 | 18 | 1080723.098
2 | 20 | CONCLUIDO | 0.8197 | 121.99 | 118.07 | 39.8 | 0.97 | 178 | 53.61 | 24.83 | 3 | 0 | 5.78 | 6845.59 | 581.99 | 3537.01 | 553.51 | 274.41 | 135723.52 | 0.5 | 0.82 | 57.34 | 8.27 | 2 | 10 | 827.4074 | 1132.0954 | 1024.0498 | 827407.4409 | 1132095.3633 | 1.7982e-06 | 17 | 1024049.7708

## RESULTADOS_11
Unnamed: 0 | Volume de calda [L] | STATUS | Capacidade operacional [ha/h] | Tempo de missao [h] | Tempo util [h] | Tempo por voo [min] | Autonomia Projetada [h] | N° Voos | MTOW [kg] | Massa Estrutura [kg] | Combustível [kg] | Abastecimentos | Massa gerador | Potência gerador [W] | Combustível consumido [L] | Calda cons [L] | Distância percorrida [km] | Distância Pulverizando [km] | RTL ACUMULADO[m] | EOC [km/km] | EOC [h/h] | Tempo de manobra [h] | Tempo rtl_rtw [h] | V pulv [m/s] | V desloc [m/s] | Preço Total por ha Simples [R$/ha] | Preço Total por ha Presumido [R$/ha] | Preço Total por ha Real [R$/ha] | Preço Total Simples [R$] | Preço Total Presumido [R$] | Prod CAPEX [ha/h/R$] | Dias Trabalhados | Preço Total Real [R$]
0 | 65 | CONCLUIDO | 0.4453 | 224.55 | 182.16 | 7.4 | 0.13 | 1477 | 133.21 | 46.47 | 1 | 1475 | 20.75 | 16663.42 | 2019.89 | 3550.69 | 2733.15 | 274.41 | 1219050.7 | 0.1 | 0.54 | 59.22 | 72.14 | 2 | 10 | 4579.1834 | 6265.4408 | 5667.4759 | 4579183.4116 | 6265440.763 | 9.3225e-07 | 32 | 5667475.8902
1 | 65 | CONCLUIDO | 0.6587 | 151.8 | 134.98 | 15.05 | 0.26 | 538 | 134.55 | 46.47 | 2 | 536 | 21.09 | 16828.84 | 1486.03 | 3538.83 | 1132.12 | 274.41 | 423231.35 | 0.24 | 0.72 | 57.72 | 25.13 | 2 | 10 | 2325.5538 | 3181.9253 | 2878.2468 | 2325553.7978 | 3181925.3024 | 1.379e-06 | 22 | 2878246.8174
2 | 65 | CONCLUIDO | 0.7354 | 135.99 | 124.9 | 22.92 | 0.39 | 327 | 135.9 | 46.47 | 3 | 325 | 21.43 | 16994.64 | 1359 | 3536.37 | 791.65 | 274.41 | 254049.62 | 0.35 | 0.78 | 57.37 | 15.09 | 2 | 10 | 1914.4777 | 2619.4728 | 2369.474 | 1914477.6738 | 2619472.8141 | 1.5396e-06 | 19 | 2369474.0052
3 | 65 | CONCLUIDO | 0.7749 | 129.05 | 120.5 | 30.9 | 0.52 | 234 | 137.25 | 46.47 | 4 | 232 | 21.78 | 17160.92 | 1294.32 | 3535.25 | 643.83 | 274.41 | 180604.28 | 0.43 | 0.81 | 57.2 | 10.7 | 2 | 10 | 1738.684 | 2378.9441 | 2151.901 | 1738683.9755 | 2378944.1206 | 1.6223e-06 | 18 | 2151901.0326
4 | 65 | CONCLUIDO | 0.7991 | 125.14 | 118.04 | 39.13 | 0.64 | 181 | 138.6 | 46.47 | 5 | 179 | 22.13 | 17327.69 | 1249.52 | 3535.24 | 560.24 | 274.41 | 139074.83 | 0.49 | 0.83 | 57.11 | 8.24 | 2 | 10 | 1638.4687 | 2241.8252 | 2027.8685 | 1638468.6987 | 2241825.1576 | 1.6729e-06 | 18 | 2027868.511
5 | 65 | CONCLUIDO | 0.8151 | 122.69 | 116.51 | 47.55 | 0.76 | 147 | 139.95 | 46.47 | 6 | 145 | 22.49 | 17494.97 | 1214.92 | 3534.29 | 508.32 | 274.41 | 113282.74 | 0.54 | 0.84 | 57.08 | 6.72 | 2 | 10 | 1570.2703 | 2148.5131 | 1943.462 | 1570270.2675 | 2148513.0554 | 1.7064e-06 | 18 | 1943461.9848
6 | 65 | CONCLUIDO | 0.8273 | 120.87 | 115.34 | 56.26 | 0.88 | 123 | 141.31 | 46.47 | 7 | 121 | 22.85 | 17662.75 | 1185.22 | 3533.77 | 469.81 | 274.41 | 94152.46 | 0.58 | 0.84 | 57.02 | 5.57 | 2 | 10 | 1508.9922 | 2064.6696 | 1867.6205 | 1508992.161 | 2064669.6467 | 1.732e-06 | 17 | 1867620.4734
7 | 65 | CONCLUIDO | 0.8363 | 119.57 | 114.53 | 65.45 | 0.99 | 105 | 142.68 | 46.47 | 8 | 103 | 23.21 | 17831.04 | 1157.9 | 3533.87 | 442.14 | 274.41 | 80404.07 | 0.62 | 0.85 | 57 | 4.75 | 2 | 10 | 1464.7914 | 2004.1923 | 1812.915 | 1464791.4444 | 2004192.2762 | 1.7508e-06 | 17 | 1812914.9783
8 | 65 | CONCLUIDO | 0.8435 | 118.56 | 113.9 | 75.1 | 1.11 | 91 | 144.05 | 46.47 | 9 | 89 | 23.58 | 17999.83 | 1130.82 | 3533.77 | 420.68 | 274.41 | 69744.54 | 0.65 | 0.85 | 56.98 | 4.12 | 2 | 10 | 1424.7376 | 1949.3889 | 1763.3419 | 1424737.6144 | 1949388.859 | 1.7659e-06 | 17 | 1763341.9222
9 | 65 | CONCLUIDO | 0.8489 | 117.8 | 113.41 | 84.01 | 1.22 | 81 | 145.42 | 46.47 | 10 | 79 | 23.95 | 18169.15 | 1106.46 | 3533.24 | 404.59 | 274.41 | 61750.6 | 0.68 | 0.86 | 56.96 | 3.65 | 2 | 10 | 1390.9696 | 1903.1859 | 1721.5486 | 1390969.5808 | 1903185.9457 | 1.7772e-06 | 17 | 1721548.5502
10 | 65 | CONCLUIDO | 0.8536 | 117.16 | 113.02 | 94.18 | 1.33 | 72 | 146.8 | 46.47 | 11 | 70 | 24.33 | 18338.99 | 1081.35 | 3533.45 | 391.1 | 274.41 | 55050.44 | 0.7 | 0.86 | 56.94 | 3.24 | 2 | 10 | 1357.9809 | 1858.0494 | 1680.7197 | 1357980.8919 | 1858049.3662 | 1.787e-06 | 17 | 1680719.7424
11 | 65 | CONCLUIDO | 0.8579 | 116.57 | 112.64 | 105.6 | 1.43 | 64 | 148.18 | 46.47 | 12 | 62 | 24.71 | 18509.36 | 1055.34 | 3533.64 | 377.99 | 274.41 | 48535.78 | 0.73 | 0.86 | 56.94 | 2.87 | 2 | 10 | 1325.0085 | 1812.935 | 1639.9111 | 1325008.4558 | 1812935.0245 | 1.796e-06 | 17 | 1639911.0502
12 | 65 | CONCLUIDO | 0.8612 | 116.12 | 112.36 | 116.24 | 1.54 | 58 | 149.56 | 46.47 | 13 | 48 | 25.1 | 18680.25 | 1032.15 | 3533.47 | 368.53 | 274.41 | 43833.59 | 0.74 | 0.87 | 56.93 | 2.59 | 2 | 10 | 1296.6756 | 1774.1687 | 1604.8446 | 1296675.5864 | 1774168.7426 | 1.8029e-06 | 17 | 1604844.5678
13 | 65 | CONCLUIDO | 0.8618 | 116.03 | 112.33 | 120.35 | 1.64 | 56 | 150.95 | 46.47 | 14 | 6 | 25.49 | 18851.69 | 1027.63 | 3533.86 | 365.4 | 274.41 | 42280.8 | 0.75 | 0.87 | 56.98 | 2.56 | 2 | 10 | 1291.2636 | 1766.7638 | 1598.1464 | 1291263.6098 | 1766763.8375 | 1.8042e-06 | 17 | 1598146.3765
14 | 65 | CONCLUIDO | 0.8617 | 116.05 | 112.35 | 120.37 | 1.74 | 56 | 152.35 | 46.47 | 15 | 0 | 25.88 | 19023.66 | 1035.41 | 3533.98 | 365.95 | 274.41 | 42556.38 | 0.75 | 0.87 | 56.99 | 2.58 | 2 | 10 | 1299.2817 | 1777.7345 | 1608.07 | 1299281.6916 | 1777734.5308 | 1.804e-06 | 17 | 1608070.0422

## RESULTADOS_13
Unnamed: 0 | Volume de calda [L] | STATUS | Capacidade operacional [ha/h] | Tempo de missao [h] | Tempo util [h] | Tempo por voo [min] | Autonomia Projetada [h] | N° Voos | MTOW [kg] | Massa Estrutura [kg] | Combustível [kg] | Abastecimentos | Massa gerador | Potência gerador [W] | Combustível consumido [L] | Calda cons [L] | Distância percorrida [km] | Distância Pulverizando [km] | RTL ACUMULADO[m] | EOC [km/km] | EOC [h/h] | Tempo de manobra [h] | Tempo rtl_rtw [h] | V pulv [m/s] | V desloc [m/s] | Preço Total por ha Simples [R$/ha] | Preço Total por ha Presumido [R$/ha] | Preço Total por ha Real [R$/ha] | Preço Total Simples [R$] | Preço Total Presumido [R$] | Prod CAPEX [ha/h/R$] | Dias Trabalhados | Preço Total Real [R$]
0 | 75 | CONCLUIDO | 0.4014 | 249.13 | 194.57 | 6.82 | 0.12 | 1711 | 150.44 | 49.1 | 1 | 1709 | 25.34 | 18787.76 | 2334.71 | 3553.77 | 3155.14 | 274.41 | 1428873.58 | 0.09 | 0.5 | 59.6 | 84.51 | 2 | 10 | 5817.081 | 7959.1869 | 7199.5733 | 5817081.0236 | 7959186.888 | 8.3436e-07 | 35 | 7199573.2622
1 | 75 | CONCLUIDO | 0.6321 | 158.21 | 137.72 | 13.86 | 0.23 | 596 | 151.83 | 49.1 | 2 | 594 | 25.73 | 18959.54 | 1645.62 | 3539.36 | 1225.58 | 274.41 | 469668.21 | 0.22 | 0.71 | 57.79 | 27.86 | 2 | 10 | 2653.5907 | 3630.7598 | 3284.2452 | 2653590.6829 | 3630759.8405 | 1.3139e-06 | 22 | 3284245.2171
2 | 75 | CONCLUIDO | 0.7151 | 139.84 | 126.53 | 21.03 | 0.35 | 361 | 153.23 | 49.1 | 3 | 359 | 26.13 | 19131.85 | 1498.98 | 3537.07 | 846.38 | 274.41 | 281243.98 | 0.32 | 0.77 | 57.44 | 16.71 | 2 | 10 | 2155.7616 | 2949.6082 | 2668.1017 | 2155761.6202 | 2949608.1543 | 1.4864e-06 | 20 | 2668101.6919
3 | 75 | CONCLUIDO | 0.7587 | 131.8 | 121.64 | 28.29 | 0.46 | 258 | 154.63 | 49.1 | 4 | 256 | 26.53 | 19304.72 | 1426.78 | 3535.91 | 681.37 | 274.41 | 199257.15 | 0.4 | 0.8 | 57.26 | 11.84 | 2 | 10 | 1943.7867 | 2659.5748 | 2405.7487 | 1943786.7467 | 2659574.7806 | 1.577e-06 | 19 | 2405748.6963
4 | 75 | CONCLUIDO | 0.7854 | 127.33 | 118.94 | 35.68 | 0.57 | 200 | 156.03 | 49.1 | 5 | 198 | 26.94 | 19478.15 | 1380.44 | 3535.03 | 590.98 | 274.41 | 154350.95 | 0.46 | 0.82 | 57.15 | 9.15 | 2 | 10 | 1820.2507 | 2490.5473 | 2252.8529 | 1820250.6635 | 2490547.2616 | 1.6325e-06 | 18 | 2252852.9265
5 | 75 | CONCLUIDO | 0.8042 | 124.35 | 117.12 | 43.38 | 0.67 | 162 | 157.44 | 49.1 | 6 | 160 | 27.35 | 19652.13 | 1344.27 | 3534.67 | 529.49 | 274.41 | 123796.08 | 0.52 | 0.83 | 57.09 | 7.34 | 2 | 10 | 1739.505 | 2380.0675 | 2152.9172 | 1739505.035 | 2380067.5304 | 1.6716e-06 | 18 | 2152917.2257
6 | 75 | CONCLUIDO | 0.8169 | 122.41 | 115.98 | 51.17 | 0.78 | 136 | 158.86 | 49.1 | 7 | 134 | 27.77 | 19826.68 | 1315.85 | 3534.03 | 490.93 | 274.41 | 104644.42 | 0.56 | 0.84 | 57.05 | 6.2 | 2 | 10 | 1682.9231 | 2302.6497 | 2082.888 | 1682923.1274 | 2302649.6682 | 1.698e-06 | 18 | 2082888.0157
7 | 75 | CONCLUIDO | 0.827 | 120.91 | 115.06 | 59.01 | 0.88 | 117 | 160.28 | 49.1 | 8 | 115 | 28.19 | 20001.93 | 1289.82 | 3534.26 | 460.23 | 274.41 | 89392.5 | 0.6 | 0.85 | 57.01 | 5.28 | 2 | 10 | 1627.9373 | 2227.4157 | 2014.8342 | 1627937.3301 | 2227415.6745 | 1.719e-06 | 17 | 2014834.2487
8 | 75 | CONCLUIDO | 0.8349 | 119.77 | 114.38 | 67.28 | 0.99 | 102 | 161.71 | 49.1 | 9 | 100 | 28.61 | 20177.64 | 1265.62 | 3533.89 | 437.48 | 274.41 | 78091.57 | 0.63 | 0.85 | 56.97 | 4.6 | 2 | 10 | 1587.717 | 2172.3845 | 1965.0552 | 1587717.0372 | 2172384.4954 | 1.7354e-06 | 17 | 1965055.1681
9 | 75 | CONCLUIDO | 0.8406 | 118.96 | 113.9 | 75.1 | 1.09 | 91 | 163.13 | 49.1 | 10 | 89 | 29.04 | 20353.94 | 1244.04 | 3533.93 | 421.07 | 274.41 | 69941.37 | 0.65 | 0.85 | 56.97 | 4.13 | 2 | 10 | 1554.9127 | 2127.5001 | 1924.4545 | 1554912.6917 | 2127500.1428 | 1.7473e-06 | 17 | 1924454.5151
10 | 75 | CONCLUIDO | 0.8462 | 118.17 | 113.42 | 84.02 | 1.18 | 81 | 164.57 | 49.1 | 11 | 79 | 29.47 | 20530.82 | 1222.97 | 3533.65 | 404.73 | 274.41 | 61819.58 | 0.68 | 0.86 | 56.95 | 3.65 | 2 | 10 | 1523.2395 | 2084.1635 | 1885.2538 | 1523239.4899 | 2084163.4707 | 1.7589e-06 | 17 | 1885253.8342
11 | 75 | CONCLUIDO | 0.8507 | 117.54 | 113.04 | 92.91 | 1.28 | 73 | 166.01 | 49.1 | 12 | 71 | 29.91 | 20708.3 | 1202.31 | 3533.53 | 391.99 | 274.41 | 55488.27 | 0.7 | 0.86 | 56.94 | 3.26 | 2 | 10 | 1494.2802 | 2044.5401 | 1849.4121 | 1494280.2375 | 2044540.1439 | 1.7683e-06 | 17 | 1849412.1021
12 | 75 | CONCLUIDO | 0.8545 | 117.03 | 112.74 | 102.49 | 1.38 | 66 | 167.45 | 49.1 | 13 | 64 | 30.36 | 20886.38 | 1180.76 | 3533.42 | 381.7 | 274.41 | 50380.1 | 0.72 | 0.86 | 56.93 | 2.97 | 2 | 10 | 1465.9061 | 2005.7174 | 1814.2946 | 1465906.1121 | 2005717.4138 | 1.7762e-06 | 17 | 1814294.5589
13 | 75 | CONCLUIDO | 0.8572 | 116.66 | 112.52 | 110.68 | 1.47 | 61 | 168.9 | 49.1 | 14 | 59 | 30.81 | 21065.06 | 1160.92 | 3533.61 | 374.25 | 274.41 | 46679.15 | 0.73 | 0.87 | 56.93 | 2.75 | 2 | 10 | 1441.2909 | 1972.0378 | 1783.8293 | 1441290.8931 | 1972037.7852 | 1.7818e-06 | 17 | 1783829.2668
14 | 75 | CONCLUIDO | 0.8601 | 116.27 | 112.28 | 120.3 | 1.56 | 56 | 170.35 | 49.1 | 15 | 54 | 31.26 | 21244.37 | 1139.31 | 3533.38 | 366.15 | 274.41 | 42653.83 | 0.75 | 0.87 | 56.92 | 2.51 | 2 | 10 | 1414.7161 | 1935.6769 | 1750.9387 | 1414716.0764 | 1935676.9486 | 1.7878e-06 | 17 | 1750938.6573
15 | 75 | CONCLUIDO | 0.863 | 115.88 | 112.04 | 131.82 | 1.65 | 51 | 171.81 | 49.1 | 16 | 47 | 31.72 | 21424.29 | 1116.56 | 3533.46 | 358.54 | 274.41 | 38875.22 | 0.77 | 0.87 | 56.9 | 2.28 | 2 | 10 | 1387.1697 | 1897.9867 | 1716.8456 | 1387169.673 | 1897986.7442 | 1.7938e-06 | 17 | 1716845.5532
16 | 75 | CONCLUIDO | 0.8637 | 115.78 | 112.01 | 137.15 | 1.74 | 49 | 173.28 | 49.1 | 17 | 14 | 32.18 | 21604.83 | 1109.38 | 3533.8 | 355.39 | 274.41 | 37308.77 | 0.77 | 0.87 | 56.95 | 2.24 | 2 | 10 | 1378.8783 | 1886.6421 | 1706.5836 | 1378878.2865 | 1886642.1034 | 1.7953e-06 | 17 | 1706583.6289
17 | 75 | CONCLUIDO | 0.8635 | 115.8 | 112.03 | 137.18 | 1.83 | 49 | 174.75 | 49.1 | 18 | 0 | 32.65 | 21786.02 | 1115.18 | 3533.78 | 355.89 | 274.41 | 37560.34 | 0.77 | 0.87 | 56.96 | 2.26 | 2 | 10 | 1385.039 | 1895.0715 | 1714.2085 | 1385039.0133 | 1895071.4816 | 1.7949e-06 | 17 | 1714208.5191

## RESULTADOS_17
Unnamed: 0 | Volume de calda [L] | STATUS | Capacidade operacional [ha/h] | Tempo de missao [h] | Tempo util [h] | Tempo por voo [min] | Autonomia Projetada [h] | N° Voos | MTOW [kg] | Massa Estrutura [kg] | Combustível [kg] | Abastecimentos | Massa gerador | Potência gerador [W] | Combustível consumido [L] | Calda cons [L] | Distância percorrida [km] | Distância Pulverizando [km] | RTL ACUMULADO[m] | EOC [km/km] | EOC [h/h] | Tempo de manobra [h] | Tempo rtl_rtw [h] | V pulv [m/s] | V desloc [m/s] | Preço Total por ha Simples [R$/ha] | Preço Total por ha Presumido [R$/ha] | Preço Total por ha Real [R$/ha] | Preço Total Simples [R$] | Preço Total Presumido [R$] | Prod CAPEX [ha/h/R$] | Dias Trabalhados | Preço Total Real [R$]
0 | 95 | CONCLUIDO | 0.3191 | 313.39 | 225.98 | 5.94 | 0.1 | 2282 | 185.69 | 53.44 | 1 | 2280 | 36.26 | 23136.14 | 3100.21 | 3558.39 | 4224.37 | 274.41 | 1960637.15 | 0.06 | 0.43 | 60.59 | 115.82 | 2 | 10 | 9578.8144 | 13106.1564 | 11855.3232 | 9578814.3697 | 13106156.4081 | 6.5496e-07 | 44 | 11855323.2351
1 | 95 | CONCLUIDO | 0.58 | 172.42 | 143.41 | 12.07 | 0.19 | 713 | 187.21 | 53.44 | 2 | 711 | 36.77 | 23322.88 | 1967.68 | 3540.91 | 1417.5 | 274.41 | 565044.73 | 0.19 | 0.68 | 58.01 | 33.54 | 2 | 10 | 3412.1473 | 4668.6505 | 4223.0811 | 3412147.341 | 4668650.5252 | 1.1905e-06 | 24 | 4223081.0716
2 | 95 | CONCLUIDO | 0.6756 | 148.02 | 129.65 | 18.22 | 0.28 | 427 | 188.73 | 53.44 | 3 | 425 | 37.29 | 23510.33 | 1770.45 | 3538.07 | 952.05 | 274.41 | 333751 | 0.29 | 0.75 | 57.54 | 19.82 | 2 | 10 | 2655.9558 | 3633.9959 | 3287.1724 | 2655955.8046 | 3633995.9043 | 1.3867e-06 | 21 | 3287172.4356
3 | 95 | CONCLUIDO | 0.7274 | 137.49 | 123.74 | 24.5 | 0.37 | 303 | 190.25 | 53.44 | 4 | 301 | 37.82 | 23698.48 | 1679.33 | 3536.21 | 752.85 | 274.41 | 234769.49 | 0.36 | 0.79 | 57.31 | 13.92 | 2 | 10 | 2352.7151 | 3219.0886 | 2911.8633 | 2352715.0873 | 3219088.577 | 1.493e-06 | 20 | 2911863.2812
4 | 95 | CONCLUIDO | 0.7587 | 131.8 | 120.58 | 30.79 | 0.46 | 235 | 191.78 | 53.44 | 5 | 233 | 38.35 | 23887.36 | 1626.21 | 3535.53 | 645.88 | 274.41 | 181624.16 | 0.42 | 0.81 | 57.21 | 10.78 | 2 | 10 | 2188.822 | 2994.8428 | 2709.0192 | 2188821.9998 | 2994842.8241 | 1.5573e-06 | 19 | 2709019.2283
5 | 95 | CONCLUIDO | 0.7807 | 128.1 | 118.52 | 37.23 | 0.55 | 191 | 193.32 | 53.44 | 6 | 189 | 38.89 | 24076.95 | 1587.57 | 3534.93 | 576.01 | 274.41 | 146912.18 | 0.48 | 0.82 | 57.15 | 8.72 | 2 | 10 | 2077.6103 | 2842.6781 | 2571.3769 | 2077610.3028 | 2842678.074 | 1.6024e-06 | 18 | 2571376.8684
6 | 95 | CONCLUIDO | 0.7963 | 125.58 | 117.12 | 43.65 | 0.64 | 161 | 194.86 | 53.44 | 7 | 159 | 39.43 | 24267.28 | 1557.65 | 3535.04 | 529.54 | 274.41 | 123823.83 | 0.52 | 0.83 | 57.08 | 7.33 | 2 | 10 | 2004.9972 | 2743.3256 | 2481.5065 | 2004997.2181 | 2743325.648 | 1.6344e-06 | 18 | 2481506.4985
7 | 95 | CONCLUIDO | 0.8078 | 123.79 | 116.14 | 50.13 | 0.72 | 139 | 196.41 | 53.44 | 8 | 137 | 39.98 | 24458.36 | 1534.15 | 3533.99 | 496.06 | 274.41 | 107195.14 | 0.55 | 0.84 | 57.07 | 6.36 | 2 | 10 | 1951.779 | 2670.5102 | 2415.6404 | 1951779.0406 | 2670510.1897 | 1.658e-06 | 18 | 2415640.4453
8 | 95 | CONCLUIDO | 0.8178 | 122.28 | 115.27 | 56.69 | 0.81 | 122 | 197.97 | 53.44 | 9 | 120 | 40.53 | 24650.18 | 1511.01 | 3533.92 | 466.58 | 274.41 | 92538.07 | 0.59 | 0.84 | 57.03 | 5.49 | 2 | 10 | 1896.1256 | 2594.3627 | 2346.7604 | 1896125.6017 | 2594362.6993 | 1.6786e-06 | 17 | 2346760.3645
9 | 95 | CONCLUIDO | 0.8256 | 121.12 | 114.64 | 63.69 | 0.89 | 108 | 199.53 | 53.44 | 10 | 106 | 41.1 | 24842.77 | 1491.81 | 3533.98 | 445.28 | 274.41 | 81958.43 | 0.62 | 0.85 | 57.01 | 4.86 | 2 | 10 | 1858.3712 | 2542.7054 | 2300.0332 | 1858371.173 | 2542705.4245 | 1.6946e-06 | 17 | 2300033.1875
10 | 95 | CONCLUIDO | 0.8316 | 120.25 | 114.17 | 70.62 | 0.97 | 97 | 201.1 | 53.44 | 11 | 95 | 41.66 | 25036.12 | 1474.48 | 3533.89 | 430.16 | 274.41 | 74456.77 | 0.64 | 0.85 | 56.98 | 4.39 | 2 | 10 | 1827.1494 | 2499.9864 | 2261.3912 | 1827149.3768 | 2499986.3854 | 1.7069e-06 | 17 | 2261391.1936
11 | 95 | CONCLUIDO | 0.8369 | 119.49 | 113.75 | 77.56 | 1.05 | 88 | 202.67 | 53.44 | 12 | 86 | 42.24 | 25230.25 | 1457.36 | 3533.89 | 415.65 | 274.41 | 67246.89 | 0.66 | 0.86 | 56.97 | 3.97 | 2 | 10 | 1798.0511 | 2460.1729 | 2225.3774 | 1798051.1092 | 2460172.8521 | 1.7178e-06 | 17 | 2225377.4079
12 | 95 | CONCLUIDO | 0.8408 | 118.94 | 113.45 | 84.04 | 1.13 | 81 | 204.25 | 53.44 | 13 | 79 | 42.82 | 25425.3 | 1442.68 | 3533.65 | 405.65 | 274.41 | 62281.18 | 0.68 | 0.86 | 56.96 | 3.68 | 2 | 10 | 1774.729 | 2428.2625 | 2196.5125 | 1774728.9778 | 2428262.4829 | 1.7258e-06 | 17 | 2196512.5197
13 | 95 | CONCLUIDO | 0.8453 | 118.3 | 113.08 | 91.69 | 1.21 | 74 | 205.84 | 53.44 | 14 | 72 | 43.4 | 25621.03 | 1424.73 | 3533.61 | 393.19 | 274.41 | 56087.13 | 0.7 | 0.86 | 56.94 | 3.31 | 2 | 10 | 1747.0132 | 2390.3406 | 2162.2098 | 1747013.2342 | 2390340.5798 | 1.735e-06 | 17 | 2162209.8297
14 | 95 | CONCLUIDO | 0.8481 | 117.91 | 112.88 | 98.15 | 1.28 | 69 | 207.43 | 53.44 | 15 | 67 | 44 | 25817.56 | 1411.31 | 3533.77 | 386.44 | 274.41 | 52736.86 | 0.71 | 0.86 | 56.93 | 3.1 | 2 | 10 | 1727.6444 | 2363.8393 | 2138.2378 | 1727644.4184 | 2363839.3115 | 1.7408e-06 | 17 | 2138237.8053
15 | 95 | CONCLUIDO | 0.8509 | 117.53 | 112.68 | 105.63 | 1.36 | 64 | 209.03 | 53.44 | 16 | 62 | 44.6 | 26014.91 | 1398.09 | 3533.27 | 379.53 | 274.41 | 49306.37 | 0.72 | 0.86 | 56.93 | 2.91 | 2 | 10 | 1708.6077 | 2337.7925 | 2114.6768 | 1708607.731 | 2337792.476 | 1.7465e-06 | 17 | 2114676.8432
16 | 95 | CONCLUIDO | 0.8535 | 117.16 | 112.46 | 112.46 | 1.43 | 60 | 210.64 | 53.44 | 17 | 58 | 45.21 | 26213.09 | 1380.45 | 3533.32 | 372.58 | 274.41 | 45847.86 | 0.74 | 0.87 | 56.92 | 2.69 | 2 | 10 | 1685.526 | 2306.211 | 2086.1094 | 1685525.9506 | 2306210.9658 | 1.7518e-06 | 17 | 2086109.428
17 | 95 | CONCLUIDO | 0.8559 | 116.84 | 112.29 | 120.31 | 1.51 | 56 | 212.25 | 53.44 | 18 | 54 | 45.82 | 26412.11 | 1367.29 | 3533.2 | 366.24 | 274.41 | 42699.52 | 0.75 | 0.87 | 56.92 | 2.52 | 2 | 10 | 1667.5638 | 2281.6344 | 2063.8784 | 1667563.8329 | 2281634.4039 | 1.7568e-06 | 17 | 2063878.4187
18 | 95 | CONCLUIDO | 0.8584 | 116.5 | 112.09 | 129.34 | 1.58 | 52 | 213.87 | 53.44 | 19 | 50 | 46.44 | 26611.98 | 1352.44 | 3533.27 | 359.92 | 274.41 | 39562.42 | 0.76 | 0.87 | 56.91 | 2.33 | 2 | 10 | 1647.7727 | 2254.5553 | 2039.3837 | 1647772.665 | 2254555.2549 | 1.7619e-06 | 17 | 2039383.6656
19 | 95 | CONCLUIDO | 0.8603 | 116.24 | 111.95 | 137.08 | 1.65 | 49 | 215.5 | 53.44 | 20 | 47 | 47.07 | 26812.71 | 1338.6 | 3533.2 | 355.24 | 274.41 | 37235.63 | 0.77 | 0.87 | 56.9 | 2.18 | 2 | 10 | 1630.2387 | 2230.5646 | 2017.6826 | 1630238.7474 | 2230564.5753 | 1.7658e-06 | 17 | 2017682.6228
20 | 95 | CONCLUIDO | 0.8614 | 116.1 | 111.88 | 142.82 | 1.72 | 47 | 217.14 | 53.44 | 21 | 45 | 47.7 | 27014.3 | 1323.71 | 3533.14 | 352.71 | 274.41 | 35981.65 | 0.78 | 0.87 | 56.9 | 2.11 | 2 | 10 | 1613.1853 | 2207.2313 | 1996.5762 | 1613185.2854 | 2207231.2762 | 1.7681e-06 | 17 | 1996576.2211
21 | 95 | CONCLUIDO | 0.8634 | 115.82 | 111.71 | 152.34 | 1.79 | 44 | 218.78 | 53.44 | 22 | 42 | 48.34 | 27216.79 | 1311.56 | 3533.07 | 346.93 | 274.41 | 33106.21 | 0.79 | 0.87 | 56.9 | 1.95 | 2 | 10 | 1597.285 | 2185.4758 | 1976.897 | 1597284.9666 | 2185475.7585 | 1.7722e-06 | 17 | 1976897.0194
22 | 95 | CONCLUIDO | 0.8644 | 115.68 | 111.65 | 159.5 | 1.85 | 42 | 220.43 | 53.44 | 23 | 40 | 48.99 | 27420.16 | 1296.7 | 3533.2 | 345.04 | 274.41 | 32169.33 | 0.8 | 0.87 | 56.89 | 1.89 | 2 | 10 | 1580.5451 | 2162.5715 | 1956.1787 | 1580545.0754 | 2162571.5009 | 1.7742e-06 | 17 | 1956178.712
23 | 95 | CONCLUIDO | 0.8658 | 115.49 | 111.54 | 167.3 | 1.92 | 40 | 222.08 | 53.44 | 24 | 31 | 49.65 | 27624.44 | 1283.65 | 3533.25 | 341.06 | 274.41 | 30188.3 | 0.8 | 0.87 | 56.89 | 1.77 | 2 | 10 | 1564.9391 | 2141.2188 | 1936.8639 | 1564939.1357 | 2141218.7656 | 1.7771e-06 | 17 | 1936863.8519
24 | 95 | CONCLUIDO | 0.8662 | 115.44 | 111.52 | 171.58 | 1.99 | 39 | 223.75 | 53.44 | 25 | 10 | 50.31 | 27829.77 | 1282.42 | 3533.36 | 339.54 | 274.41 | 29434.95 | 0.81 | 0.87 | 56.92 | 1.76 | 2 | 10 | 1563.0157 | 2138.587 | 1934.4833 | 1563015.6768 | 2138587.0044 | 1.7779e-06 | 17 | 1934483.2623
25 | 95 | CONCLUIDO | 0.866 | 115.47 | 111.55 | 171.62 | 2.05 | 39 | 225.42 | 53.44 | 26 | 1 | 50.98 | 28035.92 | 1288.89 | 3533.41 | 339.46 | 274.41 | 29397.28 | 0.81 | 0.87 | 56.95 | 1.78 | 2 | 10 | 1569.8895 | 2147.992 | 1942.9907 | 1569889.4759 | 2147992.0396 | 1.7775e-06 | 17 | 1942990.6941
26 | 95 | CONCLUIDO | 0.866 | 115.47 | 111.55 | 171.62 | 2.11 | 39 | 227.1 | 53.44 | 27 | 0 | 51.66 | 28243 | 1297.24 | 3533.45 | 339.44 | 274.41 | 29385.81 | 0.81 | 0.87 | 56.95 | 1.79 | 2 | 10 | 1578.2849 | 2159.4791 | 1953.3814 | 1578284.9224 | 2159479.0598 | 1.7775e-06 | 17 | 1953381.4092

## RESULTADOS_9
Unnamed: 0 | Volume de calda [L] | STATUS | Capacidade operacional [ha/h] | Tempo de missao [h] | Tempo util [h] | Tempo por voo [min] | Autonomia Projetada [h] | N° Voos | MTOW [kg] | Massa Estrutura [kg] | Combustível [kg] | Abastecimentos | Massa gerador | Potência gerador [W] | Combustível consumido [L] | Calda cons [L] | Distância percorrida [km] | Distância Pulverizando [km] | RTL ACUMULADO[m] | EOC [km/km] | EOC [h/h] | Tempo de manobra [h] | Tempo rtl_rtw [h] | V pulv [m/s] | V desloc [m/s] | Preço Total por ha Simples [R$/ha] | Preço Total por ha Presumido [R$/ha] | Preço Total por ha Real [R$/ha] | Preço Total Simples [R$] | Preço Total Presumido [R$] | Prod CAPEX [ha/h/R$] | Dias Trabalhados | Preço Total Real [R$]
0 | 55 | CONCLUIDO | 0.4918 | 203.32 | 171.06 | 8.13 | 0.15 | 1263 | 116.05 | 43.4 | 1 | 1261 | 16.65 | 14546.17 | 1731.37 | 3547.58 | 2355.25 | 274.41 | 1031171.75 | 0.12 | 0.57 | 58.89 | 61.08 | 2 | 10 | 3591.4593 | 4913.993 | 4445.0084 | 3591459.2554 | 4913992.9972 | 1.0378e-06 | 29 | 4445008.4024
1 | 55 | CONCLUIDO | 0.6869 | 145.59 | 132.09 | 16.58 | 0.3 | 478 | 117.34 | 43.4 | 2 | 476 | 16.94 | 14705.49 | 1321.76 | 3538 | 1034.54 | 274.41 | 374741.34 | 0.27 | 0.74 | 57.61 | 22.25 | 2 | 10 | 2004.2498 | 2742.303 | 2480.5815 | 2004249.8159 | 2742303.0194 | 1.4494e-06 | 21 | 2480581.4681
2 | 55 | CONCLUIDO | 0.7557 | 132.33 | 123.27 | 25.33 | 0.45 | 292 | 118.63 | 43.4 | 3 | 290 | 17.23 | 14865.24 | 1213.95 | 3536.04 | 736.43 | 274.41 | 226617.06 | 0.37 | 0.79 | 57.32 | 13.46 | 2 | 10 | 1686.7275 | 2307.855 | 2087.5966 | 1686727.5108 | 2307854.9935 | 1.5946e-06 | 19 | 2087596.552
3 | 55 | CONCLUIDO | 0.7913 | 126.38 | 119.33 | 34.42 | 0.59 | 208 | 119.93 | 43.4 | 4 | 206 | 17.53 | 15025.44 | 1153.52 | 3534.93 | 603.99 | 274.41 | 160813.23 | 0.45 | 0.82 | 57.16 | 9.53 | 2 | 10 | 1538.928 | 2105.6292 | 1904.6709 | 1538927.9791 | 2105629.1537 | 1.6697e-06 | 18 | 1904670.8626
4 | 55 | CONCLUIDO | 0.8125 | 123.07 | 117.14 | 43.65 | 0.73 | 161 | 121.23 | 43.4 | 5 | 159 | 17.83 | 15186.08 | 1111.3 | 3534.68 | 530.19 | 274.41 | 124150.37 | 0.52 | 0.83 | 57.09 | 7.35 | 2 | 10 | 1454.7096 | 1990.3978 | 1800.437 | 1454709.5602 | 1990397.7975 | 1.7145e-06 | 18 | 1800437.0252
5 | 55 | CONCLUIDO | 0.8274 | 120.86 | 115.67 | 53.39 | 0.86 | 130 | 122.54 | 43.4 | 6 | 128 | 18.14 | 15347.16 | 1074.76 | 3534.13 | 480.62 | 274.41 | 99517.68 | 0.57 | 0.84 | 57.03 | 5.89 | 2 | 10 | 1383.4481 | 1892.8947 | 1712.2395 | 1383448.1065 | 1892894.7328 | 1.7459e-06 | 17 | 1712239.5162
6 | 55 | CONCLUIDO | 0.8382 | 119.31 | 114.64 | 63.69 | 1 | 108 | 123.85 | 43.4 | 7 | 106 | 18.45 | 15508.69 | 1043.13 | 3533.94 | 445.65 | 274.41 | 82145.29 | 0.62 | 0.85 | 57 | 4.86 | 2 | 10 | 1333.3425 | 1824.338 | 1650.2257 | 1333342.4598 | 1824337.9764 | 1.7687e-06 | 17 | 1650225.7204
7 | 55 | CONCLUIDO | 0.8457 | 118.25 | 113.96 | 74.32 | 1.13 | 92 | 125.16 | 43.4 | 8 | 90 | 18.76 | 15670.68 | 1012.13 | 3533.52 | 423.1 | 274.41 | 70951.97 | 0.65 | 0.85 | 56.97 | 4.19 | 2 | 10 | 1290.0347 | 1765.0824 | 1596.6254 | 1290034.7026 | 1765082.3924 | 1.7845e-06 | 17 | 1596625.4062
8 | 55 | CONCLUIDO | 0.8524 | 117.32 | 113.35 | 86.09 | 1.26 | 79 | 126.48 | 43.4 | 9 | 77 | 19.08 | 15833.12 | 980.65 | 3533.7 | 402.41 | 274.41 | 60671.77 | 0.68 | 0.86 | 56.95 | 3.58 | 2 | 10 | 1248.1203 | 1707.7333 | 1544.7496 | 1248120.2956 | 1707733.2517 | 1.7987e-06 | 17 | 1544749.5869
9 | 55 | CONCLUIDO | 0.8571 | 116.68 | 112.92 | 96.79 | 1.38 | 70 | 127.8 | 43.4 | 10 | 62 | 19.4 | 15996.02 | 952.13 | 3533.48 | 387.24 | 274.41 | 53130.36 | 0.71 | 0.86 | 56.95 | 3.15 | 2 | 10 | 1212.5673 | 1659.0881 | 1500.7471 | 1212567.3193 | 1659088.101 | 1.8086e-06 | 17 | 1500747.0612
10 | 55 | CONCLUIDO | 0.8584 | 116.5 | 112.84 | 102.58 | 1.5 | 66 | 129.13 | 43.4 | 11 | 2 | 19.73 | 16159.39 | 944.41 | 3534.12 | 382.08 | 274.41 | 50572.64 | 0.72 | 0.86 | 57.02 | 3.07 | 2 | 10 | 1203.0132 | 1646.0158 | 1488.9223 | 1203013.2362 | 1646015.7829 | 1.8113e-06 | 17 | 1488922.3468
11 | 55 | CONCLUIDO | 0.8584 | 116.5 | 112.84 | 102.58 | 1.63 | 66 | 130.45 | 43.4 | 12 | 0 | 20.05 | 16323.22 | 953.21 | 3534.23 | 382.1 | 274.41 | 50580.43 | 0.72 | 0.86 | 57.02 | 3.07 | 2 | 10 | 1211.9395 | 1658.229 | 1499.97 | 1211939.4683 | 1658229.0475 | 1.8113e-06 | 17 | 1499969.9946

## resultados
Unnamed: 0 | Volume de calda [L] | STATUS | Capacidade operacional [ha/h] | Tempo de missao [h] | Tempo util [h] | Tempo por voo [min] | Autonomia Projetada [h] | N° Voos | MTOW [kg] | Massa Estrutura [kg] | Combustível [kg] | Abastecimentos | Massa gerador | Potência gerador [W] | Combustível consumido [L] | Calda cons [L] | Distância percorrida [km] | Distância Pulverizando [km] | RTL ACUMULADO[m] | EOC [km/km] | EOC [h/h] | Tempo de manobra [h] | Tempo rtl_rtw [h] | V pulv [m/s] | V desloc [m/s]
0 | 100 | CONCLUIDO | 0.2992 | 334.26 | 236.07 | 5.76 | 0.09 | 2460 | 194.77 | 54.38 | 1 | 2458 | 39.4 | 24256.19 | 3337.21 | 3562.41 | 4569.28 | 274.41 | 2132200.31 | 0.06 | 0.41 | 60.86 | 125.88 | 2 | 10
1 | 100 | CONCLUIDO | 0.5669 | 176.4 | 144.95 | 11.69 | 0.18 | 744 | 196.32 | 54.38 | 2 | 742 | 39.95 | 24447.22 | 2050.84 | 3541.71 | 1470.13 | 274.41 | 591205.64 | 0.19 | 0.67 | 58.04 | 35.06 | 2 | 10
2 | 100 | CONCLUIDO | 0.6663 | 150.08 | 130.34 | 17.65 | 0.27 | 443 | 197.88 | 54.38 | 3 | 441 | 40.5 | 24639 | 1836.66 | 3537.77 | 976.69 | 274.41 | 345992.27 | 0.28 | 0.75 | 57.52 | 20.51 | 2 | 10
3 | 100 | CONCLUIDO | 0.7191 | 139.06 | 124.29 | 23.67 | 0.36 | 315 | 199.44 | 54.38 | 4 | 313 | 41.06 | 24831.54 | 1742.36 | 3536.32 | 771.64 | 274.41 | 244107.41 | 0.36 | 0.78 | 57.33 | 14.48 | 2 | 10
4 | 100 | CONCLUIDO | 0.7518 | 133.02 | 121.01 | 29.76 | 0.44 | 244 | 201.01 | 54.38 | 5 | 242 | 41.63 | 25024.84 | 1686.52 | 3535.44 | 660.6 | 274.41 | 188940.19 | 0.42 | 0.8 | 57.24 | 11.21 | 2 | 10
5 | 100 | CONCLUIDO | 0.7747 | 129.08 | 118.86 | 36.02 | 0.53 | 198 | 202.58 | 54.38 | 6 | 196 | 42.2 | 25218.93 | 1646.41 | 3535.05 | 588.15 | 274.41 | 152947.59 | 0.47 | 0.82 | 57.15 | 9.07 | 2 | 10
6 | 100 | CONCLUIDO | 0.791 | 126.42 | 117.41 | 42.18 | 0.61 | 167 | 204.16 | 54.38 | 7 | 165 | 42.78 | 25413.94 | 1616.65 | 3534.68 | 538.61 | 274.41 | 128329.02 | 0.51 | 0.83 | 57.11 | 7.62 | 2 | 10
7 | 100 | CONCLUIDO | 0.8034 | 124.47 | 116.35 | 48.48 | 0.69 | 144 | 205.75 | 54.38 | 8 | 142 | 43.37 | 25609.61 | 1591.71 | 3534.27 | 503.19 | 274.41 | 110734.31 | 0.55 | 0.84 | 57.07 | 6.57 | 2 | 10
8 | 100 | CONCLUIDO | 0.8138 | 122.88 | 115.47 | 54.98 | 0.77 | 126 | 207.34 | 54.38 | 9 | 124 | 43.96 | 25806.1 | 1569.44 | 3533.85 | 473.97 | 274.41 | 96213.51 | 0.58 | 0.84 | 57.02 | 5.69 | 2 | 10
9 | 100 | CONCLUIDO | 0.821 | 121.81 | 114.9 | 61.01 | 0.85 | 113 | 208.94 | 54.38 | 10 | 111 | 44.56 | 26003.41 | 1552.04 | 3534.23 | 454.76 | 274.41 | 86676.96 | 0.6 | 0.85 | 57 | 5.12 | 2 | 10
10 | 100 | CONCLUIDO | 0.8278 | 120.81 | 114.36 | 67.94 | 0.93 | 101 | 210.55 | 54.38 | 11 | 99 | 45.17 | 26201.54 | 1533.71 | 3533.79 | 436.43 | 274.41 | 77571.33 | 0.63 | 0.85 | 56.99 | 4.59 | 2 | 10
11 | 100 | CONCLUIDO | 0.8331 | 120.04 | 113.95 | 74.31 | 1 | 92 | 212.16 | 54.38 | 12 | 90 | 45.78 | 26400.51 | 1517.8 | 3533.68 | 422.54 | 274.41 | 70670.18 | 0.65 | 0.85 | 56.97 | 4.17 | 2 | 10
12 | 100 | CONCLUIDO | 0.8381 | 119.32 | 113.53 | 81.1 | 1.08 | 84 | 213.78 | 54.38 | 13 | 82 | 46.4 | 26600.32 | 1502.2 | 3533.61 | 408.65 | 274.41 | 63766.57 | 0.67 | 0.86 | 56.96 | 3.76 | 2 | 10
13 | 100 | CONCLUIDO | 0.8414 | 118.86 | 113.31 | 87.16 | 1.15 | 78 | 215.41 | 54.38 | 14 | 76 | 47.03 | 26801 | 1487.92 | 3533.55 | 400.69 | 274.41 | 59814.96 | 0.68 | 0.86 | 56.95 | 3.53 | 2 | 10
14 | 100 | CONCLUIDO | 0.8451 | 118.33 | 113.01 | 94.18 | 1.23 | 72 | 217.04 | 54.38 | 15 | 70 | 47.66 | 27002.55 | 1474.48 | 3533.31 | 391.08 | 274.41 | 55039.02 | 0.7 | 0.86 | 56.94 | 3.24 | 2 | 10
15 | 100 | CONCLUIDO | 0.8482 | 117.89 | 112.77 | 100.99 | 1.3 | 67 | 218.68 | 54.38 | 16 | 65 | 48.31 | 27204.98 | 1460.06 | 3533.44 | 382.84 | 274.41 | 50944.6 | 0.72 | 0.86 | 56.93 | 3 | 2 | 10
16 | 100 | CONCLUIDO | 0.8511 | 117.49 | 112.56 | 108.93 | 1.37 | 62 | 220.33 | 54.38 | 17 | 60 | 48.95 | 27408.3 | 1446.23 | 3533.27 | 375.57 | 274.41 | 47335.47 | 0.73 | 0.86 | 56.93 | 2.79 | 2 | 10
17 | 100 | CONCLUIDO | 0.8538 | 117.13 | 112.36 | 116.23 | 1.44 | 58 | 221.99 | 54.38 | 18 | 56 | 49.61 | 27612.53 | 1432.22 | 3533.2 | 368.66 | 274.41 | 43900.45 | 0.74 | 0.87 | 56.92 | 2.59 | 2 | 10
18 | 100 | CONCLUIDO | 0.8555 | 116.9 | 112.24 | 122.44 | 1.51 | 55 | 223.65 | 54.38 | 19 | 53 | 50.27 | 27817.81 | 1421.2 | 3533.45 | 365.05 | 274.41 | 42109.01 | 0.75 | 0.87 | 56.91 | 2.47 | 2 | 10
19 | 100 | CONCLUIDO | 0.8574 | 116.64 | 112.1 | 129.34 | 1.58 | 52 | 225.32 | 54.38 | 20 | 50 | 50.95 | 28023.89 | 1406.88 | 3533.25 | 359.7 | 274.41 | 39452 | 0.76 | 0.87 | 56.92 | 2.33 | 2 | 10
20 | 100 | CONCLUIDO | 0.8594 | 116.36 | 111.94 | 137.07 | 1.64 | 49 | 227 | 54.38 | 21 | 47 | 51.62 | 28230.92 | 1394.1 | 3533.21 | 354.73 | 274.41 | 36979.48 | 0.77 | 0.87 | 56.9 | 2.17 | 2 | 10
21 | 100 | CONCLUIDO | 0.8611 | 116.14 | 111.83 | 145.86 | 1.71 | 46 | 228.69 | 54.38 | 22 | 44 | 52.31 | 28438.91 | 1380.37 | 3533.16 | 351.29 | 274.41 | 35275.58 | 0.78 | 0.87 | 56.89 | 2.06 | 2 | 10
22 | 100 | CONCLUIDO | 0.8625 | 115.94 | 111.71 | 152.33 | 1.77 | 44 | 230.38 | 54.38 | 23 | 42 | 53 | 28647.87 | 1369.48 | 3533.26 | 346.95 | 274.41 | 33113.47 | 0.79 | 0.87 | 56.9 | 1.94 | 2 | 10
23 | 100 | CONCLUIDO | 0.8635 | 115.8 | 111.65 | 159.5 | 1.84 | 42 | 232.08 | 54.38 | 24 | 40 | 53.71 | 28857.81 | 1355.19 | 3532.99 | 344.88 | 274.41 | 32089.28 | 0.8 | 0.87 | 56.9 | 1.89 | 2 | 10
24 | 100 | CONCLUIDO | 0.865 | 115.61 | 111.54 | 167.3 | 1.9 | 40 | 233.79 | 54.38 | 25 | 38 | 54.42 | 29068.74 | 1343.21 | 3533.34 | 340.91 | 274.41 | 30115.71 | 0.8 | 0.87 | 56.9 | 1.77 | 2 | 10
25 | 100 | CONCLUIDO | 0.8661 | 115.46 | 111.46 | 175.99 | 1.96 | 38 | 235.51 | 54.38 | 26 | 30 | 55.14 | 29280.69 | 1331.86 | 3533.23 | 338.26 | 274.41 | 28800.6 | 0.81 | 0.87 | 56.9 | 1.7 | 2 | 10
26 | 100 | CONCLUIDO | 0.8666 | 115.4 | 111.44 | 180.72 | 2.02 | 37 | 237.24 | 54.38 | 27 | 9 | 55.86 | 29493.67 | 1327.04 | 3533.58 | 336.49 | 274.41 | 27919.02 | 0.82 | 0.87 | 56.93 | 1.68 | 2 | 10
27 | 100 | CONCLUIDO | 0.8665 | 115.41 | 111.45 | 180.73 | 2.08 | 37 | 238.97 | 54.38 | 28 | 1 | 56.6 | 29707.68 | 1333.56 | 3533.69 | 336.71 | 274.41 | 28030.71 | 0.81 | 0.87 | 56.93 | 1.69 | 2 | 10
28 | 100 | CONCLUIDO | 0.8665 | 115.41 | 111.45 | 180.74 | 2.14 | 37 | 240.72 | 54.38 | 29 | 0 | 57.34 | 29922.88 | 1342.06 | 3533.71 | 336.71 | 274.41 | 28031.42 | 0.81 | 0.87 | 56.93 | 1.69 | 2 | 10
0 | 40 | CONCLUIDO | 0.5683 | 175.96 | 155.83 | 9.71 | 0.2 | 963 | 89.87 | 37.55 | 1 | 961 | 11.32 | 11317.98 | 1323.66 | 3543.92 | 1839.63 | 274.41 | 774858.55 | 0.15 | 0.63 | 58.37 | 45.91 | 2 | 10
1 | 40 | CONCLUIDO | 0.7318 | 136.65 | 127.5 | 20.03 | 0.39 | 382 | 91.1 | 37.55 | 2 | 380 | 11.54 | 11468.97 | 1058.31 | 3537.49 | 879.46 | 274.41 | 297681.1 | 0.31 | 0.76 | 57.45 | 17.67 | 2 | 10
2 | 40 | CONCLUIDO | 0.7882 | 126.88 | 120.52 | 30.9 | 0.57 | 234 | 92.32 | 37.55 | 3 | 232 | 11.77 | 11620.34 | 972.46 | 3535.13 | 644.04 | 274.41 | 180709.23 | 0.43 | 0.81 | 57.21 | 10.72 | 2 | 10
3 | 40 | CONCLUIDO | 0.8169 | 122.42 | 117.34 | 42.41 | 0.75 | 166 | 93.55 | 37.55 | 4 | 164 | 12 | 11772.07 | 916.48 | 3534.39 | 536.99 | 274.41 | 127524.9 | 0.51 | 0.83 | 57.09 | 7.55 | 2 | 10
4 | 40 | CONCLUIDO | 0.8345 | 119.84 | 115.52 | 55.01 | 0.93 | 126 | 94.79 | 37.55 | 5 | 124 | 12.23 | 11924.18 | 870.3 | 3534.08 | 475.43 | 274.41 | 96943.07 | 0.58 | 0.84 | 57.03 | 5.74 | 2 | 10
5 | 40 | CONCLUIDO | 0.8466 | 118.13 | 114.3 | 68.58 | 1.1 | 100 | 96.02 | 37.55 | 6 | 95 | 12.47 | 12076.67 | 826.59 | 3533.97 | 433.65 | 274.41 | 76185.08 | 0.63 | 0.85 | 57 | 4.52 | 2 | 10
6 | 40 | CONCLUIDO | 0.8503 | 117.6 | 113.96 | 75.97 | 1.27 | 90 | 97.26 | 37.55 | 7 | 1 | 12.71 | 12229.54 | 810.67 | 3534.7 | 419.06 | 274.41 | 68941.78 | 0.65 | 0.85 | 57.08 | 4.19 | 2 | 10
7 | 40 | CONCLUIDO | 0.8503 | 117.6 | 113.96 | 75.97 | 1.43 | 90 | 98.5 | 37.55 | 8 | 0 | 12.95 | 12382.79 | 819.83 | 3534.55 | 419.19 | 274.41 | 69003.45 | 0.65 | 0.85 | 57.08 | 4.19 | 2 | 10
0 | 30 | CONCLUIDO | 0.6266 | 159.6 | 145.9 | 11.49 | 0.24 | 762 | 71.52 | 32.27 | 1 | 760 | 8.25 | 9054.6 | 1049.97 | 3541.45 | 1502.04 | 274.41 | 607070.37 | 0.18 | 0.67 | 58.08 | 36 | 2 | 10
1 | 30 | CONCLUIDO | 0.7647 | 130.77 | 124.1 | 24.02 | 0.48 | 310 | 72.7 | 32.27 | 2 | 308 | 8.43 | 9200.25 | 858.23 | 3536.41 | 764.55 | 274.41 | 240586.4 | 0.36 | 0.78 | 57.34 | 14.29 | 2 | 10
2 | 30 | CONCLUIDO | 0.8121 | 123.14 | 118.37 | 37.78 | 0.71 | 188 | 73.88 | 32.27 | 3 | 186 | 8.61 | 9346.23 | 779.08 | 3534.72 | 571.68 | 274.41 | 144760.08 | 0.48 | 0.82 | 57.14 | 8.58 | 2 | 10
3 | 30 | CONCLUIDO | 0.8356 | 119.67 | 115.79 | 53.03 | 0.93 | 131 | 75.07 | 32.27 | 4 | 120 | 8.8 | 9492.55 | 719.73 | 3534.24 | 483.57 | 274.41 | 100990.27 | 0.57 | 0.84 | 57.06 | 6.01 | 2 | 10
4 | 30 | CONCLUIDO | 0.8406 | 118.97 | 115.27 | 58.12 | 1.15 | 119 | 76.26 | 32.27 | 5 | 0 | 8.99 | 9639.2 | 710.31 | 3534.96 | 461.7 | 274.41 | 90112.73 | 0.59 | 0.84 | 57.17 | 5.49 | 2 | 10
0 | 15 | CONCLUIDO | 0.7414 | 134.87 | 128.66 | 19.01 | 0.43 | 406 | 39.78 | 19.54 | 1 | 404 | 4.24 | 5140 | 561.37 | 3537.7 | 918.8 | 274.41 | 317231.69 | 0.3 | 0.76 | 57.49 | 18.83 | 2 | 10
1 | 15 | CONCLUIDO | 0.799 | 125.16 | 120.83 | 30.59 | 0.84 | 237 | 40.89 | 19.54 | 2 | 0 | 4.35 | 5277.26 | 493.5 | 3538.27 | 643.64 | 274.41 | 180493.64 | 0.43 | 0.81 | 57.52 | 11.02 | 2 | 10
0 | 70 | CONCLUIDO | 0.4233 | 236.24 | 188.07 | 7.1 | 0.12 | 1590 | 141.81 | 47.83 | 1 | 1588 | 22.98 | 17723.39 | 2172.21 | 3551.4 | 2934.47 | 274.41 | 1319146.47 | 0.09 | 0.52 | 59.41 | 78.04 | 2 | 10
1 | 70 | CONCLUIDO | 0.6454 | 154.94 | 136.33 | 14.43 | 0.25 | 567 | 143.17 | 47.83 | 2 | 565 | 23.34 | 17891.86 | 1565.96 | 3540.19 | 1177.77 | 274.41 | 445911.01 | 0.23 | 0.71 | 57.76 | 26.47 | 2 | 10
2 | 70 | CONCLUIDO | 0.7253 | 137.87 | 125.7 | 21.92 | 0.37 | 344 | 144.54 | 47.83 | 3 | 342 | 23.71 | 18060.85 | 1429.14 | 3536.73 | 819.45 | 274.41 | 267867.31 | 0.33 | 0.77 | 57.38 | 15.88 | 2 | 10
3 | 70 | CONCLUIDO | 0.7668 | 130.4 | 121.07 | 29.53 | 0.49 | 246 | 145.92 | 47.83 | 4 | 244 | 24.09 | 18230.35 | 1361.08 | 3535.2 | 662.87 | 274.41 | 190067.19 | 0.41 | 0.8 | 57.22 | 11.27 | 2 | 10
4 | 70 | CONCLUIDO | 0.7925 | 126.18 | 118.46 | 37.41 | 0.6 | 190 | 147.3 | 47.83 | 5 | 188 | 24.47 | 18400.38 | 1315.51 | 3535.1 | 574.04 | 274.41 | 145931.31 | 0.48 | 0.82 | 57.15 | 8.67 | 2 | 10
5 | 70 | CONCLUIDO | 0.8099 | 123.47 | 116.79 | 45.5 | 0.71 | 154 | 148.68 | 47.83 | 6 | 152 | 24.85 | 18570.94 | 1280.37 | 3534.24 | 518.21 | 274.41 | 118197.49 | 0.53 | 0.83 | 57.08 | 7.01 | 2 | 10
6 | 70 | CONCLUIDO | 0.8216 | 121.71 | 115.73 | 53.41 | 0.83 | 130 | 150.07 | 47.83 | 7 | 128 | 25.24 | 18742.03 | 1251.8 | 3534.34 | 481.88 | 274.41 | 100147.91 | 0.57 | 0.84 | 57.05 | 5.94 | 2 | 10
7 | 70 | CONCLUIDO | 0.8314 | 120.27 | 114.84 | 62.07 | 0.94 | 111 | 151.46 | 47.83 | 8 | 109 | 25.63 | 18913.66 | 1224.75 | 3534.07 | 451.69 | 274.41 | 85152.31 | 0.61 | 0.85 | 57.03 | 5.06 | 2 | 10
8 | 70 | CONCLUIDO | 0.8392 | 119.16 | 114.13 | 70.59 | 1.04 | 97 | 152.85 | 47.83 | 9 | 95 | 26.03 | 19085.83 | 1199.78 | 3533.73 | 428.5 | 274.41 | 73623.84 | 0.64 | 0.85 | 56.98 | 4.35 | 2 | 10
9 | 70 | CONCLUIDO | 0.8449 | 118.35 | 113.64 | 79.28 | 1.15 | 86 | 154.25 | 47.83 | 10 | 84 | 26.43 | 19258.55 | 1176.83 | 3533.55 | 412.26 | 274.41 | 65560.81 | 0.67 | 0.86 | 56.96 | 3.87 | 2 | 10
10 | 70 | CONCLUIDO | 0.8494 | 117.73 | 113.28 | 88.27 | 1.25 | 77 | 155.66 | 47.83 | 11 | 75 | 26.83 | 19431.82 | 1153.94 | 3533.56 | 399.24 | 274.41 | 59095.3 | 0.69 | 0.86 | 56.97 | 3.51 | 2 | 10
11 | 70 | CONCLUIDO | 0.854 | 117.09 | 112.87 | 98.15 | 1.35 | 69 | 157.07 | 47.83 | 12 | 67 | 27.24 | 19605.66 | 1131.12 | 3533.52 | 386.24 | 274.41 | 52634.7 | 0.71 | 0.86 | 56.93 | 3.1 | 2 | 10
12 | 70 | CONCLUIDO | 0.8579 | 116.56 | 112.54 | 108.91 | 1.45 | 62 | 158.48 | 47.83 | 13 | 60 | 27.65 | 19780.06 | 1107.8 | 3533.29 | 375.15 | 274.41 | 47122.8 | 0.73 | 0.87 | 56.92 | 2.78 | 2 | 10
13 | 70 | CONCLUIDO | 0.8606 | 116.19 | 112.32 | 118.23 | 1.55 | 57 | 159.9 | 47.83 | 14 | 55 | 28.07 | 19955.16 | 1087.37 | 3533.36 | 367.46 | 274.41 | 43306.44 | 0.75 | 0.87 | 56.92 | 2.55 | 2 | 10
14 | 70 | CONCLUIDO | 0.8627 | 115.91 | 112.16 | 126.97 | 1.65 | 53 | 161.32 | 47.83 | 15 | 25 | 28.5 | 20130.71 | 1069.14 | 3533.67 | 360.94 | 274.41 | 40063.12 | 0.76 | 0.87 | 56.94 | 2.39 | 2 | 10
15 | 70 | CONCLUIDO | 0.863 | 115.87 | 112.14 | 129.39 | 1.74 | 52 | 162.75 | 47.83 | 16 | 1 | 28.92 | 20306.85 | 1072.26 | 3533.86 | 359.25 | 274.41 | 39224.43 | 0.76 | 0.87 | 56.97 | 2.37 | 2 | 10
16 | 70 | CONCLUIDO | 0.863 | 115.87 | 112.14 | 129.39 | 1.83 | 52 | 164.19 | 47.83 | 17 | 0 | 29.36 | 20483.57 | 1080.52 | 3533.86 | 359.23 | 274.41 | 39215.36 | 0.76 | 0.87 | 56.97 | 2.37 | 2 | 10
0 | 90 | CONCLUIDO | 0.3392 | 294.83 | 216.99 | 6.14 | 0.1 | 2121 | 176.73 | 52.44 | 1 | 2119 | 33.29 | 22031.19 | 2885.62 | 3557.14 | 3916.11 | 274.41 | 1807311.08 | 0.07 | 0.45 | 60.36 | 106.86 | 2 | 10
1 | 90 | CONCLUIDO | 0.5925 | 168.77 | 142.03 | 12.46 | 0.2 | 684 | 178.21 | 52.44 | 2 | 682 | 33.77 | 22213.89 | 1887.14 | 3540.55 | 1370.86 | 274.41 | 541872.39 | 0.2 | 0.69 | 57.96 | 32.16 | 2 | 10
2 | 90 | CONCLUIDO | 0.6857 | 145.83 | 128.83 | 18.85 | 0.3 | 410 | 179.7 | 52.44 | 3 | 408 | 34.26 | 22397.24 | 1702.17 | 3537.79 | 924.72 | 274.41 | 320170.96 | 0.3 | 0.76 | 57.49 | 19 | 2 | 10
3 | 90 | CONCLUIDO | 0.735 | 136.06 | 123.26 | 25.33 | 0.39 | 292 | 181.19 | 52.44 | 4 | 290 | 34.75 | 22581.25 | 1617.78 | 3536.25 | 736.66 | 274.41 | 226732.5 | 0.37 | 0.79 | 57.3 | 13.45 | 2 | 10
4 | 90 | CONCLUIDO | 0.7657 | 130.6 | 120.15 | 31.9 | 0.49 | 226 | 182.69 | 52.44 | 5 | 224 | 35.25 | 22766.06 | 1565.34 | 3535.25 | 631.13 | 274.41 | 174294.36 | 0.43 | 0.81 | 57.21 | 10.35 | 2 | 10
5 | 90 | CONCLUIDO | 0.7866 | 127.13 | 118.17 | 38.53 | 0.58 | 184 | 184.19 | 52.44 | 6 | 182 | 35.75 | 22951.43 | 1528.09 | 3534.87 | 565.25 | 274.41 | 141562.78 | 0.49 | 0.82 | 57.11 | 8.38 | 2 | 10
6 | 90 | CONCLUIDO | 0.8013 | 124.8 | 116.87 | 45.24 | 0.67 | 155 | 185.7 | 52.44 | 7 | 153 | 36.26 | 23137.49 | 1499.05 | 3534.42 | 520.72 | 274.41 | 119443.98 | 0.53 | 0.83 | 57.08 | 7.08 | 2 | 10
7 | 90 | CONCLUIDO | 0.8126 | 123.06 | 115.88 | 51.89 | 0.76 | 134 | 187.22 | 52.44 | 8 | 132 | 36.78 | 23324.24 | 1474.28 | 3534.3 | 487.31 | 274.41 | 102844.8 | 0.56 | 0.84 | 57.05 | 6.1 | 2 | 10
8 | 90 | CONCLUIDO | 0.822 | 121.65 | 115.07 | 59.01 | 0.85 | 117 | 188.74 | 52.44 | 9 | 115 | 37.3 | 23511.69 | 1452.21 | 3534.41 | 460.23 | 274.41 | 89389.89 | 0.6 | 0.85 | 57.01 | 5.29 | 2 | 10
9 | 90 | CONCLUIDO | 0.8292 | 120.59 | 114.48 | 66.04 | 0.93 | 104 | 190.26 | 52.44 | 10 | 102 | 37.82 | 23699.85 | 1432.37 | 3534.17 | 440.04 | 274.41 | 79358.07 | 0.62 | 0.85 | 57 | 4.7 | 2 | 10
10 | 90 | CONCLUIDO | 0.8352 | 119.73 | 114.01 | 73.55 | 1.02 | 93 | 191.79 | 52.44 | 11 | 91 | 38.35 | 23888.73 | 1412.98 | 3533.84 | 424.03 | 274.41 | 71408.46 | 0.65 | 0.85 | 56.99 | 4.23 | 2 | 10
11 | 90 | CONCLUIDO | 0.84 | 119.05 | 113.61 | 80.2 | 1.1 | 85 | 193.33 | 52.44 | 12 | 83 | 38.89 | 24078.33 | 1397.37 | 3533.82 | 411.06 | 274.41 | 64962.95 | 0.67 | 0.86 | 56.96 | 3.84 | 2 | 10
12 | 90 | CONCLUIDO | 0.8446 | 118.4 | 113.24 | 88.24 | 1.18 | 77 | 194.88 | 52.44 | 13 | 75 | 39.43 | 24268.67 | 1379.29 | 3533.61 | 398.89 | 274.41 | 58918.7 | 0.69 | 0.86 | 56.95 | 3.47 | 2 | 10
13 | 90 | CONCLUIDO | 0.848 | 117.93 | 112.98 | 95.48 | 1.27 | 71 | 196.42 | 52.44 | 14 | 69 | 39.98 | 24459.75 | 1361.75 | 3533.42 | 390.26 | 274.41 | 54637.66 | 0.7 | 0.86 | 56.93 | 3.21 | 2 | 10
14 | 90 | CONCLUIDO | 0.8509 | 117.52 | 112.75 | 102.5 | 1.35 | 66 | 197.98 | 52.44 | 15 | 64 | 40.54 | 24651.58 | 1347.79 | 3533.38 | 382.03 | 274.41 | 50543.39 | 0.72 | 0.86 | 56.94 | 2.98 | 2 | 10
15 | 90 | CONCLUIDO | 0.8541 | 117.09 | 112.5 | 110.65 | 1.42 | 61 | 199.54 | 52.44 | 16 | 59 | 41.1 | 24844.17 | 1330.78 | 3533.48 | 373.43 | 274.41 | 46271.7 | 0.73 | 0.87 | 56.93 | 2.73 | 2 | 10
16 | 90 | CONCLUIDO | 0.8565 | 116.76 | 112.31 | 118.22 | 1.5 | 57 | 201.11 | 52.44 | 17 | 55 | 41.67 | 25037.53 | 1315.37 | 3533.23 | 367.44 | 274.41 | 43297.34 | 0.75 | 0.87 | 56.91 | 2.54 | 2 | 10
17 | 90 | CONCLUIDO | 0.8587 | 116.45 | 112.15 | 126.96 | 1.58 | 53 | 202.68 | 52.44 | 18 | 51 | 42.24 | 25231.66 | 1300.18 | 3533.24 | 361.67 | 274.41 | 40428.58 | 0.76 | 0.87 | 56.91 | 2.38 | 2 | 10
18 | 90 | CONCLUIDO | 0.8606 | 116.2 | 112.01 | 134.41 | 1.65 | 50 | 204.26 | 52.44 | 19 | 48 | 42.82 | 25426.72 | 1284.58 | 3533.4 | 357.29 | 274.41 | 38255.73 | 0.77 | 0.87 | 56.9 | 2.24 | 2 | 10
19 | 90 | CONCLUIDO | 0.8623 | 115.96 | 111.87 | 142.81 | 1.73 | 47 | 205.85 | 52.44 | 20 | 45 | 43.41 | 25622.45 | 1268.47 | 3533.29 | 352.44 | 274.41 | 35846.02 | 0.78 | 0.87 | 56.9 | 2.1 | 2 | 10
20 | 90 | CONCLUIDO | 0.8644 | 115.69 | 111.7 | 152.32 | 1.8 | 44 | 207.45 | 52.44 | 21 | 42 | 44 | 25818.99 | 1253.62 | 3533.26 | 346.85 | 274.41 | 33062.91 | 0.79 | 0.87 | 56.89 | 1.94 | 2 | 10
21 | 90 | CONCLUIDO | 0.8653 | 115.57 | 111.65 | 159.5 | 1.87 | 42 | 209.05 | 52.44 | 22 | 29 | 44.6 | 26016.35 | 1236.95 | 3533.28 | 344.52 | 274.41 | 31910.03 | 0.8 | 0.87 | 56.91 | 1.89 | 2 | 10
22 | 90 | CONCLUIDO | 0.8657 | 115.51 | 111.63 | 163.36 | 1.94 | 41 | 210.65 | 52.44 | 23 | 9 | 45.21 | 26214.54 | 1239.16 | 3533.45 | 342.86 | 274.41 | 31084.95 | 0.8 | 0.87 | 56.93 | 1.86 | 2 | 10
23 | 90 | CONCLUIDO | 0.8657 | 115.52 | 111.64 | 163.38 | 2.01 | 41 | 212.27 | 52.44 | 24 | 0 | 45.82 | 26413.56 | 1244.23 | 3533.7 | 342.77 | 274.41 | 31041.64 | 0.8 | 0.87 | 56.94 | 1.87 | 2 | 10
0 | 10 | CONCLUIDO | 0.7578 | 131.97 | 126.38 | 21.36 | 0.64 | 355 | 26.11 | 12.1 | 1 | 0 | 3.01 | 3454.41 | 367.21 | 3540.51 | 824.47 | 274.41 | 270320.36 | 0.33 | 0.77 | 57.9 | 16.55 | 2 | 10
0 | 45 | CONCLUIDO | 0.5416 | 184.65 | 160.84 | 9.09 | 0.18 | 1062 | 98.71 | 39.72 | 1 | 1060 | 12.99 | 12407.75 | 1458.47 | 3545.1 | 2007.88 | 274.41 | 858489.54 | 0.14 | 0.61 | 58.57 | 50.89 | 2 | 10
1 | 45 | CONCLUIDO | 0.7164 | 139.59 | 129.07 | 18.66 | 0.35 | 415 | 99.95 | 39.72 | 2 | 413 | 13.24 | 12561.45 | 1149.3 | 3537.68 | 932.71 | 274.41 | 324142.22 | 0.29 | 0.75 | 57.51 | 19.24 | 2 | 10
2 | 45 | CONCLUIDO | 0.7766 | 128.77 | 121.54 | 28.6 | 0.52 | 255 | 101.2 | 39.72 | 3 | 253 | 13.49 | 12715.54 | 1057.48 | 3535.93 | 677.79 | 274.41 | 197479.33 | 0.4 | 0.8 | 57.26 | 11.73 | 2 | 10
3 | 45 | CONCLUIDO | 0.8083 | 123.72 | 118.01 | 39.12 | 0.69 | 181 | 102.45 | 39.72 | 4 | 179 | 13.74 | 12870.03 | 1000.27 | 3535.02 | 559.89 | 274.41 | 138901.53 | 0.49 | 0.83 | 57.11 | 8.22 | 2 | 10
4 | 45 | CONCLUIDO | 0.8266 | 120.97 | 116.13 | 50.13 | 0.85 | 139 | 103.71 | 39.72 | 5 | 137 | 14 | 13024.91 | 957.14 | 3534.44 | 495.39 | 274.41 | 106858.25 | 0.55 | 0.84 | 57.07 | 6.35 | 2 | 10
5 | 45 | CONCLUIDO | 0.8399 | 119.06 | 114.79 | 62.05 | 1.01 | 111 | 104.97 | 39.72 | 6 | 109 | 14.25 | 13180.19 | 916.94 | 3534.07 | 451.28 | 274.41 | 84943.97 | 0.61 | 0.85 | 56.99 | 5.01 | 2 | 10
6 | 45 | CONCLUIDO | 0.8491 | 117.77 | 113.91 | 75.1 | 1.16 | 91 | 106.23 | 39.72 | 7 | 88 | 14.52 | 13335.87 | 879.62 | 3534.06 | 420.91 | 274.41 | 69860.32 | 0.65 | 0.85 | 56.98 | 4.13 | 2 | 10
7 | 45 | CONCLUIDO | 0.8541 | 117.09 | 113.45 | 85.09 | 1.31 | 80 | 107.5 | 39.72 | 8 | 15 | 14.78 | 13491.96 | 855.51 | 3534.1 | 402.69 | 274.41 | 60802.69 | 0.68 | 0.86 | 57.04 | 3.68 | 2 | 10
8 | 45 | CONCLUIDO | 0.8542 | 117.07 | 113.43 | 85.08 | 1.46 | 80 | 108.77 | 39.72 | 9 | 0 | 15.05 | 13648.58 | 863.89 | 3534.51 | 401.85 | 274.41 | 60384.26 | 0.68 | 0.86 | 57.05 | 3.66 | 2 | 10
0 | 60 | CONCLUIDO | 0.4681 | 213.62 | 176.52 | 7.74 | 0.14 | 1368 | 124.63 | 45 | 1 | 1366 | 18.64 | 15605.44 | 1873.52 | 3549.26 | 2539.64 | 274.41 | 1122839.77 | 0.11 | 0.55 | 59.09 | 66.53 | 2 | 10
1 | 60 | CONCLUIDO | 0.6729 | 148.61 | 133.49 | 15.77 | 0.28 | 508 | 125.95 | 45 | 2 | 506 | 18.95 | 15767.7 | 1403.97 | 3538.48 | 1081.97 | 274.41 | 398307.55 | 0.25 | 0.73 | 57.67 | 23.65 | 2 | 10
2 | 60 | CONCLUIDO | 0.7454 | 134.15 | 124.1 | 24.02 | 0.42 | 310 | 127.27 | 45 | 3 | 308 | 19.27 | 15930.42 | 1287.41 | 3536.24 | 765.39 | 274.41 | 241006.38 | 0.36 | 0.78 | 57.33 | 14.29 | 2 | 10
3 | 60 | CONCLUIDO | 0.783 | 127.72 | 119.94 | 32.56 | 0.55 | 221 | 128.59 | 45 | 4 | 219 | 19.59 | 16093.6 | 1225.23 | 3535.3 | 624.18 | 274.41 | 170843.44 | 0.44 | 0.81 | 57.19 | 10.14 | 2 | 10
4 | 60 | CONCLUIDO | 0.8059 | 124.08 | 117.58 | 41.25 | 0.68 | 171 | 129.92 | 45 | 5 | 169 | 19.92 | 16257.24 | 1181.92 | 3534.65 | 544.75 | 274.41 | 131378.74 | 0.5 | 0.83 | 57.1 | 7.79 | 2 | 10
5 | 60 | CONCLUIDO | 0.8216 | 121.72 | 116.06 | 50.46 | 0.81 | 138 | 131.25 | 45 | 6 | 136 | 20.25 | 16421.36 | 1146.3 | 3534.12 | 494.18 | 274.41 | 106258.37 | 0.56 | 0.84 | 57.03 | 6.28 | 2 | 10
6 | 60 | CONCLUIDO | 0.8323 | 120.15 | 115.05 | 59.51 | 0.93 | 116 | 132.58 | 45 | 7 | 114 | 20.59 | 16585.95 | 1116.19 | 3534.1 | 459.81 | 274.41 | 89183.38 | 0.6 | 0.85 | 57.01 | 5.27 | 2 | 10
7 | 60 | CONCLUIDO | 0.8409 | 118.92 | 114.26 | 69.25 | 1.06 | 99 | 133.92 | 45 | 8 | 97 | 20.93 | 16751.02 | 1087.96 | 3533.89 | 433.12 | 274.41 | 75926.28 | 0.63 | 0.85 | 56.98 | 4.48 | 2 | 10
8 | 60 | CONCLUIDO | 0.8475 | 117.99 | 113.66 | 79.3 | 1.18 | 86 | 135.27 | 45 | 9 | 84 | 21.27 | 16916.71 | 1059.4 | 3533.75 | 412.38 | 274.41 | 65621.23 | 0.67 | 0.86 | 56.97 | 3.88 | 2 | 10
9 | 60 | CONCLUIDO | 0.8532 | 117.21 | 113.16 | 90.53 | 1.29 | 75 | 136.61 | 45 | 10 | 73 | 21.61 | 17082.76 | 1031.8 | 3533.47 | 396.07 | 274.41 | 57518.91 | 0.69 | 0.86 | 56.94 | 3.38 | 2 | 10
10 | 60 | CONCLUIDO | 0.8574 | 116.64 | 112.79 | 101.01 | 1.41 | 67 | 137.96 | 45 | 11 | 65 | 21.96 | 17249.3 | 1004.51 | 3533.56 | 383.2 | 274.41 | 51124.73 | 0.72 | 0.86 | 56.94 | 3.02 | 2 | 10
11 | 60 | CONCLUIDO | 0.8601 | 116.27 | 112.58 | 110.73 | 1.52 | 61 | 139.32 | 45 | 12 | 19 | 22.32 | 17416.34 | 985.51 | 3533.7 | 374.81 | 274.41 | 46961.83 | 0.73 | 0.86 | 56.97 | 2.81 | 2 | 10
12 | 60 | CONCLUIDO | 0.8608 | 116.18 | 112.51 | 112.51 | 1.63 | 60 | 140.67 | 45 | 13 | 0 | 22.68 | 17583.88 | 988.9 | 3534.05 | 371.38 | 274.41 | 45249.26 | 0.74 | 0.87 | 57 | 2.74 | 2 | 10
0 | 80 | CONCLUIDO | 0.3803 | 262.95 | 201.4 | 6.57 | 0.11 | 1838 | 159.12 | 50.28 | 1 | 1836 | 27.84 | 19859.16 | 2505.32 | 3553.57 | 3387.89 | 274.41 | 1544614.74 | 0.08 | 0.48 | 59.82 | 91.33 | 2 | 10
1 | 80 | CONCLUIDO | 0.6191 | 161.54 | 139.07 | 13.35 | 0.22 | 625 | 160.54 | 50.28 | 2 | 623 | 28.26 | 20034.4 | 1724.99 | 3539.49 | 1271.94 | 274.41 | 492706.97 | 0.22 | 0.7 | 57.82 | 29.21 | 2 | 10
2 | 80 | CONCLUIDO | 0.7056 | 141.73 | 127.26 | 20.25 | 0.33 | 377 | 161.97 | 50.28 | 3 | 375 | 28.69 | 20210.21 | 1566.65 | 3537.36 | 871.22 | 274.41 | 293583.43 | 0.31 | 0.77 | 57.45 | 17.43 | 2 | 10
3 | 80 | CONCLUIDO | 0.751 | 133.16 | 122.17 | 27.25 | 0.43 | 269 | 163.4 | 50.28 | 4 | 267 | 29.12 | 20386.62 | 1490.82 | 3535.75 | 699.87 | 274.41 | 208450.3 | 0.39 | 0.8 | 57.27 | 12.37 | 2 | 10
4 | 80 | CONCLUIDO | 0.7792 | 128.34 | 119.31 | 34.42 | 0.54 | 208 | 164.83 | 50.28 | 5 | 206 | 29.55 | 20563.61 | 1442.01 | 3535.08 | 603.37 | 274.41 | 160504.38 | 0.45 | 0.82 | 57.16 | 9.52 | 2 | 10
5 | 80 | CONCLUIDO | 0.7977 | 125.36 | 117.56 | 41.49 | 0.64 | 170 | 166.27 | 50.28 | 6 | 168 | 29.99 | 20741.2 | 1407.42 | 3534.83 | 544.11 | 274.41 | 131066.19 | 0.5 | 0.83 | 57.1 | 7.77 | 2 | 10
6 | 80 | CONCLUIDO | 0.8115 | 123.23 | 116.3 | 48.8 | 0.74 | 143 | 167.72 | 50.28 | 7 | 141 | 30.44 | 20919.39 | 1378.01 | 3534.45 | 501.53 | 274.41 | 109910.45 | 0.55 | 0.84 | 57.06 | 6.51 | 2 | 10
7 | 80 | CONCLUIDO | 0.8222 | 121.62 | 115.34 | 56.26 | 0.84 | 123 | 169.17 | 50.28 | 8 | 121 | 30.89 | 21098.19 | 1352.67 | 3534.13 | 469.91 | 274.41 | 94202.43 | 0.58 | 0.84 | 57.01 | 5.56 | 2 | 10
8 | 80 | CONCLUIDO | 0.8306 | 120.39 | 114.62 | 64.27 | 0.94 | 107 | 170.62 | 50.28 | 9 | 105 | 31.34 | 21277.6 | 1329.89 | 3533.79 | 444.99 | 274.41 | 81821.35 | 0.62 | 0.85 | 57 | 4.84 | 2 | 10
9 | 80 | CONCLUIDO | 0.8368 | 119.51 | 114.12 | 72.08 | 1.03 | 95 | 172.08 | 50.28 | 10 | 93 | 31.8 | 21457.64 | 1309.05 | 3533.66 | 427.86 | 274.41 | 73313.54 | 0.64 | 0.85 | 57 | 4.35 | 2 | 10
10 | 80 | CONCLUIDO | 0.8425 | 118.7 | 113.64 | 80.21 | 1.12 | 85 | 173.55 | 50.28 | 11 | 83 | 32.27 | 21638.31 | 1287.82 | 3533.78 | 411.68 | 274.41 | 65275.09 | 0.67 | 0.86 | 56.97 | 3.86 | 2 | 10
11 | 80 | CONCLUIDO | 0.8471 | 118.05 | 113.25 | 88.25 | 1.22 | 77 | 175.02 | 50.28 | 12 | 75 | 32.74 | 21819.6 | 1269.55 | 3533.73 | 398.84 | 274.41 | 58893.47 | 0.69 | 0.86 | 56.95 | 3.48 | 2 | 10
12 | 80 | CONCLUIDO | 0.851 | 117.51 | 112.93 | 96.8 | 1.31 | 70 | 176.49 | 50.28 | 13 | 68 | 33.21 | 22001.54 | 1249.61 | 3533.5 | 388.23 | 274.41 | 53627.57 | 0.71 | 0.86 | 56.93 | 3.16 | 2 | 10
13 | 80 | CONCLUIDO | 0.8544 | 117.04 | 112.65 | 105.61 | 1.4 | 64 | 177.97 | 50.28 | 14 | 62 | 33.69 | 22184.13 | 1229.84 | 3534.02 | 378.47 | 274.41 | 48774.14 | 0.73 | 0.86 | 56.93 | 2.88 | 2 | 10
14 | 80 | CONCLUIDO | 0.8573 | 116.65 | 112.43 | 114.33 | 1.48 | 59 | 179.46 | 50.28 | 15 | 57 | 34.18 | 22367.38 | 1212.04 | 3533.48 | 371.09 | 274.41 | 45109.77 | 0.74 | 0.87 | 56.92 | 2.66 | 2 | 10
15 | 80 | CONCLUIDO | 0.8598 | 116.31 | 112.21 | 122.42 | 1.57 | 55 | 180.95 | 50.28 | 16 | 53 | 34.67 | 22551.28 | 1193.68 | 3533.08 | 364.07 | 274.41 | 41618.22 | 0.75 | 0.87 | 56.91 | 2.45 | 2 | 10
16 | 80 | CONCLUIDO | 0.862 | 116 | 112.04 | 131.81 | 1.65 | 51 | 182.45 | 50.28 | 17 | 49 | 35.17 | 22735.98 | 1173.91 | 3533.26 | 358.21 | 274.41 | 38708.61 | 0.77 | 0.87 | 56.9 | 2.27 | 2 | 10
17 | 80 | CONCLUIDO | 0.8642 | 115.71 | 111.87 | 142.81 | 1.74 | 47 | 183.95 | 50.28 | 18 | 38 | 35.67 | 22921.24 | 1155.1 | 3533.24 | 352.18 | 274.41 | 35717.5 | 0.78 | 0.87 | 56.91 | 2.1 | 2 | 10
18 | 80 | CONCLUIDO | 0.8643 | 115.7 | 111.89 | 145.95 | 1.82 | 46 | 185.46 | 50.28 | 19 | 7 | 36.18 | 23107.19 | 1151.25 | 3533.55 | 351.3 | 274.41 | 35282.31 | 0.78 | 0.87 | 56.95 | 2.13 | 2 | 10
19 | 80 | CONCLUIDO | 0.8643 | 115.71 | 111.9 | 145.96 | 1.9 | 46 | 186.97 | 50.28 | 20 | 0 | 36.69 | 23293.82 | 1157.32 | 3533.68 | 351.4 | 274.41 | 35330.11 | 0.78 | 0.87 | 56.96 | 2.13 | 2 | 10
0 | 35 | CONCLUIDO | 0.5966 | 167.62 | 150.87 | 10.49 | 0.22 | 863 | 80.84 | 35.1 | 1 | 861 | 9.74 | 10204.21 | 1188.12 | 3542.85 | 1669.71 | 274.41 | 690400.04 | 0.16 | 0.65 | 58.26 | 40.95 | 2 | 10
1 | 35 | CONCLUIDO | 0.7474 | 133.8 | 125.92 | 21.71 | 0.43 | 348 | 82.04 | 35.1 | 2 | 346 | 9.94 | 10352.53 | 962.72 | 3537.39 | 826.03 | 274.41 | 271135.07 | 0.33 | 0.77 | 57.4 | 16.09 | 2 | 10
2 | 35 | CONCLUIDO | 0.7997 | 125.05 | 119.51 | 33.82 | 0.63 | 212 | 83.25 | 35.1 | 3 | 210 | 10.15 | 10501.19 | 880.5 | 3535.37 | 609.81 | 274.41 | 163705.44 | 0.45 | 0.81 | 57.17 | 9.71 | 2 | 10
3 | 35 | CONCLUIDO | 0.8261 | 121.05 | 116.59 | 46.95 | 0.83 | 149 | 84.46 | 35.1 | 4 | 147 | 10.36 | 10650.22 | 824.2 | 3534.45 | 511.12 | 274.41 | 114676.73 | 0.54 | 0.84 | 57.08 | 6.8 | 2 | 10
4 | 35 | CONCLUIDO | 0.842 | 118.76 | 114.93 | 61.02 | 1.02 | 113 | 85.67 | 35.1 | 5 | 106 | 10.57 | 10799.59 | 775.71 | 3534.36 | 455.13 | 274.41 | 86860.54 | 0.6 | 0.85 | 57.02 | 5.15 | 2 | 10
5 | 35 | CONCLUIDO | 0.8467 | 118.1 | 114.45 | 67.32 | 1.21 | 102 | 86.88 | 35.1 | 6 | 0 | 10.78 | 10949.33 | 762.84 | 3534.98 | 434.86 | 274.41 | 76781.15 | 0.63 | 0.85 | 57.12 | 4.67 | 2 | 10
0 | 50 | CONCLUIDO | 0.5165 | 193.61 | 165.78 | 8.57 | 0.16 | 1161 | 107.41 | 41.65 | 1 | 1159 | 14.77 | 13481.73 | 1592.83 | 3546.9 | 2175.99 | 274.41 | 942050.55 | 0.13 | 0.59 | 58.72 | 55.82 | 2 | 10
1 | 50 | CONCLUIDO | 0.7016 | 142.53 | 130.56 | 17.52 | 0.32 | 447 | 108.68 | 41.65 | 2 | 445 | 15.03 | 13638.32 | 1236.47 | 3538.3 | 983.21 | 274.41 | 349229.6 | 0.28 | 0.75 | 57.55 | 20.72 | 2 | 10
2 | 50 | CONCLUIDO | 0.7661 | 130.52 | 122.4 | 26.8 | 0.48 | 274 | 109.96 | 41.65 | 3 | 272 | 15.31 | 13795.21 | 1137.04 | 3535.91 | 707.56 | 274.41 | 212271 | 0.39 | 0.8 | 57.27 | 12.59 | 2 | 10
3 | 50 | CONCLUIDO | 0.7995 | 125.07 | 118.7 | 36.52 | 0.63 | 195 | 111.23 | 41.65 | 4 | 193 | 15.58 | 13952.52 | 1079.7 | 3534.77 | 582.98 | 274.41 | 150374.33 | 0.47 | 0.82 | 57.14 | 8.91 | 2 | 10
4 | 50 | CONCLUIDO | 0.8197 | 122 | 116.63 | 46.65 | 0.78 | 150 | 112.51 | 41.65 | 5 | 148 | 15.86 | 14110.24 | 1036.57 | 3534.33 | 512.19 | 274.41 | 115204.21 | 0.54 | 0.83 | 57.09 | 6.84 | 2 | 10
5 | 50 | CONCLUIDO | 0.8336 | 119.97 | 115.24 | 57.14 | 0.93 | 121 | 113.79 | 41.65 | 6 | 119 | 16.14 | 14268.39 | 999.18 | 3534.17 | 466.21 | 274.41 | 92360.59 | 0.59 | 0.84 | 57.02 | 5.46 | 2 | 10
6 | 50 | CONCLUIDO | 0.8436 | 118.55 | 114.29 | 68.57 | 1.07 | 100 | 115.08 | 41.65 | 7 | 98 | 16.43 | 14426.96 | 964.04 | 3534.13 | 433.82 | 274.41 | 76269.66 | 0.63 | 0.85 | 56.99 | 4.51 | 2 | 10
7 | 50 | CONCLUIDO | 0.8509 | 117.52 | 113.6 | 80.19 | 1.21 | 85 | 116.37 | 41.65 | 8 | 83 | 16.72 | 14585.96 | 932.66 | 3533.56 | 411.21 | 274.41 | 65041.16 | 0.67 | 0.86 | 56.95 | 3.83 | 2 | 10
8 | 50 | CONCLUIDO | 0.8562 | 116.8 | 113.12 | 91.72 | 1.35 | 74 | 117.66 | 41.65 | 9 | 41 | 17.01 | 14745.39 | 901.45 | 3534.15 | 392.64 | 274.41 | 55811.21 | 0.7 | 0.86 | 56.99 | 3.34 | 2 | 10
9 | 50 | CONCLUIDO | 0.8567 | 116.73 | 113.09 | 94.24 | 1.48 | 72 | 118.96 | 41.65 | 10 | 0 | 17.31 | 14905.25 | 904.78 | 3534.38 | 390.05 | 274.41 | 54525.33 | 0.7 | 0.86 | 57.04 | 3.32 | 2 | 10
0 | 25 | CONCLUIDO | 0.6597 | 151.59 | 140.69 | 12.87 | 0.28 | 656 | 61.76 | 28.92 | 1 | 654 | 6.84 | 7851.41 | 904.39 | 3539.93 | 1325.45 | 274.41 | 519305.6 | 0.21 | 0.69 | 57.9 | 30.81 | 2 | 10
1 | 25 | CONCLUIDO | 0.7833 | 127.66 | 122.15 | 27.35 | 0.55 | 268 | 62.92 | 28.92 | 2 | 266 | 7 | 7994.37 | 742.21 | 3535.58 | 699 | 274.41 | 208021.65 | 0.39 | 0.8 | 57.27 | 12.34 | 2 | 10
2 | 25 | CONCLUIDO | 0.8258 | 121.1 | 117.08 | 43.91 | 0.81 | 160 | 64.08 | 28.92 | 3 | 150 | 7.16 | 8137.65 | 662.67 | 3534.73 | 527.96 | 274.41 | 123041.26 | 0.52 | 0.83 | 57.09 | 7.29 | 2 | 10
3 | 25 | CONCLUIDO | 0.832 | 120.19 | 116.41 | 48.84 | 1.07 | 143 | 65.25 | 28.92 | 4 | 0 | 7.33 | 8281.25 | 652.63 | 3535.8 | 499.03 | 274.41 | 108661.42 | 0.55 | 0.84 | 57.24 | 6.62 | 2 | 10
0 | 85 | CONCLUIDO | 0.3596 | 278.1 | 208.83 | 6.35 | 0.11 | 1974 | 167.88 | 51.39 | 1 | 1972 | 30.49 | 20939.59 | 2688.03 | 3556.36 | 3639.97 | 274.41 | 1669976.31 | 0.08 | 0.47 | 60.07 | 98.73 | 2 | 10
1 | 85 | CONCLUIDO | 0.6054 | 165.18 | 140.62 | 12.88 | 0.21 | 655 | 169.33 | 51.39 | 2 | 653 | 30.94 | 21118.46 | 1806.74 | 3539.79 | 1324.23 | 274.41 | 518701.74 | 0.21 | 0.69 | 57.87 | 30.74 | 2 | 10
2 | 85 | CONCLUIDO | 0.6953 | 143.81 | 128.09 | 19.51 | 0.31 | 394 | 170.79 | 51.39 | 3 | 392 | 31.4 | 21297.94 | 1635.3 | 3537.62 | 899.29 | 274.41 | 307533.19 | 0.31 | 0.76 | 57.48 | 18.26 | 2 | 10
3 | 85 | CONCLUIDO | 0.7428 | 134.63 | 122.73 | 26.21 | 0.41 | 281 | 172.25 | 51.39 | 4 | 279 | 31.86 | 21478.05 | 1554.82 | 3536.17 | 719.24 | 274.41 | 218073.55 | 0.38 | 0.79 | 57.28 | 12.93 | 2 | 10
4 | 85 | CONCLUIDO | 0.7718 | 129.57 | 119.81 | 32.97 | 0.51 | 218 | 173.71 | 51.39 | 5 | 216 | 32.32 | 21658.78 | 1505.19 | 3535.43 | 619.9 | 274.41 | 168721.42 | 0.44 | 0.81 | 57.18 | 10.01 | 2 | 10
5 | 85 | CONCLUIDO | 0.792 | 126.26 | 117.89 | 39.96 | 0.61 | 177 | 175.18 | 51.39 | 6 | 175 | 32.79 | 21840.16 | 1468.51 | 3534.99 | 554.99 | 274.41 | 136469.43 | 0.49 | 0.83 | 57.13 | 8.1 | 2 | 10
6 | 85 | CONCLUIDO | 0.8064 | 124.01 | 116.59 | 46.95 | 0.7 | 149 | 176.66 | 51.39 | 7 | 147 | 33.27 | 22022.17 | 1439.73 | 3534.46 | 511.09 | 274.41 | 114658.9 | 0.54 | 0.84 | 57.08 | 6.81 | 2 | 10
7 | 85 | CONCLUIDO | 0.8178 | 122.28 | 115.57 | 54.17 | 0.8 | 128 | 178.14 | 51.39 | 8 | 126 | 33.75 | 22204.83 | 1413.28 | 3534.35 | 476.62 | 274.41 | 97527.95 | 0.58 | 0.84 | 57.04 | 5.79 | 2 | 10
8 | 85 | CONCLUIDO | 0.8263 | 121.01 | 114.85 | 61.52 | 0.89 | 112 | 179.63 | 51.39 | 9 | 110 | 34.24 | 22388.15 | 1391.55 | 3533.98 | 452.55 | 274.41 | 85574.28 | 0.61 | 0.85 | 57.01 | 5.07 | 2 | 10
9 | 85 | CONCLUIDO | 0.8328 | 120.08 | 114.32 | 68.59 | 0.98 | 100 | 181.12 | 51.39 | 10 | 98 | 34.73 | 22572.13 | 1371.96 | 3533.87 | 435.18 | 274.41 | 76949.82 | 0.63 | 0.85 | 56.99 | 4.54 | 2 | 10
10 | 85 | CONCLUIDO | 0.8392 | 119.16 | 113.77 | 76.7 | 1.07 | 89 | 182.62 | 51.39 | 11 | 87 | 35.22 | 22756.91 | 1351.36 | 3533.7 | 416.24 | 274.41 | 67533.38 | 0.66 | 0.86 | 56.98 | 4 | 2 | 10
11 | 85 | CONCLUIDO | 0.8436 | 118.54 | 113.42 | 84.01 | 1.16 | 81 | 184.12 | 51.39 | 12 | 79 | 35.73 | 22942.24 | 1333.81 | 3533.7 | 404.7 | 274.41 | 61807.05 | 0.68 | 0.86 | 56.95 | 3.64 | 2 | 10
12 | 85 | CONCLUIDO | 0.8477 | 117.96 | 113.08 | 91.69 | 1.24 | 74 | 185.63 | 51.39 | 13 | 72 | 36.24 | 23128.27 | 1315.34 | 3533.67 | 392.76 | 274.41 | 55869.2 | 0.7 | 0.86 | 56.95 | 3.31 | 2 | 10
13 | 85 | CONCLUIDO | 0.851 | 117.51 | 112.83 | 99.56 | 1.33 | 68 | 187.14 | 51.39 | 14 | 66 | 36.75 | 23314.98 | 1298.95 | 3533.5 | 384.65 | 274.41 | 51844.18 | 0.71 | 0.86 | 56.94 | 3.06 | 2 | 10
14 | 85 | CONCLUIDO | 0.854 | 117.1 | 112.6 | 107.23 | 1.41 | 63 | 188.66 | 51.39 | 15 | 61 | 37.27 | 23502.4 | 1280.37 | 3533.34 | 377.14 | 274.41 | 48116.98 | 0.73 | 0.86 | 56.92 | 2.83 | 2 | 10
15 | 85 | CONCLUIDO | 0.8567 | 116.72 | 112.38 | 116.26 | 1.49 | 58 | 190.19 | 51.39 | 16 | 56 | 37.79 | 23690.52 | 1263.62 | 3533.38 | 369.36 | 274.41 | 44250.65 | 0.74 | 0.87 | 56.93 | 2.61 | 2 | 10
16 | 85 | CONCLUIDO | 0.8592 | 116.39 | 112.19 | 124.65 | 1.57 | 54 | 191.72 | 51.39 | 17 | 52 | 38.33 | 23879.37 | 1246.37 | 3533.23 | 362.87 | 274.41 | 41026.15 | 0.76 | 0.87 | 56.92 | 2.42 | 2 | 10
17 | 85 | CONCLUIDO | 0.8615 | 116.07 | 112.01 | 134.41 | 1.65 | 50 | 193.26 | 51.39 | 18 | 48 | 38.86 | 24068.93 | 1229.22 | 3533.18 | 356.86 | 274.41 | 38039.93 | 0.77 | 0.87 | 56.91 | 2.24 | 2 | 10
18 | 85 | CONCLUIDO | 0.8633 | 115.83 | 111.87 | 142.81 | 1.73 | 47 | 194.8 | 51.39 | 19 | 45 | 39.41 | 24259.23 | 1212.79 | 3533.33 | 352.33 | 274.41 | 35790.59 | 0.78 | 0.87 | 56.9 | 2.1 | 2 | 10
19 | 85 | CONCLUIDO | 0.8652 | 115.57 | 111.71 | 152.33 | 1.81 | 44 | 196.35 | 51.39 | 20 | 33 | 39.96 | 24450.27 | 1195.2 | 3533.27 | 346.59 | 274.41 | 32936.49 | 0.79 | 0.87 | 56.91 | 1.94 | 2 | 10
20 | 85 | CONCLUIDO | 0.8653 | 115.56 | 111.73 | 155.91 | 1.88 | 43 | 197.9 | 51.39 | 21 | 7 | 40.51 | 24642.07 | 1195.2 | 3533.33 | 346.08 | 274.41 | 32686.99 | 0.79 | 0.87 | 56.95 | 1.97 | 2 | 10
21 | 85 | CONCLUIDO | 0.8653 | 115.57 | 111.74 | 155.91 | 1.96 | 43 | 199.46 | 51.39 | 22 | 0 | 41.07 | 24834.62 | 1202.73 | 3533.59 | 346.31 | 274.41 | 32798.01 | 0.79 | 0.87 | 56.94 | 1.97 | 2 | 10
0 | 20 | CONCLUIDO | 0.6966 | 143.55 | 135.19 | 14.99 | 0.34 | 541 | 51.33 | 24.83 | 1 | 539 | 5.51 | 6564.78 | 746.66 | 3539.2 | 1138.84 | 274.41 | 426575.38 | 0.24 | 0.72 | 57.73 | 25.34 | 2 | 10
1 | 20 | CONCLUIDO | 0.8049 | 124.25 | 119.83 | 32.98 | 0.66 | 218 | 52.47 | 24.83 | 2 | 213 | 5.64 | 6705.1 | 604.49 | 3535.22 | 620.58 | 274.41 | 169060.63 | 0.44 | 0.81 | 57.19 | 10.04 | 2 | 10
2 | 20 | CONCLUIDO | 0.8197 | 121.99 | 118.07 | 39.8 | 0.97 | 178 | 53.61 | 24.83 | 3 | 0 | 5.78 | 6845.59 | 581.99 | 3537.01 | 553.51 | 274.41 | 135723.52 | 0.5 | 0.82 | 57.34 | 8.27 | 2 | 10
0 | 65 | CONCLUIDO | 0.4453 | 224.55 | 182.16 | 7.4 | 0.13 | 1477 | 133.21 | 46.47 | 1 | 1475 | 20.75 | 16663.42 | 2019.89 | 3550.69 | 2733.15 | 274.41 | 1219050.7 | 0.1 | 0.54 | 59.22 | 72.14 | 2 | 10
1 | 65 | CONCLUIDO | 0.6587 | 151.8 | 134.98 | 15.05 | 0.26 | 538 | 134.55 | 46.47 | 2 | 536 | 21.09 | 16828.84 | 1486.03 | 3538.83 | 1132.12 | 274.41 | 423231.35 | 0.24 | 0.72 | 57.72 | 25.13 | 2 | 10
2 | 65 | CONCLUIDO | 0.7354 | 135.99 | 124.9 | 22.92 | 0.39 | 327 | 135.9 | 46.47 | 3 | 325 | 21.43 | 16994.64 | 1359 | 3536.37 | 791.65 | 274.41 | 254049.62 | 0.35 | 0.78 | 57.37 | 15.09 | 2 | 10
3 | 65 | CONCLUIDO | 0.7749 | 129.05 | 120.5 | 30.9 | 0.52 | 234 | 137.25 | 46.47 | 4 | 232 | 21.78 | 17160.92 | 1294.32 | 3535.25 | 643.83 | 274.41 | 180604.28 | 0.43 | 0.81 | 57.2 | 10.7 | 2 | 10
4 | 65 | CONCLUIDO | 0.7991 | 125.14 | 118.04 | 39.13 | 0.64 | 181 | 138.6 | 46.47 | 5 | 179 | 22.13 | 17327.69 | 1249.52 | 3535.24 | 560.24 | 274.41 | 139074.83 | 0.49 | 0.83 | 57.11 | 8.24 | 2 | 10
5 | 65 | CONCLUIDO | 0.8151 | 122.69 | 116.51 | 47.55 | 0.76 | 147 | 139.95 | 46.47 | 6 | 145 | 22.49 | 17494.97 | 1214.92 | 3534.29 | 508.32 | 274.41 | 113282.74 | 0.54 | 0.84 | 57.08 | 6.72 | 2 | 10
6 | 65 | CONCLUIDO | 0.8273 | 120.87 | 115.34 | 56.26 | 0.88 | 123 | 141.31 | 46.47 | 7 | 121 | 22.85 | 17662.75 | 1185.22 | 3533.77 | 469.81 | 274.41 | 94152.46 | 0.58 | 0.84 | 57.02 | 5.57 | 2 | 10
7 | 65 | CONCLUIDO | 0.8363 | 119.57 | 114.53 | 65.45 | 0.99 | 105 | 142.68 | 46.47 | 8 | 103 | 23.21 | 17831.04 | 1157.9 | 3533.87 | 442.14 | 274.41 | 80404.07 | 0.62 | 0.85 | 57 | 4.75 | 2 | 10
8 | 65 | CONCLUIDO | 0.8435 | 118.56 | 113.9 | 75.1 | 1.11 | 91 | 144.05 | 46.47 | 9 | 89 | 23.58 | 17999.83 | 1130.82 | 3533.77 | 420.68 | 274.41 | 69744.54 | 0.65 | 0.85 | 56.98 | 4.12 | 2 | 10
9 | 65 | CONCLUIDO | 0.8489 | 117.8 | 113.41 | 84.01 | 1.22 | 81 | 145.42 | 46.47 | 10 | 79 | 23.95 | 18169.15 | 1106.46 | 3533.24 | 404.59 | 274.41 | 61750.6 | 0.68 | 0.86 | 56.96 | 3.65 | 2 | 10
10 | 65 | CONCLUIDO | 0.8536 | 117.16 | 113.02 | 94.18 | 1.33 | 72 | 146.8 | 46.47 | 11 | 70 | 24.33 | 18338.99 | 1081.35 | 3533.45 | 391.1 | 274.41 | 55050.44 | 0.7 | 0.86 | 56.94 | 3.24 | 2 | 10
11 | 65 | CONCLUIDO | 0.8579 | 116.57 | 112.64 | 105.6 | 1.43 | 64 | 148.18 | 46.47 | 12 | 62 | 24.71 | 18509.36 | 1055.34 | 3533.64 | 377.99 | 274.41 | 48535.78 | 0.73 | 0.86 | 56.94 | 2.87 | 2 | 10
12 | 65 | CONCLUIDO | 0.8612 | 116.12 | 112.36 | 116.24 | 1.54 | 58 | 149.56 | 46.47 | 13 | 48 | 25.1 | 18680.25 | 1032.15 | 3533.47 | 368.53 | 274.41 | 43833.59 | 0.74 | 0.87 | 56.93 | 2.59 | 2 | 10
13 | 65 | CONCLUIDO | 0.8618 | 116.03 | 112.33 | 120.35 | 1.64 | 56 | 150.95 | 46.47 | 14 | 6 | 25.49 | 18851.69 | 1027.63 | 3533.86 | 365.4 | 274.41 | 42280.8 | 0.75 | 0.87 | 56.98 | 2.56 | 2 | 10
14 | 65 | CONCLUIDO | 0.8617 | 116.05 | 112.35 | 120.37 | 1.74 | 56 | 152.35 | 46.47 | 15 | 0 | 25.88 | 19023.66 | 1035.41 | 3533.98 | 365.95 | 274.41 | 42556.38 | 0.75 | 0.87 | 56.99 | 2.58 | 2 | 10
0 | 75 | CONCLUIDO | 0.4014 | 249.13 | 194.57 | 6.82 | 0.12 | 1711 | 150.44 | 49.1 | 1 | 1709 | 25.34 | 18787.76 | 2334.71 | 3553.77 | 3155.14 | 274.41 | 1428873.58 | 0.09 | 0.5 | 59.6 | 84.51 | 2 | 10
1 | 75 | CONCLUIDO | 0.6321 | 158.21 | 137.72 | 13.86 | 0.23 | 596 | 151.83 | 49.1 | 2 | 594 | 25.73 | 18959.54 | 1645.62 | 3539.36 | 1225.58 | 274.41 | 469668.21 | 0.22 | 0.71 | 57.79 | 27.86 | 2 | 10
2 | 75 | CONCLUIDO | 0.7151 | 139.84 | 126.53 | 21.03 | 0.35 | 361 | 153.23 | 49.1 | 3 | 359 | 26.13 | 19131.85 | 1498.98 | 3537.07 | 846.38 | 274.41 | 281243.98 | 0.32 | 0.77 | 57.44 | 16.71 | 2 | 10
3 | 75 | CONCLUIDO | 0.7587 | 131.8 | 121.64 | 28.29 | 0.46 | 258 | 154.63 | 49.1 | 4 | 256 | 26.53 | 19304.72 | 1426.78 | 3535.91 | 681.37 | 274.41 | 199257.15 | 0.4 | 0.8 | 57.26 | 11.84 | 2 | 10
4 | 75 | CONCLUIDO | 0.7854 | 127.33 | 118.94 | 35.68 | 0.57 | 200 | 156.03 | 49.1 | 5 | 198 | 26.94 | 19478.15 | 1380.44 | 3535.03 | 590.98 | 274.41 | 154350.95 | 0.46 | 0.82 | 57.15 | 9.15 | 2 | 10
5 | 75 | CONCLUIDO | 0.8042 | 124.35 | 117.12 | 43.38 | 0.67 | 162 | 157.44 | 49.1 | 6 | 160 | 27.35 | 19652.13 | 1344.27 | 3534.67 | 529.49 | 274.41 | 123796.08 | 0.52 | 0.83 | 57.09 | 7.34 | 2 | 10
6 | 75 | CONCLUIDO | 0.8169 | 122.41 | 115.98 | 51.17 | 0.78 | 136 | 158.86 | 49.1 | 7 | 134 | 27.77 | 19826.68 | 1315.85 | 3534.03 | 490.93 | 274.41 | 104644.42 | 0.56 | 0.84 | 57.05 | 6.2 | 2 | 10
7 | 75 | CONCLUIDO | 0.827 | 120.91 | 115.06 | 59.01 | 0.88 | 117 | 160.28 | 49.1 | 8 | 115 | 28.19 | 20001.93 | 1289.82 | 3534.26 | 460.23 | 274.41 | 89392.5 | 0.6 | 0.85 | 57.01 | 5.28 | 2 | 10
8 | 75 | CONCLUIDO | 0.8349 | 119.77 | 114.38 | 67.28 | 0.99 | 102 | 161.71 | 49.1 | 9 | 100 | 28.61 | 20177.64 | 1265.62 | 3533.89 | 437.48 | 274.41 | 78091.57 | 0.63 | 0.85 | 56.97 | 4.6 | 2 | 10
9 | 75 | CONCLUIDO | 0.8406 | 118.96 | 113.9 | 75.1 | 1.09 | 91 | 163.13 | 49.1 | 10 | 89 | 29.04 | 20353.94 | 1244.04 | 3533.93 | 421.07 | 274.41 | 69941.37 | 0.65 | 0.85 | 56.97 | 4.13 | 2 | 10
10 | 75 | CONCLUIDO | 0.8462 | 118.17 | 113.42 | 84.02 | 1.18 | 81 | 164.57 | 49.1 | 11 | 79 | 29.47 | 20530.82 | 1222.97 | 3533.65 | 404.73 | 274.41 | 61819.58 | 0.68 | 0.86 | 56.95 | 3.65 | 2 | 10
11 | 75 | CONCLUIDO | 0.8507 | 117.54 | 113.04 | 92.91 | 1.28 | 73 | 166.01 | 49.1 | 12 | 71 | 29.91 | 20708.3 | 1202.31 | 3533.53 | 391.99 | 274.41 | 55488.27 | 0.7 | 0.86 | 56.94 | 3.26 | 2 | 10
12 | 75 | CONCLUIDO | 0.8545 | 117.03 | 112.74 | 102.49 | 1.38 | 66 | 167.45 | 49.1 | 13 | 64 | 30.36 | 20886.38 | 1180.76 | 3533.42 | 381.7 | 274.41 | 50380.1 | 0.72 | 0.86 | 56.93 | 2.97 | 2 | 10
13 | 75 | CONCLUIDO | 0.8572 | 116.66 | 112.52 | 110.68 | 1.47 | 61 | 168.9 | 49.1 | 14 | 59 | 30.81 | 21065.06 | 1160.92 | 3533.61 | 374.25 | 274.41 | 46679.15 | 0.73 | 0.87 | 56.93 | 2.75 | 2 | 10
14 | 75 | CONCLUIDO | 0.8601 | 116.27 | 112.28 | 120.3 | 1.56 | 56 | 170.35 | 49.1 | 15 | 54 | 31.26 | 21244.37 | 1139.31 | 3533.38 | 366.15 | 274.41 | 42653.83 | 0.75 | 0.87 | 56.92 | 2.51 | 2 | 10
15 | 75 | CONCLUIDO | 0.863 | 115.88 | 112.04 | 131.82 | 1.65 | 51 | 171.81 | 49.1 | 16 | 47 | 31.72 | 21424.29 | 1116.56 | 3533.46 | 358.54 | 274.41 | 38875.22 | 0.77 | 0.87 | 56.9 | 2.28 | 2 | 10
16 | 75 | CONCLUIDO | 0.8637 | 115.78 | 112.01 | 137.15 | 1.74 | 49 | 173.28 | 49.1 | 17 | 14 | 32.18 | 21604.83 | 1109.38 | 3533.8 | 355.39 | 274.41 | 37308.77 | 0.77 | 0.87 | 56.95 | 2.24 | 2 | 10
17 | 75 | CONCLUIDO | 0.8635 | 115.8 | 112.03 | 137.18 | 1.83 | 49 | 174.75 | 49.1 | 18 | 0 | 32.65 | 21786.02 | 1115.18 | 3533.78 | 355.89 | 274.41 | 37560.34 | 0.77 | 0.87 | 56.96 | 2.26 | 2 | 10
0 | 95 | CONCLUIDO | 0.3191 | 313.39 | 225.98 | 5.94 | 0.1 | 2282 | 185.69 | 53.44 | 1 | 2280 | 36.26 | 23136.14 | 3100.21 | 3558.39 | 4224.37 | 274.41 | 1960637.15 | 0.06 | 0.43 | 60.59 | 115.82 | 2 | 10
1 | 95 | CONCLUIDO | 0.58 | 172.42 | 143.41 | 12.07 | 0.19 | 713 | 187.21 | 53.44 | 2 | 711 | 36.77 | 23322.88 | 1967.68 | 3540.91 | 1417.5 | 274.41 | 565044.73 | 0.19 | 0.68 | 58.01 | 33.54 | 2 | 10
2 | 95 | CONCLUIDO | 0.6756 | 148.02 | 129.65 | 18.22 | 0.28 | 427 | 188.73 | 53.44 | 3 | 425 | 37.29 | 23510.33 | 1770.45 | 3538.07 | 952.05 | 274.41 | 333751 | 0.29 | 0.75 | 57.54 | 19.82 | 2 | 10
3 | 95 | CONCLUIDO | 0.7274 | 137.49 | 123.74 | 24.5 | 0.37 | 303 | 190.25 | 53.44 | 4 | 301 | 37.82 | 23698.48 | 1679.33 | 3536.21 | 752.85 | 274.41 | 234769.49 | 0.36 | 0.79 | 57.31 | 13.92 | 2 | 10
4 | 95 | CONCLUIDO | 0.7587 | 131.8 | 120.58 | 30.79 | 0.46 | 235 | 191.78 | 53.44 | 5 | 233 | 38.35 | 23887.36 | 1626.21 | 3535.53 | 645.88 | 274.41 | 181624.16 | 0.42 | 0.81 | 57.21 | 10.78 | 2 | 10
5 | 95 | CONCLUIDO | 0.7807 | 128.1 | 118.52 | 37.23 | 0.55 | 191 | 193.32 | 53.44 | 6 | 189 | 38.89 | 24076.95 | 1587.57 | 3534.93 | 576.01 | 274.41 | 146912.18 | 0.48 | 0.82 | 57.15 | 8.72 | 2 | 10
6 | 95 | CONCLUIDO | 0.7963 | 125.58 | 117.12 | 43.65 | 0.64 | 161 | 194.86 | 53.44 | 7 | 159 | 39.43 | 24267.28 | 1557.65 | 3535.04 | 529.54 | 274.41 | 123823.83 | 0.52 | 0.83 | 57.08 | 7.33 | 2 | 10
7 | 95 | CONCLUIDO | 0.8078 | 123.79 | 116.14 | 50.13 | 0.72 | 139 | 196.41 | 53.44 | 8 | 137 | 39.98 | 24458.36 | 1534.15 | 3533.99 | 496.06 | 274.41 | 107195.14 | 0.55 | 0.84 | 57.07 | 6.36 | 2 | 10
8 | 95 | CONCLUIDO | 0.8178 | 122.28 | 115.27 | 56.69 | 0.81 | 122 | 197.97 | 53.44 | 9 | 120 | 40.53 | 24650.18 | 1511.01 | 3533.92 | 466.58 | 274.41 | 92538.07 | 0.59 | 0.84 | 57.03 | 5.49 | 2 | 10
9 | 95 | CONCLUIDO | 0.8256 | 121.12 | 114.64 | 63.69 | 0.89 | 108 | 199.53 | 53.44 | 10 | 106 | 41.1 | 24842.77 | 1491.81 | 3533.98 | 445.28 | 274.41 | 81958.43 | 0.62 | 0.85 | 57.01 | 4.86 | 2 | 10
10 | 95 | CONCLUIDO | 0.8316 | 120.25 | 114.17 | 70.62 | 0.97 | 97 | 201.1 | 53.44 | 11 | 95 | 41.66 | 25036.12 | 1474.48 | 3533.89 | 430.16 | 274.41 | 74456.77 | 0.64 | 0.85 | 56.98 | 4.39 | 2 | 10
11 | 95 | CONCLUIDO | 0.8369 | 119.49 | 113.75 | 77.56 | 1.05 | 88 | 202.67 | 53.44 | 12 | 86 | 42.24 | 25230.25 | 1457.36 | 3533.89 | 415.65 | 274.41 | 67246.89 | 0.66 | 0.86 | 56.97 | 3.97 | 2 | 10
12 | 95 | CONCLUIDO | 0.8408 | 118.94 | 113.45 | 84.04 | 1.13 | 81 | 204.25 | 53.44 | 13 | 79 | 42.82 | 25425.3 | 1442.68 | 3533.65 | 405.65 | 274.41 | 62281.18 | 0.68 | 0.86 | 56.96 | 3.68 | 2 | 10
13 | 95 | CONCLUIDO | 0.8453 | 118.3 | 113.08 | 91.69 | 1.21 | 74 | 205.84 | 53.44 | 14 | 72 | 43.4 | 25621.03 | 1424.73 | 3533.61 | 393.19 | 274.41 | 56087.13 | 0.7 | 0.86 | 56.94 | 3.31 | 2 | 10
14 | 95 | CONCLUIDO | 0.8481 | 117.91 | 112.88 | 98.15 | 1.28 | 69 | 207.43 | 53.44 | 15 | 67 | 44 | 25817.56 | 1411.31 | 3533.77 | 386.44 | 274.41 | 52736.86 | 0.71 | 0.86 | 56.93 | 3.1 | 2 | 10
15 | 95 | CONCLUIDO | 0.8509 | 117.53 | 112.68 | 105.63 | 1.36 | 64 | 209.03 | 53.44 | 16 | 62 | 44.6 | 26014.91 | 1398.09 | 3533.27 | 379.53 | 274.41 | 49306.37 | 0.72 | 0.86 | 56.93 | 2.91 | 2 | 10
16 | 95 | CONCLUIDO | 0.8535 | 117.16 | 112.46 | 112.46 | 1.43 | 60 | 210.64 | 53.44 | 17 | 58 | 45.21 | 26213.09 | 1380.45 | 3533.32 | 372.58 | 274.41 | 45847.86 | 0.74 | 0.87 | 56.92 | 2.69 | 2 | 10
17 | 95 | CONCLUIDO | 0.8559 | 116.84 | 112.29 | 120.31 | 1.51 | 56 | 212.25 | 53.44 | 18 | 54 | 45.82 | 26412.11 | 1367.29 | 3533.2 | 366.24 | 274.41 | 42699.52 | 0.75 | 0.87 | 56.92 | 2.52 | 2 | 10
18 | 95 | CONCLUIDO | 0.8584 | 116.5 | 112.09 | 129.34 | 1.58 | 52 | 213.87 | 53.44 | 19 | 50 | 46.44 | 26611.98 | 1352.44 | 3533.27 | 359.92 | 274.41 | 39562.42 | 0.76 | 0.87 | 56.91 | 2.33 | 2 | 10
19 | 95 | CONCLUIDO | 0.8603 | 116.24 | 111.95 | 137.08 | 1.65 | 49 | 215.5 | 53.44 | 20 | 47 | 47.07 | 26812.71 | 1338.6 | 3533.2 | 355.24 | 274.41 | 37235.63 | 0.77 | 0.87 | 56.9 | 2.18 | 2 | 10
20 | 95 | CONCLUIDO | 0.8614 | 116.1 | 111.88 | 142.82 | 1.72 | 47 | 217.14 | 53.44 | 21 | 45 | 47.7 | 27014.3 | 1323.71 | 3533.14 | 352.71 | 274.41 | 35981.65 | 0.78 | 0.87 | 56.9 | 2.11 | 2 | 10
21 | 95 | CONCLUIDO | 0.8634 | 115.82 | 111.71 | 152.34 | 1.79 | 44 | 218.78 | 53.44 | 22 | 42 | 48.34 | 27216.79 | 1311.56 | 3533.07 | 346.93 | 274.41 | 33106.21 | 0.79 | 0.87 | 56.9 | 1.95 | 2 | 10
22 | 95 | CONCLUIDO | 0.8644 | 115.68 | 111.65 | 159.5 | 1.85 | 42 | 220.43 | 53.44 | 23 | 40 | 48.99 | 27420.16 | 1296.7 | 3533.2 | 345.04 | 274.41 | 32169.33 | 0.8 | 0.87 | 56.89 | 1.89 | 2 | 10
23 | 95 | CONCLUIDO | 0.8658 | 115.49 | 111.54 | 167.3 | 1.92 | 40 | 222.08 | 53.44 | 24 | 31 | 49.65 | 27624.44 | 1283.65 | 3533.25 | 341.06 | 274.41 | 30188.3 | 0.8 | 0.87 | 56.89 | 1.77 | 2 | 10
24 | 95 | CONCLUIDO | 0.8662 | 115.44 | 111.52 | 171.58 | 1.99 | 39 | 223.75 | 53.44 | 25 | 10 | 50.31 | 27829.77 | 1282.42 | 3533.36 | 339.54 | 274.41 | 29434.95 | 0.81 | 0.87 | 56.92 | 1.76 | 2 | 10
25 | 95 | CONCLUIDO | 0.866 | 115.47 | 111.55 | 171.62 | 2.05 | 39 | 225.42 | 53.44 | 26 | 1 | 50.98 | 28035.92 | 1288.89 | 3533.41 | 339.46 | 274.41 | 29397.28 | 0.81 | 0.87 | 56.95 | 1.78 | 2 | 10
26 | 95 | CONCLUIDO | 0.866 | 115.47 | 111.55 | 171.62 | 2.11 | 39 | 227.1 | 53.44 | 27 | 0 | 51.66 | 28243 | 1297.24 | 3533.45 | 339.44 | 274.41 | 29385.81 | 0.81 | 0.87 | 56.95 | 1.79 | 2 | 10
0 | 55 | CONCLUIDO | 0.4918 | 203.32 | 171.06 | 8.13 | 0.15 | 1263 | 116.05 | 43.4 | 1 | 1261 | 16.65 | 14546.17 | 1731.37 | 3547.58 | 2355.25 | 274.41 | 1031171.75 | 0.12 | 0.57 | 58.89 | 61.08 | 2 | 10
1 | 55 | CONCLUIDO | 0.6869 | 145.59 | 132.09 | 16.58 | 0.3 | 478 | 117.34 | 43.4 | 2 | 476 | 16.94 | 14705.49 | 1321.76 | 3538 | 1034.54 | 274.41 | 374741.34 | 0.27 | 0.74 | 57.61 | 22.25 | 2 | 10
2 | 55 | CONCLUIDO | 0.7557 | 132.33 | 123.27 | 25.33 | 0.45 | 292 | 118.63 | 43.4 | 3 | 290 | 17.23 | 14865.24 | 1213.95 | 3536.04 | 736.43 | 274.41 | 226617.06 | 0.37 | 0.79 | 57.32 | 13.46 | 2 | 10
3 | 55 | CONCLUIDO | 0.7913 | 126.38 | 119.33 | 34.42 | 0.59 | 208 | 119.93 | 43.4 | 4 | 206 | 17.53 | 15025.44 | 1153.52 | 3534.93 | 603.99 | 274.41 | 160813.23 | 0.45 | 0.82 | 57.16 | 9.53 | 2 | 10
4 | 55 | CONCLUIDO | 0.8125 | 123.07 | 117.14 | 43.65 | 0.73 | 161 | 121.23 | 43.4 | 5 | 159 | 17.83 | 15186.08 | 1111.3 | 3534.68 | 530.19 | 274.41 | 124150.37 | 0.52 | 0.83 | 57.09 | 7.35 | 2 | 10
5 | 55 | CONCLUIDO | 0.8274 | 120.86 | 115.67 | 53.39 | 0.86 | 130 | 122.54 | 43.4 | 6 | 128 | 18.14 | 15347.16 | 1074.76 | 3534.13 | 480.62 | 274.41 | 99517.68 | 0.57 | 0.84 | 57.03 | 5.89 | 2 | 10
6 | 55 | CONCLUIDO | 0.8382 | 119.31 | 114.64 | 63.69 | 1 | 108 | 123.85 | 43.4 | 7 | 106 | 18.45 | 15508.69 | 1043.13 | 3533.94 | 445.65 | 274.41 | 82145.29 | 0.62 | 0.85 | 57 | 4.86 | 2 | 10
7 | 55 | CONCLUIDO | 0.8457 | 118.25 | 113.96 | 74.32 | 1.13 | 92 | 125.16 | 43.4 | 8 | 90 | 18.76 | 15670.68 | 1012.13 | 3533.52 | 423.1 | 274.41 | 70951.97 | 0.65 | 0.85 | 56.97 | 4.19 | 2 | 10
8 | 55 | CONCLUIDO | 0.8524 | 117.32 | 113.35 | 86.09 | 1.26 | 79 | 126.48 | 43.4 | 9 | 77 | 19.08 | 15833.12 | 980.65 | 3533.7 | 402.41 | 274.41 | 60671.77 | 0.68 | 0.86 | 56.95 | 3.58 | 2 | 10
9 | 55 | CONCLUIDO | 0.8571 | 116.68 | 112.92 | 96.79 | 1.38 | 70 | 127.8 | 43.4 | 10 | 62 | 19.4 | 15996.02 | 952.13 | 3533.48 | 387.24 | 274.41 | 53130.36 | 0.71 | 0.86 | 56.95 | 3.15 | 2 | 10
10 | 55 | CONCLUIDO | 0.8584 | 116.5 | 112.84 | 102.58 | 1.5 | 66 | 129.13 | 43.4 | 11 | 2 | 19.73 | 16159.39 | 944.41 | 3534.12 | 382.08 | 274.41 | 50572.64 | 0.72 | 0.86 | 57.02 | 3.07 | 2 | 10
11 | 55 | CONCLUIDO | 0.8584 | 116.5 | 112.84 | 102.58 | 1.63 | 66 | 130.45 | 43.4 | 12 | 0 | 20.05 | 16323.22 | 953.21 | 3534.23 | 382.1 | 274.41 | 50580.43 | 0.72 | 0.86 | 57.02 | 3.07 | 2 | 10

## gráficos
Selecione o eixo X:
Selecione o eixo Y:
Selecione o eixo Z:
Eixo X | Eixo Y | Eixo Z

## hidden (hidden)
Unnamed: 0
Volume de calda [L]
STATUS
Capacidade operacional [ha/h]
Tempo de missao [h]
Tempo util [h]
Tempo por voo [min]
Autonomia Projetada [h]
N° Voos
MTOW [kg]
Massa Estrutura [kg]
Combustível [kg]
Abastecimentos
Massa gerador
Potência gerador [W]
Combustível consumido [L]
Calda cons [L]
Distância percorrida [km]
Distância Pulverizando [km]
RTL ACUMULADO[m]
EOC [km/km]
EOC [h/h]
Tempo de manobra [h]
Tempo rtl_rtw [h]
V pulv [m/s]
V desloc [m/s]