## RESULTADOS_18
Unnamed: 0 | Volume de calda [L] | STATUS | Capacidade operacional [ha/h] | Tempo de missao [h] | Tempo util [h] | Tempo por voo [min] | Autonomia Projetada [h] | N° Voos | MTOW [kg] | Massa Estrutura [kg] | Combustível [kg] | Abastecimentos | Massa gerador | Potência gerador [W] | Combustível consumido [L] | Calda cons [L] | Distância percorrida [km] | Distância Pulverizando [km] | RTL ACUMULADO[m] | EOC [km/km] | EOC [h/h] | Tempo de manobra [h] | Tempo rtl_rtw [h] | V pulv [m/s] | V desloc [m/s] | Preço Total por ha Simples [R$/ha] | Preço Total por ha Presumido [R$/ha] | Preço Total por ha Real [R$/ha] | Preço Total Simples [R$] | Preço Total Presumido [R$] | Prod CAPEX [ha/h/R$] | Dias Trabalhados | Preço Total Real [R$]
0 | 100 | CONCLUIDO | 2.7346 | 36.57 | 24.56 | 6.04 | 0.09 | 244 | 194.77 | 54.38 | 1 | 242 | 39.4 | 24256.19 | 329.44 | 3554.26 | 510.83 | 84.39 | 212200.11 | 0.17 | 0.48 | 0.53 | 12.48 | 2 | 10 | 162.7063 | 222.6219 | 201.3752 | 162706.2955 | 222621.9317 | 5.5967e-06 | 6 | 201375.207
1 | 100 | CONCLUIDO | 4.9687 | 20.13 | 15.04 | 13.68 | 0.18 | 66 | 196.32 | 54.38 | 2 | 64 | 39.95 | 24447.22 | 178.32 | 3550.61 | 185.86 | 84.39 | 50603.55 | 0.45 | 0.79 | 0.24 | 2.98 | 2 | 10 | 59.2401 | 81.0549 | 73.3192 | 59240.1229 | 81054.9497 | 1.0169e-05 | 3 | 73319.179
2 | 100 | CONCLUIDO | 5.6123 | 17.82 | 13.82 | 21.83 | 0.27 | 38 | 197.88 | 54.38 | 3 | 6 | 40.5 | 24639 | 142.8 | 3549.87 | 143.25 | 84.39 | 29442.15 | 0.59 | 0.86 | 0.24 | 1.76 | 2 | 10 | 49.5115 | 67.7438 | 61.2784 | 49511.4658 | 67743.7718 | 1.1486e-05 | 3 | 61278.4013
3 | 100 | CONCLUIDO | 5.6551 | 17.68 | 13.73 | 22.26 | 0.36 | 37 | 199.44 | 54.38 | 4 | 0 | 41.06 | 24831.54 | 141.98 | 3550.02 | 139.67 | 84.39 | 27655.08 | 0.6 | 0.86 | 0.24 | 1.66 | 2 | 10 | 49.1787 | 67.2885 | 60.8666 | 49178.7037 | 67288.472 | 1.1574e-05 | 3 | 60866.5547

## RESULTADOS_6
Unnamed: 0 | Volume de calda [L] | STATUS | Capacidade operacional [ha/h] | Tempo de missao [h] | Tempo util [h] | Tempo por voo [min] | Autonomia Projetada [h] | N° Voos | MTOW [kg] | Massa Estrutura [kg] | Combustível [kg] | Abastecimentos | Massa gerador | Potência gerador [W] | Combustível consumido [L] | Calda cons [L] | Distância percorrida [km] | Distância Pulverizando [km] | RTL ACUMULADO[m] | EOC [km/km] | EOC [h/h] | Tempo de manobra [h] | Tempo rtl_rtw [h] | V pulv [m/s] | V desloc [m/s] | Preço Total por ha Simples [R$/ha] | Preço Total por ha Presumido [R$/ha] | Preço Total por ha Real [R$/ha] | Preço Total Simples [R$] | Preço Total Presumido [R$] | Prod CAPEX [ha/h/R$] | Dias Trabalhados | Preço Total Real [R$]
0 | 40 | CONCLUIDO | 5.0211 | 19.92 | 16.26 | 10.72 | 0.2 | 91 | 89.87 | 37.55 | 1 | 4 | 11.32 | 11317.98 | 106.07 | 3550.25 | 223.19 | 84.39 | 69146.34 | 0.38 | 0.73 | 0.39 | 4.19 | 2 | 10 | 44.5964 | 61.0188 | 55.1953 | 44596.4362 | 61018.8115 | 1.0742e-05 | 3 | 55195.2617
1 | 40 | CONCLUIDO | 5.0403 | 19.84 | 16.2 | 10.8 | 0.39 | 90 | 91.1 | 37.55 | 2 | 0 | 11.54 | 11468.97 | 106.82 | 3550.39 | 221.04 | 84.39 | 68075.03 | 0.38 | 0.73 | 0.4 | 4.13 | 2 | 10 | 44.6371 | 61.0745 | 55.2456 | 44637.107 | 61074.459 | 1.0784e-05 | 3 | 55245.5984

## RESULTADOS_4
Unnamed: 0 | Volume de calda [L] | STATUS | Capacidade operacional [ha/h] | Tempo de missao [h] | Tempo util [h] | Tempo por voo [min] | Autonomia Projetada [h] | N° Voos | MTOW [kg] | Massa Estrutura [kg] | Combustível [kg] | Abastecimentos | Massa gerador | Potência gerador [W] | Combustível consumido [L] | Calda cons [L] | Distância percorrida [km] | Distância Pulverizando [km] | RTL ACUMULADO[m] | EOC [km/km] | EOC [h/h] | Tempo de manobra [h] | Tempo rtl_rtw [h] | V pulv [m/s] | V desloc [m/s] | Preço Total por ha Simples [R$/ha] | Preço Total por ha Presumido [R$/ha] | Preço Total por ha Real [R$/ha] | Preço Total Simples [R$] | Preço Total Presumido [R$] | Prod CAPEX [ha/h/R$] | Dias Trabalhados | Preço Total Real [R$]
0 | 30 | CONCLUIDO | 4.6876 | 21.33 | 17.62 | 8.81 | 0.24 | 120 | 71.52 | 32.27 | 1 | 0 | 8.25 | 9054.6 | 100.44 | 3551.4 | 267.71 | 84.39 | 91261.23 | 0.32 | 0.67 | 0.49 | 5.55 | 2 | 10 | 44.7228 | 61.1917 | 55.3516 | 44722.7937 | 61191.6993 | 1.0142e-05 | 3 | 55351.6494

## RESULTADOS_1
Unnamed: 0 | Volume de calda [L] | STATUS | Capacidade operacional [ha/h] | Tempo de missao [h] | Tempo util [h] | Tempo por voo [min] | Autonomia Projetada [h] | N° Voos | MTOW [kg] | Massa Estrutura [kg] | Combustível [kg] | Abastecimentos | Massa gerador | Potência gerador [W] | Combustível consumido [L] | Calda cons [L] | Distância percorrida [km] | Distância Pulverizando [km] | RTL ACUMULADO[m] | EOC [km/km] | EOC [h/h] | Tempo de manobra [h] | Tempo rtl_rtw [h] | V pulv [m/s] | V desloc [m/s] | Preço Total por ha Simples [R$/ha] | Preço Total por ha Presumido [R$/ha] | Preço Total por ha Real [R$/ha] | Preço Total Simples [R$] | Preço Total Presumido [R$] | Prod CAPEX [ha/h/R$] | Dias Trabalhados | Preço Total Real [R$]
0 | 15 | CONCLUIDO | 3.6372 | 27.49 | 23.15 | 5.84 | 0.43 | 238 | 39.78 | 19.54 | 1 | 0 | 4.24 | 5140 | 90.69 | 3553.83 | 449.37 | 84.39 | 181502.07 | 0.19 | 0.51 | 0.83 | 11.08 | 2 | 10 | 55.2562 | 75.6039 | 68.3884 | 55256.1507 | 75603.9031 | 8.0484e-06 | 4 | 68388.3727

## RESULTADOS_12
Unnamed: 0 | Volume de calda [L] | STATUS | Capacidade operacional [ha/h] | Tempo de missao [h] | Tempo util [h] | Tempo por voo [min] | Autonomia Projetada [h] | N° Voos | MTOW [kg] | Massa Estrutura [kg] | Combustível [kg] | Abastecimentos | Massa gerador | Potência gerador [W] | Combustível consumido [L] | Calda cons [L] | Distância percorrida [km] | Distância Pulverizando [km] | RTL ACUMULADO[m] | EOC [km/km] | EOC [h/h] | Tempo de manobra [h] | Tempo rtl_rtw [h] | V pulv [m/s] | V desloc [m/s] | Preço Total por ha Simples [R$/ha] | Preço Total por ha Presumido [R$/ha] | Preço Total por ha Real [R$/ha] | Preço Total Simples [R$] | Preço Total Presumido [R$] | Prod CAPEX [ha/h/R$] | Dias Trabalhados | Preço Total Real [R$]
0 | 70 | CONCLUIDO | 3.9024 | 25.63 | 19.18 | 7.88 | 0.12 | 146 | 141.81 | 47.83 | 1 | 144 | 22.98 | 17723.39 | 198.25 | 3551.77 | 326.67 | 84.39 | 120607.72 | 0.26 | 0.62 | 0.37 | 7.11 | 2 | 10 | 80.7948 | 110.547 | 99.9966 | 80794.8227 | 110547.0408 | 8.14e-06 | 4 | 99996.5864
1 | 70 | CONCLUIDO | 5.4799 | 18.25 | 14.49 | 16.4 | 0.25 | 53 | 143.17 | 47.83 | 2 | 2 | 23.34 | 17891.86 | 123.33 | 3550.22 | 164.75 | 84.39 | 40114.52 | 0.51 | 0.82 | 0.29 | 2.42 | 2 | 10 | 46.3682 | 63.443 | 57.3881 | 46368.1564 | 63442.9573 | 1.143e-05 | 3 | 57388.0505
2 | 70 | CONCLUIDO | 5.5048 | 18.17 | 14.44 | 16.66 | 0.37 | 52 | 144.54 | 47.83 | 3 | 0 | 23.71 | 18060.85 | 123.62 | 3550.17 | 162.95 | 84.39 | 39220.35 | 0.52 | 0.82 | 0.29 | 2.37 | 2 | 10 | 46.3049 | 63.3564 | 57.3098 | 46304.9052 | 63356.4142 | 1.1482e-05 | 3 | 57309.7669

## RESULTADOS_16
Unnamed: 0 | Volume de calda [L] | STATUS | Capacidade operacional [ha/h] | Tempo de missao [h] | Tempo util [h] | Tempo por voo [min] | Autonomia Projetada [h] | N° Voos | MTOW [kg] | Massa Estrutura [kg] | Combustível [kg] | Abastecimentos | Massa gerador | Potência gerador [W] | Combustível consumido [L] | Calda cons [L] | Distância percorrida [km] | Distância Pulverizando [km] | RTL ACUMULADO[m] | EOC [km/km] | EOC [h/h] | Tempo de manobra [h] | Tempo rtl_rtw [h] | V pulv [m/s] | V desloc [m/s] | Preço Total por ha Simples [R$/ha] | Preço Total por ha Presumido [R$/ha] | Preço Total por ha Real [R$/ha] | Preço Total Simples [R$] | Preço Total Presumido [R$] | Prod CAPEX [ha/h/R$] | Dias Trabalhados | Preço Total Real [R$]
0 | 90 | CONCLUIDO | 3.1095 | 32.16 | 22.41 | 6.53 | 0.1 | 206 | 176.73 | 52.44 | 1 | 204 | 33.29 | 22031.19 | 278.86 | 3552.26 | 437.22 | 84.39 | 175584.86 | 0.19 | 0.53 | 0.47 | 10.34 | 2 | 10 | 125.6536 | 171.9248 | 155.5166 | 125653.6213 | 171924.8281 | 6.4014e-06 | 5 | 155516.5638
1 | 90 | CONCLUIDO | 5.2689 | 18.98 | 14.53 | 15.3 | 0.2 | 57 | 178.21 | 52.44 | 2 | 55 | 33.77 | 22213.89 | 153.84 | 3550.38 | 168.34 | 84.39 | 41891.49 | 0.5 | 0.82 | 0.23 | 2.47 | 2 | 10 | 52.8613 | 72.3271 | 65.4243 | 52861.2552 | 72327.1015 | 1.0847e-05 | 3 | 65424.3044
2 | 90 | CONCLUIDO | 5.6112 | 17.82 | 13.94 | 20.4 | 0.3 | 41 | 179.7 | 52.44 | 3 | 0 | 34.26 | 22397.24 | 135.62 | 3551.04 | 146.78 | 84.39 | 31191.36 | 0.57 | 0.85 | 0.26 | 1.88 | 2 | 10 | 48.1886 | 65.9338 | 59.6412 | 48188.6472 | 65933.833 | 1.1552e-05 | 3 | 59641.2005

## RESULTADOS_0
Unnamed: 0 | Volume de calda [L] | STATUS | Capacidade operacional [ha/h] | Tempo de missao [h] | Tempo util [h] | Tempo por voo [min] | Autonomia Projetada [h] | N° Voos | MTOW [kg] | Massa Estrutura [kg] | Combustível [kg] | Abastecimentos | Massa gerador | Potência gerador [W] | Combustível consumido [L] | Calda cons [L] | Distância percorrida [km] | Distância Pulverizando [km] | RTL ACUMULADO[m] | EOC [km/km] | EOC [h/h] | Tempo de manobra [h] | Tempo rtl_rtw [h] | V pulv [m/s] | V desloc [m/s] | Preço Total por ha Simples [R$/ha] | Preço Total por ha Presumido [R$/ha] | Preço Total por ha Real [R$/ha] | Preço Total Simples [R$] | Preço Total Presumido [R$] | Prod CAPEX [ha/h/R$] | Dias Trabalhados | Preço Total Real [R$]
0 | 10 | CONCLUIDO | 2.9245 | 34.19 | 28.6 | 4.83 | 0.64 | 355 | 26.11 | 12.1 | 1 | 0 | 3.01 | 3454.41 | 82.52 | 3557.53 | 628.25 | 84.39 | 270356.73 | 0.13 | 0.42 | 1.17 | 16.52 | 2 | 10 | 65.976 | 90.2712 | 81.6559 | 65975.9577 | 90271.216 | 6.541e-06 | 5 | 81655.8578

## RESULTADOS_7
Unnamed: 0 | Volume de calda [L] | STATUS | Capacidade operacional [ha/h] | Tempo de missao [h] | Tempo util [h] | Tempo por voo [min] | Autonomia Projetada [h] | N° Voos | MTOW [kg] | Massa Estrutura [kg] | Combustível [kg] | Abastecimentos | Massa gerador | Potência gerador [W] | Combustível consumido [L] | Calda cons [L] | Distância percorrida [km] | Distância Pulverizando [km] | RTL ACUMULADO[m] | EOC [km/km] | EOC [h/h] | Tempo de manobra [h] | Tempo rtl_rtw [h] | V pulv [m/s] | V desloc [m/s] | Preço Total por ha Simples [R$/ha] | Preço Total por ha Presumido [R$/ha] | Preço Total por ha Real [R$/ha] | Preço Total Simples [R$] | Preço Total Presumido [R$] | Prod CAPEX [ha/h/R$] | Dias Trabalhados | Preço Total Real [R$]
0 | 45 | CONCLUIDO | 5.0371 | 19.85 | 16.1 | 11.23 | 0.18 | 86 | 98.71 | 39.72 | 1 | 35 | 12.99 | 12407.75 | 112.64 | 3551.08 | 219.47 | 84.39 | 67309.55 | 0.38 | 0.74 | 0.34 | 4.03 | 2 | 10 | 45.8599 | 62.7476 | 56.759 | 45859.9297 | 62747.579 | 1.0724e-05 | 3 | 56759.0382
1 | 45 | CONCLUIDO | 5.1604 | 19.38 | 15.75 | 11.81 | 0.35 | 80 | 99.95 | 39.72 | 2 | 0 | 13.24 | 12561.45 | 109.26 | 3551.09 | 206.1 | 84.39 | 60655.93 | 0.41 | 0.75 | 0.37 | 3.68 | 2 | 10 | 44.707 | 61.17 | 55.3321 | 44706.9615 | 61170.0371 | 1.0986e-05 | 3 | 55332.0546

## RESULTADOS_10
Unnamed: 0 | Volume de calda [L] | STATUS | Capacidade operacional [ha/h] | Tempo de missao [h] | Tempo util [h] | Tempo por voo [min] | Autonomia Projetada [h] | N° Voos | MTOW [kg] | Massa Estrutura [kg] | Combustível [kg] | Abastecimentos | Massa gerador | Potência gerador [W] | Combustível consumido [L] | Calda cons [L] | Distância percorrida [km] | Distância Pulverizando [km] | RTL ACUMULADO[m] | EOC [km/km] | EOC [h/h] | Tempo de manobra [h] | Tempo rtl_rtw [h] | V pulv [m/s] | V desloc [m/s] | Preço Total por ha Simples [R$/ha] | Preço Total por ha Presumido [R$/ha] | Preço Total por ha Real [R$/ha] | Preço Total Simples [R$] | Preço Total Presumido [R$] | Prod CAPEX [ha/h/R$] | Dias Trabalhados | Preço Total Real [R$]
0 | 60 | CONCLUIDO | 4.3551 | 22.96 | 17.79 | 8.97 | 0.14 | 119 | 124.63 | 45 | 1 | 117 | 18.64 | 15605.44 | 162.19 | 3551.08 | 279.87 | 84.39 | 97346.9 | 0.3 | 0.67 | 0.32 | 5.72 | 2 | 10 | 67.7367 | 92.6803 | 83.835 | 67736.6675 | 92680.2968 | 9.1526e-06 | 4 | 83835.0193
1 | 60 | CONCLUIDO | 5.3867 | 18.56 | 14.87 | 14.63 | 0.28 | 61 | 125.95 | 45 | 2 | 0 | 18.95 | 15767.7 | 117.8 | 3550.52 | 177.41 | 84.39 | 46404.88 | 0.48 | 0.8 | 0.32 | 2.81 | 2 | 10 | 45.6122 | 62.4086 | 56.4524 | 45612.2062 | 62408.6327 | 1.1321e-05 | 3 | 56452.4404

## RESULTADOS_14
Unnamed: 0 | Volume de calda [L] | STATUS | Capacidade operacional [ha/h] | Tempo de missao [h] | Tempo util [h] | Tempo por voo [min] | Autonomia Projetada [h] | N° Voos | MTOW [kg] | Massa Estrutura [kg] | Combustível [kg] | Abastecimentos | Massa gerador | Potência gerador [W] | Combustível consumido [L] | Calda cons [L] | Distância percorrida [km] | Distância Pulverizando [km] | RTL ACUMULADO[m] | EOC [km/km] | EOC [h/h] | Tempo de manobra [h] | Tempo rtl_rtw [h] | V pulv [m/s] | V desloc [m/s] | Preço Total por ha Simples [R$/ha] | Preço Total por ha Presumido [R$/ha] | Preço Total por ha Real [R$/ha] | Preço Total Simples [R$] | Preço Total Presumido [R$] | Prod CAPEX [ha/h/R$] | Dias Trabalhados | Preço Total Real [R$]
0 | 80 | CONCLUIDO | 3.4992 | 28.58 | 20.65 | 7.12 | 0.11 | 174 | 159.12 | 50.28 | 1 | 172 | 27.84 | 19859.16 | 236.01 | 3551.33 | 377.08 | 84.39 | 145673.87 | 0.22 | 0.58 | 0.41 | 8.58 | 2 | 10 | 96.7521 | 132.3804 | 119.7462 | 96752.0512 | 132380.4248 | 7.2492e-06 | 4 | 119746.2229
1 | 80 | CONCLUIDO | 5.5162 | 18.13 | 14.19 | 17.03 | 0.22 | 50 | 160.54 | 50.28 | 2 | 25 | 28.26 | 20034.4 | 132.08 | 3550.41 | 155.63 | 84.39 | 35568.26 | 0.54 | 0.84 | 0.25 | 2.13 | 2 | 10 | 47.8289 | 65.4416 | 59.1959 | 47828.8836 | 65441.5886 | 1.1428e-05 | 3 | 59195.9353
2 | 80 | CONCLUIDO | 5.5753 | 17.94 | 14.13 | 18.43 | 0.33 | 46 | 161.97 | 50.28 | 3 | 0 | 28.69 | 20210.21 | 129.77 | 3549.89 | 152.92 | 84.39 | 34235.48 | 0.55 | 0.84 | 0.27 | 2.07 | 2 | 10 | 47.2081 | 64.5922 | 58.4276 | 47208.0603 | 64592.1508 | 1.155e-05 | 3 | 58427.5666

## RESULTADOS_5
Unnamed: 0 | Volume de calda [L] | STATUS | Capacidade operacional [ha/h] | Tempo de missao [h] | Tempo util [h] | Tempo por voo [min] | Autonomia Projetada [h] | N° Voos | MTOW [kg] | Massa Estrutura [kg] | Combustível [kg] | Abastecimentos | Massa gerador | Potência gerador [W] | Combustível consumido [L] | Calda cons [L] | Distância percorrida [km] | Distância Pulverizando [km] | RTL ACUMULADO[m] | EOC [km/km] | EOC [h/h] | Tempo de manobra [h] | Tempo rtl_rtw [h] | V pulv [m/s] | V desloc [m/s] | Preço Total por ha Simples [R$/ha] | Preço Total por ha Presumido [R$/ha] | Preço Total por ha Real [R$/ha] | Preço Total Simples [R$] | Preço Total Presumido [R$] | Prod CAPEX [ha/h/R$] | Dias Trabalhados | Preço Total Real [R$]
0 | 35 | CONCLUIDO | 4.8587 | 20.58 | 16.9 | 9.75 | 0.22 | 104 | 80.84 | 35.1 | 1 | 1 | 9.74 | 10204.21 | 103.69 | 3551.32 | 243.83 | 84.39 | 79400.65 | 0.35 | 0.7 | 0.44 | 4.83 | 2 | 10 | 44.7237 | 61.1929 | 55.3528 | 44723.703 | 61192.9435 | 1.0451e-05 | 3 | 55352.7749
1 | 35 | CONCLUIDO | 4.8769 | 20.5 | 16.84 | 9.81 | 0.43 | 103 | 82.04 | 35.1 | 2 | 0 | 9.94 | 10352.53 | 104.65 | 3551.32 | 241.81 | 84.39 | 78395.83 | 0.35 | 0.71 | 0.44 | 4.77 | 2 | 10 | 44.8071 | 61.3071 | 55.4561 | 44807.1484 | 61307.1172 | 1.049e-05 | 3 | 55456.0519

## RESULTADOS_8
Unnamed: 0 | Volume de calda [L] | STATUS | Capacidade operacional [ha/h] | Tempo de missao [h] | Tempo util [h] | Tempo por voo [min] | Autonomia Projetada [h] | N° Voos | MTOW [kg] | Massa Estrutura [kg] | Combustível [kg] | Abastecimentos | Massa gerador | Potência gerador [W] | Combustível consumido [L] | Calda cons [L] | Distância percorrida [km] | Distância Pulverizando [km] | RTL ACUMULADO[m] | EOC [km/km] | EOC [h/h] | Tempo de manobra [h] | Tempo rtl_rtw [h] | V pulv [m/s] | V desloc [m/s] | Preço Total por ha Simples [R$/ha] | Preço Total por ha Presumido [R$/ha] | Preço Total por ha Real [R$/ha] | Preço Total Simples [R$] | Preço Total Presumido [R$] | Prod CAPEX [ha/h/R$] | Dias Trabalhados | Preço Total Real [R$]
0 | 50 | CONCLUIDO | 4.8613 | 20.57 | 16.47 | 10.62 | 0.16 | 93 | 107.41 | 41.65 | 1 | 86 | 14.77 | 13481.73 | 126.53 | 3550.45 | 234.18 | 84.39 | 74628.49 | 0.36 | 0.72 | 0.3 | 4.4 | 2 | 10 | 49.4196 | 67.6181 | 61.1647 | 49419.6249 | 67618.111 | 1.0302e-05 | 3 | 61164.7334
1 | 50 | CONCLUIDO | 5.2566 | 19.02 | 15.39 | 12.82 | 0.32 | 72 | 108.68 | 41.65 | 2 | 0 | 15.03 | 13638.32 | 111.8 | 3550.66 | 194.28 | 84.39 | 54786.13 | 0.43 | 0.77 | 0.35 | 3.32 | 2 | 10 | 44.8844 | 61.4128 | 55.5516 | 44884.3606 | 61412.7624 | 1.114e-05 | 3 | 55551.6145

## RESULTADOS_3
Unnamed: 0 | Volume de calda [L] | STATUS | Capacidade operacional [ha/h] | Tempo de missao [h] | Tempo util [h] | Tempo por voo [min] | Autonomia Projetada [h] | N° Voos | MTOW [kg] | Massa Estrutura [kg] | Combustível [kg] | Abastecimentos | Massa gerador | Potência gerador [W] | Combustível consumido [L] | Calda cons [L] | Distância percorrida [km] | Distância Pulverizando [km] | RTL ACUMULADO[m] | EOC [km/km] | EOC [h/h] | Tempo de manobra [h] | Tempo rtl_rtw [h] | V pulv [m/s] | V desloc [m/s] | Preço Total por ha Simples [R$/ha] | Preço Total por ha Presumido [R$/ha] | Preço Total por ha Real [R$/ha] | Preço Total Simples [R$] | Preço Total Presumido [R$] | Prod CAPEX [ha/h/R$] | Dias Trabalhados | Preço Total Real [R$]
0 | 25 | CONCLUIDO | 4.4495 | 22.47 | 18.69 | 7.84 | 0.28 | 143 | 61.76 | 28.92 | 1 | 0 | 6.84 | 7851.41 | 97.42 | 3552.79 | 303.04 | 84.39 | 108810.32 | 0.28 | 0.64 | 0.55 | 6.62 | 2 | 10 | 52.3948 | 71.6888 | 64.8469 | 52394.765 | 71688.8289 | 9.6893e-06 | 4 | 64846.9477

## RESULTADOS_15
Unnamed: 0 | Volume de calda [L] | STATUS | Capacidade operacional [ha/h] | Tempo de missao [h] | Tempo util [h] | Tempo por voo [min] | Autonomia Projetada [h] | N° Voos | MTOW [kg] | Massa Estrutura [kg] | Combustível [kg] | Abastecimentos | Massa gerador | Potência gerador [W] | Combustível consumido [L] | Calda cons [L] | Distância percorrida [km] | Distância Pulverizando [km] | RTL ACUMULADO[m] | EOC [km/km] | EOC [h/h] | Tempo de manobra [h] | Tempo rtl_rtw [h] | V pulv [m/s] | V desloc [m/s] | Preço Total por ha Simples [R$/ha] | Preço Total por ha Presumido [R$/ha] | Preço Total por ha Real [R$/ha] | Preço Total Simples [R$] | Preço Total Presumido [R$] | Prod CAPEX [ha/h/R$] | Dias Trabalhados | Preço Total Real [R$]
0 | 85 | CONCLUIDO | 3.3059 | 30.25 | 21.47 | 6.82 | 0.11 | 189 | 167.88 | 51.39 | 1 | 187 | 30.49 | 20939.59 | 256.33 | 3552.33 | 404.82 | 84.39 | 159472 | 0.21 | 0.55 | 0.44 | 9.4 | 2 | 10 | 114.0475 | 156.0448 | 141.1521 | 114047.5123 | 156044.8377 | 6.8268e-06 | 5 | 141152.1374
1 | 85 | CONCLUIDO | 5.4536 | 18.34 | 14.2 | 16.39 | 0.21 | 52 | 169.33 | 51.39 | 2 | 44 | 30.94 | 21118.46 | 140.18 | 3550.18 | 156.53 | 84.39 | 36011.41 | 0.54 | 0.84 | 0.23 | 2.14 | 2 | 10 | 49.5259 | 67.7635 | 61.2962 | 49525.8682 | 67763.4777 | 1.1262e-05 | 3 | 61296.2265
2 | 85 | CONCLUIDO | 5.7146 | 17.5 | 13.67 | 19.07 | 0.31 | 43 | 170.79 | 51.39 | 3 | 0 | 31.4 | 21297.94 | 128.76 | 3549.73 | 136.28 | 84.39 | 25928.23 | 0.62 | 0.87 | 0.28 | 1.61 | 2 | 10 | 46.5409 | 63.6792 | 57.6018 | 46540.8527 | 63679.2479 | 1.1801e-05 | 3 | 57601.7898

## RESULTADOS_2
Unnamed: 0 | Volume de calda [L] | STATUS | Capacidade operacional [ha/h] | Tempo de missao [h] | Tempo util [h] | Tempo por voo [min] | Autonomia Projetada [h] | N° Voos | MTOW [kg] | Massa Estrutura [kg] | Combustível [kg] | Abastecimentos | Massa gerador | Potência gerador [W] | Combustível consumido [L] | Calda cons [L] | Distância percorrida [km] | Distância Pulverizando [km] | RTL ACUMULADO[m] | EOC [km/km] | EOC [h/h] | Tempo de manobra [h] | Tempo rtl_rtw [h] | V pulv [m/s] | V desloc [m/s] | Preço Total por ha Simples [R$/ha] | Preço Total por ha Presumido [R$/ha] | Preço Total por ha Real [R$/ha] | Preço Total Simples [R$] | Preço Total Presumido [R$] | Prod CAPEX [ha/h/R$] | Dias Trabalhados | Preço Total Real [R$]
0 | 20 | CONCLUIDO | 4.115 | 24.3 | 20.37 | 6.83 | 0.34 | 179 | 51.33 | 24.83 | 1 | 0 | 5.51 | 6564.78 | 94.72 | 3553.71 | 357.7 | 84.39 | 135961.84 | 0.24 | 0.58 | 0.66 | 8.29 | 2 | 10 | 53.3896 | 73.05 | 66.0782 | 53389.5956 | 73050.0001 | 9.0272e-06 | 4 | 66078.2107

## RESULTADOS_11
Unnamed: 0 | Volume de calda [L] | STATUS | Capacidade operacional [ha/h] | Tempo de missao [h] | Tempo util [h] | Tempo por voo [min] | Autonomia Projetada [h] | N° Voos | MTOW [kg] | Massa Estrutura [kg] | Combustível [kg] | Abastecimentos | Massa gerador | Potência gerador [W] | Combustível consumido [L] | Calda cons [L] | Distância percorrida [km] | Distância Pulverizando [km] | RTL ACUMULADO[m] | EOC [km/km] | EOC [h/h] | Tempo de manobra [h] | Tempo rtl_rtw [h] | V pulv [m/s] | V desloc [m/s] | Preço Total por ha Simples [R$/ha] | Preço Total por ha Presumido [R$/ha] | Preço Total por ha Real [R$/ha] | Preço Total Simples [R$] | Preço Total Presumido [R$] | Prod CAPEX [ha/h/R$] | Dias Trabalhados | Preço Total Real [R$]
0 | 65 | CONCLUIDO | 4.1311 | 24.21 | 18.43 | 8.38 | 0.13 | 132 | 133.21 | 46.47 | 1 | 130 | 20.75 | 16663.42 | 179.59 | 3551.44 | 301.28 | 84.39 | 107982.93 | 0.28 | 0.64 | 0.35 | 6.36 | 2 | 10 | 73.7444 | 100.9003 | 91.2705 | 73744.393 | 100900.3318 | 8.6486e-06 | 4 | 91270.5458
1 | 65 | CONCLUIDO | 5.4594 | 18.32 | 14.61 | 15.66 | 0.26 | 56 | 134.55 | 46.47 | 2 | 0 | 21.09 | 16828.84 | 119.92 | 3550.64 | 168.85 | 84.39 | 42151.58 | 0.5 | 0.81 | 0.3 | 2.55 | 2 | 10 | 45.7778 | 62.6352 | 56.6574 | 45777.8131 | 62635.2234 | 1.1429e-05 | 3 | 56657.4056

## RESULTADOS_13
Unnamed: 0 | Volume de calda [L] | STATUS | Capacidade operacional [ha/h] | Tempo de missao [h] | Tempo util [h] | Tempo por voo [min] | Autonomia Projetada [h] | N° Voos | MTOW [kg] | Massa Estrutura [kg] | Combustível [kg] | Abastecimentos | Massa gerador | Potência gerador [W] | Combustível consumido [L] | Calda cons [L] | Distância percorrida [km] | Distância Pulverizando [km] | RTL ACUMULADO[m] | EOC [km/km] | EOC [h/h] | Tempo de manobra [h] | Tempo rtl_rtw [h] | V pulv [m/s] | V desloc [m/s] | Preço Total por ha Simples [R$/ha] | Preço Total por ha Presumido [R$/ha] | Preço Total por ha Real [R$/ha] | Preço Total Simples [R$] | Preço Total Presumido [R$] | Prod CAPEX [ha/h/R$] | Dias Trabalhados | Preço Total Real [R$]
0 | 75 | CONCLUIDO | 3.6946 | 27.07 | 19.9 | 7.46 | 0.12 | 160 | 150.44 | 49.1 | 1 | 158 | 25.34 | 18787.76 | 216.83 | 3552.06 | 351.58 | 84.39 | 132995.99 | 0.24 | 0.6 | 0.39 | 7.83 | 2 | 10 | 88.3633 | 120.9025 | 109.3638 | 88363.2741 | 120902.53 | 7.6797e-06 | 4 | 109363.7622
1 | 75 | CONCLUIDO | 5.518 | 18.12 | 14.32 | 17.18 | 0.23 | 50 | 151.83 | 49.1 | 2 | 9 | 25.73 | 18959.54 | 126.68 | 3550.98 | 159.44 | 84.39 | 37474.15 | 0.53 | 0.83 | 0.27 | 2.25 | 2 | 10 | 46.8563 | 64.1109 | 57.9922 | 46856.3006 | 64110.8576 | 1.147e-05 | 3 | 57992.2073
2 | 75 | CONCLUIDO | 5.5224 | 18.11 | 14.33 | 17.55 | 0.35 | 49 | 153.23 | 49.1 | 3 | 0 | 26.13 | 19131.85 | 127.21 | 3550.92 | 159.68 | 84.39 | 37601.31 | 0.53 | 0.83 | 0.28 | 2.27 | 2 | 10 | 46.9237 | 64.2031 | 58.0756 | 46923.6815 | 64203.0512 | 1.1479e-05 | 3 | 58075.6021

## RESULTADOS_17
Unnamed: 0 | Volume de calda [L] | STATUS | Capacidade operacional [ha/h] | Tempo de missao [h] | Tempo util [h] | Tempo por voo [min] | Autonomia Projetada [h] | N° Voos | MTOW [kg] | Massa Estrutura [kg] | Combustível [kg] | Abastecimentos | Massa gerador | Potência gerador [W] | Combustível consumido [L] | Calda cons [L] | Distância percorrida [km] | Distância Pulverizando [km] | RTL ACUMULADO[m] | EOC [km/km] | EOC [h/h] | Tempo de manobra [h] | Tempo rtl_rtw [h] | V pulv [m/s] | V desloc [m/s] | Preço Total por ha Simples [R$/ha] | Preço Total por ha Presumido [R$/ha] | Preço Total por ha Real [R$/ha] | Preço Total Simples [R$] | Preço Total Presumido [R$] | Prod CAPEX [ha/h/R$] | Dias Trabalhados | Preço Total Real [R$]
0 | 95 | CONCLUIDO | 2.9131 | 34.33 | 23.48 | 6.26 | 0.1 | 225 | 185.69 | 53.44 | 1 | 223 | 36.26 | 23136.14 | 303.79 | 3553.06 | 473.79 | 84.39 | 193772.8 | 0.18 | 0.51 | 0.5 | 11.41 | 2 | 10 | 139.5828 | 190.9833 | 172.7562 | 139582.8035 | 190983.3498 | 5.9792e-06 | 5 | 172756.1669
1 | 95 | CONCLUIDO | 5.1293 | 19.5 | 14.76 | 14.51 | 0.19 | 61 | 187.21 | 53.44 | 2 | 59 | 36.77 | 23322.88 | 165.48 | 3549.83 | 176.23 | 84.39 | 45815.44 | 0.48 | 0.8 | 0.23 | 2.69 | 2 | 10 | 55.7882 | 76.3319 | 69.0469 | 55788.2369 | 76331.927 | 1.0528e-05 | 3 | 69046.915
2 | 95 | CONCLUIDO | 5.6217 | 17.79 | 13.87 | 21.34 | 0.28 | 39 | 188.73 | 53.44 | 3 | 0 | 37.29 | 23510.33 | 138.36 | 3550.55 | 144.41 | 84.39 | 30012.52 | 0.58 | 0.86 | 0.25 | 1.8 | 2 | 10 | 48.6756 | 66.6001 | 60.2438 | 48675.5682 | 66600.0598 | 1.1539e-05 | 3 | 60243.8436

## RESULTADOS_9
Unnamed: 0 | Volume de calda [L] | STATUS | Capacidade operacional [ha/h] | Tempo de missao [h] | Tempo util [h] | Tempo por voo [min] | Autonomia Projetada [h] | N° Voos | MTOW [kg] | Massa Estrutura [kg] | Combustível [kg] | Abastecimentos | Massa gerador | Potência gerador [W] | Combustível consumido [L] | Calda cons [L] | Distância percorrida [km] | Distância Pulverizando [km] | RTL ACUMULADO[m] | EOC [km/km] | EOC [h/h] | Tempo de manobra [h] | Tempo rtl_rtw [h] | V pulv [m/s] | V desloc [m/s] | Preço Total por ha Simples [R$/ha] | Preço Total por ha Presumido [R$/ha] | Preço Total por ha Real [R$/ha] | Preço Total Simples [R$] | Preço Total Presumido [R$] | Prod CAPEX [ha/h/R$] | Dias Trabalhados | Preço Total Real [R$]
0 | 55 | CONCLUIDO | 4.602 | 21.73 | 17.11 | 9.69 | 0.15 | 106 | 116.05 | 43.4 | 1 | 104 | 16.65 | 14546.17 | 144.49 | 3550.71 | 256.31 | 84.39 | 85629.09 | 0.33 | 0.69 | 0.31 | 5.05 | 2 | 10 | 62.086 | 84.9488 | 76.8414 | 62086.0021 | 84948.8071 | 9.7108e-06 | 4 | 76841.4122
1 | 55 | CONCLUIDO | 5.3358 | 18.74 | 15.08 | 13.71 | 0.3 | 66 | 117.34 | 43.4 | 2 | 0 | 16.94 | 14705.49 | 114.47 | 3550.91 | 184.21 | 84.39 | 49782.39 | 0.46 | 0.79 | 0.33 | 3.01 | 2 | 10 | 45.1395 | 61.7618 | 55.8674 | 45139.4827 | 61761.8317 | 1.1259e-05 | 3 | 55867.3692

## resultados
Unnamed: 0 | Volume de calda [L] | STATUS | Capacidade operacional [ha/h] | Tempo de missao [h] | Tempo util [h] | Tempo por voo [min] | Autonomia Projetada [h] | N° Voos | MTOW [kg] | Massa Estrutura [kg] | Combustível [kg] | Abastecimentos | Massa gerador | Potência gerador [W] | Combustível consumido [L] | Calda cons [L] | Distância percorrida [km] | Distância Pulverizando [km] | RTL ACUMULADO[m] | EOC [km/km] | EOC [h/h] | Tempo de manobra [h] | Tempo rtl_rtw [h] | V pulv [m/s] | V desloc [m/s]
0 | 100 | CONCLUIDO | 2.7346 | 36.57 | 24.56 | 6.04 | 0.09 | 244 | 194.77 | 54.38 | 1 | 242 | 39.4 | 24256.19 | 329.44 | 3554.26 | 510.83 | 84.39 | 212200.11 | 0.17 | 0.48 | 0.53 | 12.48 | 2 | 10
1 | 100 | CONCLUIDO | 4.9687 | 20.13 | 15.04 | 13.68 | 0.18 | 66 | 196.32 | 54.38 | 2 | 64 | 39.95 | 24447.22 | 178.32 | 3550.61 | 185.86 | 84.39 | 50603.55 | 0.45 | 0.79 | 0.24 | 2.98 | 2 | 10
2 | 100 | CONCLUIDO | 5.6123 | 17.82 | 13.82 | 21.83 | 0.27 | 38 | 197.88 | 54.38 | 3 | 6 | 40.5 | 24639 | 142.8 | 3549.87 | 143.25 | 84.39 | 29442.15 | 0.59 | 0.86 | 0.24 | 1.76 | 2 | 10
3 | 100 | CONCLUIDO | 5.6551 | 17.68 | 13.73 | 22.26 | 0.36 | 37 | 199.44 | 54.38 | 4 | 0 | 41.06 | 24831.54 | 141.98 | 3550.02 | 139.67 | 84.39 | 27655.08 | 0.6 | 0.86 | 0.24 | 1.66 | 2 | 10
0 | 40 | CONCLUIDO | 5.0211 | 19.92 | 16.26 | 10.72 | 0.2 | 91 | 89.87 | 37.55 | 1 | 4 | 11.32 | 11317.98 | 106.07 | 3550.25 | 223.19 | 84.39 | 69146.34 | 0.38 | 0.73 | 0.39 | 4.19 | 2 | 10
1 | 40 | CONCLUIDO | 5.0403 | 19.84 | 16.2 | 10.8 | 0.39 | 90 | 91.1 | 37.55 | 2 | 0 | 11.54 | 11468.97 | 106.82 | 3550.39 | 221.04 | 84.39 | 68075.03 | 0.38 | 0.73 | 0.4 | 4.13 | 2 | 10
0 | 30 | CONCLUIDO | 4.6876 | 21.33 | 17.62 | 8.81 | 0.24 | 120 | 71.52 | 32.27 | 1 | 0 | 8.25 | 9054.6 | 100.44 | 3551.4 | 267.71 | 84.39 | 91261.23 | 0.32 | 0.67 | 0.49 | 5.55 | 2 | 10
0 | 15 | CONCLUIDO | 3.6372 | 27.49 | 23.15 | 5.84 | 0.43 | 238 | 39.78 | 19.54 | 1 | 0 | 4.24 | 5140 | 90.69 | 3553.83 | 449.37 | 84.39 | 181502.07 | 0.19 | 0.51 | 0.83 | 11.08 | 2 | 10
0 | 70 | CONCLUIDO | 3.9024 | 25.63 | 19.18 | 7.88 | 0.12 | 146 | 141.81 | 47.83 | 1 | 144 | 22.98 | 17723.39 | 198.25 | 3551.77 | 326.67 | 84.39 | 120607.72 | 0.26 | 0.62 | 0.37 | 7.11 | 2 | 10
1 | 70 | CONCLUIDO | 5.4799 | 18.25 | 14.49 | 16.4 | 0.25 | 53 | 143.17 | 47.83 | 2 | 2 | 23.34 | 17891.86 | 123.33 | 3550.22 | 164.75 | 84.39 | 40114.52 | 0.51 | 0.82 | 0.29 | 2.42 | 2 | 10
2 | 70 | CONCLUIDO | 5.5048 | 18.17 | 14.44 | 16.66 | 0.37 | 52 | 144.54 | 47.83 | 3 | 0 | 23.71 | 18060.85 | 123.62 | 3550.17 | 162.95 | 84.39 | 39220.35 | 0.52 | 0.82 | 0.29 | 2.37 | 2 | 10
0 | 90 | CONCLUIDO | 3.1095 | 32.16 | 22.41 | 6.53 | 0.1 | 206 | 176.73 | 52.44 | 1 | 204 | 33.29 | 22031.19 | 278.86 | 3552.26 | 437.22 | 84.39 | 175584.86 | 0.19 | 0.53 | 0.47 | 10.34 | 2 | 10
1 | 90 | CONCLUIDO | 5.2689 | 18.98 | 14.53 | 15.3 | 0.2 | 57 | 178.21 | 52.44 | 2 | 55 | 33.77 | 22213.89 | 153.84 | 3550.38 | 168.34 | 84.39 | 41891.49 | 0.5 | 0.82 | 0.23 | 2.47 | 2 | 10
2 | 90 | CONCLUIDO | 5.6112 | 17.82 | 13.94 | 20.4 | 0.3 | 41 | 179.7 | 52.44 | 3 | 0 | 34.26 | 22397.24 | 135.62 | 3551.04 | 146.78 | 84.39 | 31191.36 | 0.57 | 0.85 | 0.26 | 1.88 | 2 | 10
0 | 10 | CONCLUIDO | 2.9245 | 34.19 | 28.6 | 4.83 | 0.64 | 355 | 26.11 | 12.1 | 1 | 0 | 3.01 | 3454.41 | 82.52 | 3557.53 | 628.25 | 84.39 | 270356.73 | 0.13 | 0.42 | 1.17 | 16.52 | 2 | 10
0 | 45 | CONCLUIDO | 5.0371 | 19.85 | 16.1 | 11.23 | 0.18 | 86 | 98.71 | 39.72 | 1 | 35 | 12.99 | 12407.75 | 112.64 | 3551.08 | 219.47 | 84.39 | 67309.55 | 0.38 | 0.74 | 0.34 | 4.03 | 2 | 10
1 | 45 | CONCLUIDO | 5.1604 | 19.38 | 15.75 | 11.81 | 0.35 | 80 | 99.95 | 39.72 | 2 | 0 | 13.24 | 12561.45 | 109.26 | 3551.09 | 206.1 | 84.39 | 60655.93 | 0.41 | 0.75 | 0.37 | 3.68 | 2 | 10
0 | 60 | CONCLUIDO | 4.3551 | 22.96 | 17.79 | 8.97 | 0.14 | 119 | 124.63 | 45 | 1 | 117 | 18.64 | 15605.44 | 162.19 | 3551.08 | 279.87 | 84.39 | 97346.9 | 0.3 | 0.67 | 0.32 | 5.72 | 2 | 10
1 | 60 | CONCLUIDO | 5.3867 | 18.56 | 14.87 | 14.63 | 0.28 | 61 | 125.95 | 45 | 2 | 0 | 18.95 | 15767.7 | 117.8 | 3550.52 | 177.41 | 84.39 | 46404.88 | 0.48 | 0.8 | 0.32 | 2.81 | 2 | 10
0 | 80 | CONCLUIDO | 3.4992 | 28.58 | 20.65 | 7.12 | 0.11 | 174 | 159.12 | 50.28 | 1 | 172 | 27.84 | 19859.16 | 236.01 | 3551.33 | 377.08 | 84.39 | 145673.87 | 0.22 | 0.58 | 0.41 | 8.58 | 2 | 10
1 | 80 | CONCLUIDO | 5.5162 | 18.13 | 14.19 | 17.03 | 0.22 | 50 | 160.54 | 50.28 | 2 | 25 | 28.26 | 20034.4 | 132.08 | 3550.41 | 155.63 | 84.39 | 35568.26 | 0.54 | 0.84 | 0.25 | 2.13 | 2 | 10
2 | 80 | CONCLUIDO | 5.5753 | 17.94 | 14.13 | 18.43 | 0.33 | 46 | 161.97 | 50.28 | 3 | 0 | 28.69 | 20210.21 | 129.77 | 3549.89 | 152.92 | 84.39 | 34235.48 | 0.55 | 0.84 | 0.27 | 2.07 | 2 | 10
0 | 35 | CONCLUIDO | 4.8587 | 20.58 | 16.9 | 9.75 | 0.22 | 104 | 80.84 | 35.1 | 1 | 1 | 9.74 | 10204.21 | 103.69 | 3551.32 | 243.83 | 84.39 | 79400.65 | 0.35 | 0.7 | 0.44 | 4.83 | 2 | 10
1 | 35 | CONCLUIDO | 4.8769 | 20.5 | 16.84 | 9.81 | 0.43 | 103 | 82.04 | 35.1 | 2 | 0 | 9.94 | 10352.53 | 104.65 | 3551.32 | 241.81 | 84.39 | 78395.83 | 0.35 | 0.71 | 0.44 | 4.77 | 2 | 10
0 | 50 | CONCLUIDO | 4.8613 | 20.57 | 16.47 | 10.62 | 0.16 | 93 | 107.41 | 41.65 | 1 | 86 | 14.77 | 13481.73 | 126.53 | 3550.45 | 234.18 | 84.39 | 74628.49 | 0.36 | 0.72 | 0.3 | 4.4 | 2 | 10
1 | 50 | CONCLUIDO | 5.2566 | 19.02 | 15.39 | 12.82 | 0.32 | 72 | 108.68 | 41.65 | 2 | 0 | 15.03 | 13638.32 | 111.8 | 3550.66 | 194.28 | 84.39 | 54786.13 | 0.43 | 0.77 | 0.35 | 3.32 | 2 | 10
0 | 25 | CONCLUIDO | 4.4495 | 22.47 | 18.69 | 7.84 | 0.28 | 143 | 61.76 | 28.92 | 1 | 0 | 6.84 | 7851.41 | 97.42 | 3552.79 | 303.04 | 84.39 | 108810.32 | 0.28 | 0.64 | 0.55 | 6.62 | 2 | 10
0 | 85 | CONCLUIDO | 3.3059 | 30.25 | 21.47 | 6.82 | 0.11 | 189 | 167.88 | 51.39 | 1 | 187 | 30.49 | 20939.59 | 256.33 | 3552.33 | 404.82 | 84.39 | 159472 | 0.21 | 0.55 | 0.44 | 9.4 | 2 | 10
1 | 85 | CONCLUIDO | 5.4536 | 18.34 | 14.2 | 16.39 | 0.21 | 52 | 169.33 | 51.39 | 2 | 44 | 30.94 | 21118.46 | 140.18 | 3550.18 | 156.53 | 84.39 | 36011.41 | 0.54 | 0.84 | 0.23 | 2.14 | 2 | 10
2 | 85 | CONCLUIDO | 5.7146 | 17.5 | 13.67 | 19.07 | 0.31 | 43 | 170.79 | 51.39 | 3 | 0 | 31.4 | 21297.94 | 128.76 | 3549.73 | 136.28 | 84.39 | 25928.23 | 0.62 | 0.87 | 0.28 | 1.61 | 2 | 10
0 | 20 | CONCLUIDO | 4.115 | 24.3 | 20.37 | 6.83 | 0.34 | 179 | 51.33 | 24.83 | 1 | 0 | 5.51 | 6564.78 | 94.72 | 3553.71 | 357.7 | 84.39 | 135961.84 | 0.24 | 0.58 | 0.66 | 8.29 | 2 | 10
0 | 65 | CONCLUIDO | 4.1311 | 24.21 | 18.43 | 8.38 | 0.13 | 132 | 133.21 | 46.47 | 1 | 130 | 20.75 | 16663.42 | 179.59 | 3551.44 | 301.28 | 84.39 | 107982.93 | 0.28 | 0.64 | 0.35 | 6.36 | 2 | 10
1 | 65 | CONCLUIDO | 5.4594 | 18.32 | 14.61 | 15.66 | 0.26 | 56 | 134.55 | 46.47 | 2 | 0 | 21.09 | 16828.84 | 119.92 | 3550.64 | 168.85 | 84.39 | 42151.58 | 0.5 | 0.81 | 0.3 | 2.55 | 2 | 10
0 | 75 | CONCLUIDO | 3.6946 | 27.07 | 19.9 | 7.46 | 0.12 | 160 | 150.44 | 49.1 | 1 | 158 | 25.34 | 18787.76 | 216.83 | 3552.06 | 351.58 | 84.39 | 132995.99 | 0.24 | 0.6 | 0.39 | 7.83 | 2 | 10
1 | 75 | CONCLUIDO | 5.518 | 18.12 | 14.32 | 17.18 | 0.23 | 50 | 151.83 | 49.1 | 2 | 9 | 25.73 | 18959.54 | 126.68 | 3550.98 | 159.44 | 84.39 | 37474.15 | 0.53 | 0.83 | 0.27 | 2.25 | 2 | 10
2 | 75 | CONCLUIDO | 5.5224 | 18.11 | 14.33 | 17.55 | 0.35 | 49 | 153.23 | 49.1 | 3 | 0 | 26.13 | 19131.85 | 127.21 | 3550.92 | 159.68 | 84.39 | 37601.31 | 0.53 | 0.83 | 0.28 | 2.27 | 2 | 10
0 | 95 | CONCLUIDO | 2.9131 | 34.33 | 23.48 | 6.26 | 0.1 | 225 | 185.69 | 53.44 | 1 | 223 | 36.26 | 23136.14 | 303.79 | 3553.06 | 473.79 | 84.39 | 193772.8 | 0.18 | 0.51 | 0.5 | 11.41 | 2 | 10
1 | 95 | CONCLUIDO | 5.1293 | 19.5 | 14.76 | 14.51 | 0.19 | 61 | 187.21 | 53.44 | 2 | 59 | 36.77 | 23322.88 | 165.48 | 3549.83 | 176.23 | 84.39 | 45815.44 | 0.48 | 0.8 | 0.23 | 2.69 | 2 | 10
2 | 95 | CONCLUIDO | 5.6217 | 17.79 | 13.87 | 21.34 | 0.28 | 39 | 188.73 | 53.44 | 3 | 0 | 37.29 | 23510.33 | 138.36 | 3550.55 | 144.41 | 84.39 | 30012.52 | 0.58 | 0.86 | 0.25 | 1.8 | 2 | 10
0 | 55 | CONCLUIDO | 4.602 | 21.73 | 17.11 | 9.69 | 0.15 | 106 | 116.05 | 43.4 | 1 | 104 | 16.65 | 14546.17 | 144.49 | 3550.71 | 256.31 | 84.39 | 85629.09 | 0.33 | 0.69 | 0.31 | 5.05 | 2 | 10
1 | 55 | CONCLUIDO | 5.3358 | 18.74 | 15.08 | 13.71 | 0.3 | 66 | 117.34 | 43.4 | 2 | 0 | 16.94 | 14705.49 | 114.47 | 3550.91 | 184.21 | 84.39 | 49782.39 | 0.46 | 0.79 | 0.33 | 3.01 | 2 | 10

## gráficos
Selecione o eixo X:
Selecione o eixo Y:
Selecione o eixo Z:
Eixo X | Eixo Y | Eixo Z

## hidden (hidden)
Unnamed: 0
Volume de calda [L]
STATUS
Capacidade operacional [ha/h]
Tempo de missao [h]
Tempo util [h]
Tempo por voo [min]
Autonomia Projetada [h]
N° Voos
MTOW [kg]
Massa Estrutura [kg]
Combustível [kg]
Abastecimentos
Massa gerador
Potência gerador [W]
Combustível consumido [L]
Calda cons [L]
Distância percorrida [km]
Distância Pulverizando [km]
RTL ACUMULADO[m]
EOC [km/km]
EOC [h/h]
Tempo de manobra [h]
Tempo rtl_rtw [h]
V pulv [m/s]
V desloc [m/s]