## RESULTADOS_18
Unnamed: 0 | Volume de calda [L] | STATUS | Capacidade operacional [ha/h] | Tempo de missao [h] | Tempo util [h] | Tempo por voo [min] | Autonomia Projetada [h] | N° Voos | MTOW [kg] | Massa Estrutura [kg] | Combustível [kg] | Abastecimentos | Massa gerador | Potência gerador [W] | Combustível consumido [L] | Calda cons [L] | Distância percorrida [km] | Distância Pulverizando [km] | RTL ACUMULADO[m] | EOC [km/km] | EOC [h/h] | Tempo de manobra [h] | Tempo rtl_rtw [h] | V pulv [m/s] | V desloc [m/s] | Preço Total por ha Simples [R$/ha] | Preço Total por ha Presumido [R$/ha] | Preço Total por ha Real [R$/ha] | Preço Total Simples [R$] | Preço Total Presumido [R$] | Prod CAPEX [ha/h/R$] | Dias Trabalhados | Preço Total Real [R$]
0 | 100 | CONCLUIDO | 1.3979 | 71.54 | 49.5 | 5.92 | 0.09 | 502 | 194.77 | 54.38 | 1 | 500 | 39.4 | 24256.19 | 678.56 | 3552.51 | 1041.58 | 166.1 | 434990.66 | 0.16 | 0.47 | 1.08 | 25.63 | 2 | 10 | 541.007 | 740.2297 | 669.5832 | 541007.0181 | 740229.6697 | 2.861e-06 | 10 | 669583.1889
1 | 100 | CONCLUIDO | 2.5764 | 38.81 | 30.62 | 12.58 | 0.18 | 146 | 196.32 | 54.38 | 2 | 144 | 39.95 | 24447.22 | 399.52 | 3549.4 | 397.29 | 166.1 | 114625.34 | 0.42 | 0.76 | 0.51 | 6.77 | 2 | 10 | 196.0947 | 268.3054 | 242.6987 | 196094.6997 | 268305.4192 | 5.273e-06 | 6 | 242698.7266
2 | 100 | CONCLUIDO | 2.9463 | 33.94 | 28.12 | 19.85 | 0.27 | 85 | 197.88 | 54.38 | 3 | 83 | 40.5 | 24639 | 348.69 | 3549.71 | 315.19 | 166.1 | 73883.89 | 0.53 | 0.83 | 0.36 | 4.27 | 2 | 10 | 153.7818 | 210.4111 | 190.3297 | 153781.8322 | 210411.0872 | 6.03e-06 | 5 | 190329.7484
3 | 100 | CONCLUIDO | 3.2195 | 31.06 | 26.37 | 28.25 | 0.36 | 56 | 199.44 | 54.38 | 4 | 54 | 41.06 | 24831.54 | 305.2 | 3549.5 | 253.32 | 166.1 | 43092.35 | 0.66 | 0.89 | 0.36 | 2.52 | 2 | 10 | 131.7544 | 180.2722 | 163.0673 | 131754.3962 | 180272.1775 | 6.5891e-06 | 5 | 163067.2539
4 | 100 | CONCLUIDO | 3.3115 | 30.2 | 26.05 | 37.21 | 0.44 | 42 | 201.01 | 54.38 | 5 | 36 | 41.63 | 25024.84 | 280.17 | 3548.94 | 243.39 | 166.1 | 38196.61 | 0.68 | 0.9 | 0.34 | 2.2 | 2 | 10 | 122.5156 | 167.6312 | 151.6327 | 122515.5842 | 167631.2273 | 6.7774e-06 | 5 | 151632.7382
5 | 100 | CONCLUIDO | 3.3882 | 29.51 | 25.56 | 41.45 | 0.53 | 37 | 202.58 | 54.38 | 6 | 0 | 42.2 | 25218.93 | 265.21 | 3549.07 | 224.61 | 166.1 | 28834.63 | 0.74 | 0.91 | 0.38 | 1.71 | 2 | 10 | 116.6408 | 159.5931 | 144.3617 | 116640.7945 | 159593.0809 | 6.9344e-06 | 5 | 144361.7412

## RESULTADOS_6
Unnamed: 0 | Volume de calda [L] | STATUS | Capacidade operacional [ha/h] | Tempo de missao [h] | Tempo util [h] | Tempo por voo [min] | Autonomia Projetada [h] | N° Voos | MTOW [kg] | Massa Estrutura [kg] | Combustível [kg] | Abastecimentos | Massa gerador | Potência gerador [W] | Combustível consumido [L] | Calda cons [L] | Distância percorrida [km] | Distância Pulverizando [km] | RTL ACUMULADO[m] | EOC [km/km] | EOC [h/h] | Tempo de manobra [h] | Tempo rtl_rtw [h] | V pulv [m/s] | V desloc [m/s] | Preço Total por ha Simples [R$/ha] | Preço Total por ha Presumido [R$/ha] | Preço Total por ha Real [R$/ha] | Preço Total Simples [R$] | Preço Total Presumido [R$] | Prod CAPEX [ha/h/R$] | Dias Trabalhados | Preço Total Real [R$]
0 | 40 | CONCLUIDO | 2.6904 | 37.17 | 31.96 | 11.08 | 0.2 | 173 | 89.87 | 37.55 | 1 | 171 | 11.32 | 11317.98 | 236.89 | 3550.16 | 443.27 | 166.1 | 137484.37 | 0.37 | 0.73 | 0.55 | 8.11 | 2 | 10 | 131.8054 | 180.342 | 163.1304 | 131805.393 | 180341.9535 | 5.756e-06 | 6 | 163130.3706
1 | 40 | CONCLUIDO | 3.1664 | 31.58 | 27.94 | 18.63 | 0.39 | 90 | 91.1 | 37.55 | 2 | 0 | 11.54 | 11468.97 | 182.77 | 3550.22 | 302.08 | 166.1 | 67302.86 | 0.55 | 0.84 | 0.55 | 4.09 | 2 | 10 | 95.6167 | 130.827 | 118.341 | 95616.6797 | 130826.9595 | 6.7744e-06 | 5 | 118341.0181

## RESULTADOS_4
Unnamed: 0 | Volume de calda [L] | STATUS | Capacidade operacional [ha/h] | Tempo de missao [h] | Tempo util [h] | Tempo por voo [min] | Autonomia Projetada [h] | N° Voos | MTOW [kg] | Massa Estrutura [kg] | Combustível [kg] | Abastecimentos | Massa gerador | Potência gerador [W] | Combustível consumido [L] | Calda cons [L] | Distância percorrida [km] | Distância Pulverizando [km] | RTL ACUMULADO[m] | EOC [km/km] | EOC [h/h] | Tempo de manobra [h] | Tempo rtl_rtw [h] | V pulv [m/s] | V desloc [m/s] | Preço Total por ha Simples [R$/ha] | Preço Total por ha Presumido [R$/ha] | Preço Total por ha Real [R$/ha] | Preço Total Simples [R$] | Preço Total Presumido [R$] | Prod CAPEX [ha/h/R$] | Dias Trabalhados | Preço Total Real [R$]
0 | 30 | CONCLUIDO | 2.9704 | 33.67 | 29.82 | 13.87 | 0.24 | 129 | 71.52 | 32.27 | 1 | 74 | 8.25 | 9054.6 | 171.92 | 3549.91 | 367.91 | 166.1 | 100023.77 | 0.45 | 0.78 | 0.55 | 5.97 | 2 | 10 | 95.4738 | 130.6315 | 118.1642 | 95473.8261 | 130631.5009 | 6.4265e-06 | 5 | 118164.2138
1 | 30 | CONCLUIDO | 3.0176 | 33.14 | 29.43 | 14.71 | 0.48 | 120 | 72.7 | 32.27 | 2 | 0 | 8.43 | 9200.25 | 169 | 3549.27 | 351.71 | 166.1 | 91965.33 | 0.47 | 0.79 | 0.62 | 5.58 | 2 | 10 | 93.6451 | 128.1293 | 115.9008 | 93645.0598 | 128129.3021 | 6.5286e-06 | 5 | 115900.8213

## RESULTADOS_1
Unnamed: 0 | Volume de calda [L] | STATUS | Capacidade operacional [ha/h] | Tempo de missao [h] | Tempo util [h] | Tempo por voo [min] | Autonomia Projetada [h] | N° Voos | MTOW [kg] | Massa Estrutura [kg] | Combustível [kg] | Abastecimentos | Massa gerador | Potência gerador [W] | Combustível consumido [L] | Calda cons [L] | Distância percorrida [km] | Distância Pulverizando [km] | RTL ACUMULADO[m] | EOC [km/km] | EOC [h/h] | Tempo de manobra [h] | Tempo rtl_rtw [h] | V pulv [m/s] | V desloc [m/s] | Preço Total por ha Simples [R$/ha] | Preço Total por ha Presumido [R$/ha] | Preço Total por ha Real [R$/ha] | Preço Total Simples [R$] | Preço Total Presumido [R$] | Prod CAPEX [ha/h/R$] | Dias Trabalhados | Preço Total Real [R$]
0 | 15 | CONCLUIDO | 2.5485 | 39.24 | 34.9 | 8.8 | 0.43 | 238 | 39.78 | 19.54 | 1 | 0 | 4.24 | 5140 | 136.45 | 3551.02 | 530.9 | 166.1 | 180970.9 | 0.31 | 0.67 | 0.98 | 11.04 | 2 | 10 | 98.375 | 134.601 | 121.7548 | 98374.9605 | 134600.9609 | 5.6393e-06 | 6 | 121754.8341

## RESULTADOS_12
Unnamed: 0 | Volume de calda [L] | STATUS | Capacidade operacional [ha/h] | Tempo de missao [h] | Tempo util [h] | Tempo por voo [min] | Autonomia Projetada [h] | N° Voos | MTOW [kg] | Massa Estrutura [kg] | Combustível [kg] | Abastecimentos | Massa gerador | Potência gerador [W] | Combustível consumido [L] | Calda cons [L] | Distância percorrida [km] | Distância Pulverizando [km] | RTL ACUMULADO[m] | EOC [km/km] | EOC [h/h] | Tempo de manobra [h] | Tempo rtl_rtw [h] | V pulv [m/s] | V desloc [m/s] | Preço Total por ha Simples [R$/ha] | Preço Total por ha Presumido [R$/ha] | Preço Total por ha Real [R$/ha] | Preço Total Simples [R$] | Preço Total Presumido [R$] | Prod CAPEX [ha/h/R$] | Dias Trabalhados | Preço Total Real [R$]
0 | 70 | CONCLUIDO | 1.9871 | 50.32 | 39.05 | 7.49 | 0.12 | 313 | 141.81 | 47.83 | 1 | 311 | 22.98 | 17723.39 | 426.1 | 3551.18 | 684.82 | 166.1 | 257555.22 | 0.24 | 0.6 | 0.77 | 15.2 | 2 | 10 | 260.35 | 356.2224 | 322.225 | 260350.0009 | 356222.3571 | 4.1449e-06 | 7 | 322224.9953
1 | 70 | CONCLUIDO | 3.02 | 33.11 | 27.97 | 16.61 | 0.25 | 101 | 143.17 | 47.83 | 2 | 99 | 23.34 | 17891.86 | 276.23 | 3549.35 | 306.86 | 166.1 | 69637.13 | 0.54 | 0.83 | 0.43 | 4.12 | 2 | 10 | 128.0115 | 175.151 | 158.4349 | 128011.535 | 175151.0296 | 6.2994e-06 | 5 | 158434.8612
2 | 70 | CONCLUIDO | 3.3009 | 30.3 | 26.42 | 27.81 | 0.37 | 57 | 144.54 | 47.83 | 3 | 46 | 23.71 | 18060.85 | 230.6 | 3549.13 | 254.56 | 166.1 | 43709.18 | 0.65 | 0.88 | 0.38 | 2.57 | 2 | 10 | 107.9738 | 147.7345 | 133.6349 | 107973.7733 | 147734.48 | 6.8853e-06 | 5 | 133634.9086
3 | 70 | CONCLUIDO | 3.3393 | 29.95 | 26.22 | 30.25 | 0.49 | 52 | 145.92 | 47.83 | 4 | 0 | 24.09 | 18230.35 | 224.69 | 3549.64 | 246.02 | 166.1 | 39464.6 | 0.68 | 0.89 | 0.42 | 2.37 | 2 | 10 | 105.5854 | 144.4666 | 130.6789 | 105585.3972 | 144466.5985 | 6.9654e-06 | 5 | 130678.9091

## RESULTADOS_16
Unnamed: 0 | Volume de calda [L] | STATUS | Capacidade operacional [ha/h] | Tempo de missao [h] | Tempo util [h] | Tempo por voo [min] | Autonomia Projetada [h] | N° Voos | MTOW [kg] | Massa Estrutura [kg] | Combustível [kg] | Abastecimentos | Massa gerador | Potência gerador [W] | Combustível consumido [L] | Calda cons [L] | Distância percorrida [km] | Distância Pulverizando [km] | RTL ACUMULADO[m] | EOC [km/km] | EOC [h/h] | Tempo de manobra [h] | Tempo rtl_rtw [h] | V pulv [m/s] | V desloc [m/s] | Preço Total por ha Simples [R$/ha] | Preço Total por ha Presumido [R$/ha] | Preço Total por ha Real [R$/ha] | Preço Total Simples [R$] | Preço Total Presumido [R$] | Prod CAPEX [ha/h/R$] | Dias Trabalhados | Preço Total Real [R$]
0 | 90 | CONCLUIDO | 1.5857 | 63.06 | 45.39 | 6.35 | 0.1 | 429 | 176.73 | 52.44 | 1 | 427 | 33.29 | 22031.19 | 581.46 | 3551.24 | 901.4 | 166.1 | 365269.61 | 0.18 | 0.51 | 0.95 | 21.52 | 2 | 10 | 420.5939 | 575.4752 | 520.5526 | 420593.9308 | 575475.1714 | 3.2644e-06 | 9 | 520552.6287
1 | 90 | CONCLUIDO | 2.714 | 36.85 | 29.77 | 13.63 | 0.2 | 131 | 178.21 | 52.44 | 2 | 129 | 33.77 | 22213.89 | 358.95 | 3549.65 | 368.6 | 166.1 | 100357.71 | 0.45 | 0.78 | 0.48 | 5.92 | 2 | 10 | 174.4483 | 238.6879 | 215.9079 | 174448.3232 | 238687.8919 | 5.5872e-06 | 6 | 215907.8545
2 | 90 | CONCLUIDO | 3.0363 | 32.93 | 27.78 | 21.64 | 0.3 | 77 | 179.7 | 52.44 | 3 | 75 | 34.26 | 22397.24 | 313.78 | 3549.19 | 302.41 | 166.1 | 67532.18 | 0.55 | 0.84 | 0.39 | 3.93 | 2 | 10 | 139.6423 | 191.0647 | 172.8297 | 139642.2534 | 191064.6917 | 6.2507e-06 | 5 | 172829.7457
3 | 90 | CONCLUIDO | 3.3215 | 30.11 | 25.94 | 31.77 | 0.39 | 49 | 181.19 | 52.44 | 4 | 47 | 34.75 | 22581.25 | 265.86 | 3549.17 | 238.82 | 166.1 | 35875.97 | 0.7 | 0.9 | 0.35 | 2.1 | 2 | 10 | 117.9111 | 161.3311 | 145.9339 | 117911.0836 | 161331.1464 | 6.8379e-06 | 5 | 145933.9282
4 | 90 | CONCLUIDO | 3.3778 | 29.61 | 25.73 | 37.65 | 0.49 | 41 | 182.69 | 52.44 | 5 | 1 | 35.25 | 22766.06 | 251.35 | 3549.25 | 230.09 | 166.1 | 31553.65 | 0.72 | 0.91 | 0.39 | 1.88 | 2 | 10 | 112.802 | 154.3406 | 139.6106 | 112801.9542 | 154340.6102 | 6.9538e-06 | 5 | 139610.559
5 | 90 | CONCLUIDO | 3.3766 | 29.62 | 25.74 | 37.66 | 0.58 | 41 | 184.19 | 52.44 | 6 | 0 | 35.75 | 22951.43 | 253.32 | 3549.25 | 230.47 | 166.1 | 31744.28 | 0.72 | 0.91 | 0.39 | 1.89 | 2 | 10 | 113.3391 | 155.0755 | 140.2753 | 113339.0842 | 155075.5351 | 6.9513e-06 | 5 | 140275.3437

## RESULTADOS_0
Unnamed: 0 | Volume de calda [L] | STATUS | Capacidade operacional [ha/h] | Tempo de missao [h] | Tempo util [h] | Tempo por voo [min] | Autonomia Projetada [h] | N° Voos | MTOW [kg] | Massa Estrutura [kg] | Combustível [kg] | Abastecimentos | Massa gerador | Potência gerador [W] | Combustível consumido [L] | Calda cons [L] | Distância percorrida [km] | Distância Pulverizando [km] | RTL ACUMULADO[m] | EOC [km/km] | EOC [h/h] | Tempo de manobra [h] | Tempo rtl_rtw [h] | V pulv [m/s] | V desloc [m/s] | Preço Total por ha Simples [R$/ha] | Preço Total por ha Presumido [R$/ha] | Preço Total por ha Real [R$/ha] | Preço Total Simples [R$] | Preço Total Presumido [R$] | Prod CAPEX [ha/h/R$] | Dias Trabalhados | Preço Total Real [R$]
0 | 10 | CONCLUIDO | 2.1703 | 46.08 | 40.47 | 6.82 | 0.64 | 356 | 26.11 | 12.1 | 1 | 0 | 3.01 | 3454.41 | 117.22 | 3553.36 | 714.55 | 166.1 | 272208.91 | 0.23 | 0.58 | 1.31 | 16.61 | 2 | 10 | 106.6135 | 145.8733 | 131.9513 | 106613.4842 | 145873.2726 | 4.8542e-06 | 7 | 131951.3322

## RESULTADOS_7
Unnamed: 0 | Volume de calda [L] | STATUS | Capacidade operacional [ha/h] | Tempo de missao [h] | Tempo util [h] | Tempo por voo [min] | Autonomia Projetada [h] | N° Voos | MTOW [kg] | Massa Estrutura [kg] | Combustível [kg] | Abastecimentos | Massa gerador | Potência gerador [W] | Combustível consumido [L] | Calda cons [L] | Distância percorrida [km] | Distância Pulverizando [km] | RTL ACUMULADO[m] | EOC [km/km] | EOC [h/h] | Tempo de manobra [h] | Tempo rtl_rtw [h] | V pulv [m/s] | V desloc [m/s] | Preço Total por ha Simples [R$/ha] | Preço Total por ha Presumido [R$/ha] | Preço Total por ha Real [R$/ha] | Preço Total Simples [R$] | Preço Total Presumido [R$] | Prod CAPEX [ha/h/R$] | Dias Trabalhados | Preço Total Real [R$]
0 | 45 | CONCLUIDO | 2.5571 | 39.11 | 33.09 | 10.13 | 0.18 | 196 | 98.71 | 39.72 | 1 | 194 | 12.99 | 12407.75 | 268.06 | 3549.72 | 481.4 | 166.1 | 156433.45 | 0.35 | 0.71 | 0.59 | 9.24 | 2 | 10 | 147.9249 | 202.3974 | 183.0809 | 147924.9338 | 202397.4204 | 5.444e-06 | 6 | 183080.8947
1 | 45 | CONCLUIDO | 3.1966 | 31.28 | 27.63 | 20.47 | 0.35 | 81 | 99.95 | 39.72 | 2 | 2 | 13.24 | 12561.45 | 190.36 | 3549.79 | 292.68 | 166.1 | 62645.87 | 0.57 | 0.84 | 0.51 | 3.78 | 2 | 10 | 97.5594 | 133.485 | 120.7454 | 97559.3585 | 133485.0183 | 6.8054e-06 | 5 | 120745.3955
2 | 45 | CONCLUIDO | 3.2055 | 31.2 | 27.56 | 20.67 | 0.52 | 80 | 101.2 | 39.72 | 3 | 0 | 13.49 | 12715.54 | 191.97 | 3549.95 | 290.33 | 166.1 | 61477.94 | 0.57 | 0.85 | 0.51 | 3.72 | 2 | 10 | 97.8154 | 133.8353 | 121.0623 | 97815.3906 | 133835.3327 | 6.8244e-06 | 5 | 121062.2764

## RESULTADOS_10
Unnamed: 0 | Volume de calda [L] | STATUS | Capacidade operacional [ha/h] | Tempo de missao [h] | Tempo util [h] | Tempo por voo [min] | Autonomia Projetada [h] | N° Voos | MTOW [kg] | Massa Estrutura [kg] | Combustível [kg] | Abastecimentos | Massa gerador | Potência gerador [W] | Combustível consumido [L] | Calda cons [L] | Distância percorrida [km] | Distância Pulverizando [km] | RTL ACUMULADO[m] | EOC [km/km] | EOC [h/h] | Tempo de manobra [h] | Tempo rtl_rtw [h] | V pulv [m/s] | V desloc [m/s] | Preço Total por ha Simples [R$/ha] | Preço Total por ha Presumido [R$/ha] | Preço Total por ha Real [R$/ha] | Preço Total Simples [R$] | Preço Total Presumido [R$] | Prod CAPEX [ha/h/R$] | Dias Trabalhados | Preço Total Real [R$]
0 | 60 | CONCLUIDO | 2.1975 | 45.51 | 36.6 | 8.29 | 0.14 | 265 | 124.63 | 45 | 1 | 263 | 18.64 | 15605.44 | 361.5 | 3551.06 | 601.14 | 166.1 | 215955.79 | 0.28 | 0.64 | 0.69 | 12.74 | 2 | 10 | 212.6278 | 290.9268 | 263.1611 | 212627.8367 | 290926.7866 | 4.6182e-06 | 7 | 263161.1424
1 | 60 | CONCLUIDO | 3.1142 | 32.11 | 27.73 | 18.91 | 0.28 | 88 | 125.95 | 45 | 2 | 86 | 18.95 | 15767.7 | 240.46 | 3549.37 | 300.48 | 166.1 | 66514.24 | 0.55 | 0.84 | 0.38 | 3.88 | 2 | 10 | 114.4773 | 156.6329 | 141.6841 | 114477.3362 | 156632.9418 | 6.5448e-06 | 5 | 141684.1137
2 | 60 | CONCLUIDO | 3.2965 | 30.34 | 26.64 | 26.21 | 0.42 | 61 | 127.27 | 45 | 3 | 0 | 19.27 | 15930.42 | 210.7 | 3549.21 | 260.06 | 166.1 | 46436.73 | 0.64 | 0.88 | 0.45 | 2.8 | 2 | 10 | 102.146 | 139.7606 | 126.4221 | 102145.9869 | 139760.6456 | 6.9279e-06 | 5 | 126422.0858

## RESULTADOS_14
Unnamed: 0 | Volume de calda [L] | STATUS | Capacidade operacional [ha/h] | Tempo de missao [h] | Tempo util [h] | Tempo por voo [min] | Autonomia Projetada [h] | N° Voos | MTOW [kg] | Massa Estrutura [kg] | Combustível [kg] | Abastecimentos | Massa gerador | Potência gerador [W] | Combustível consumido [L] | Calda cons [L] | Distância percorrida [km] | Distância Pulverizando [km] | RTL ACUMULADO[m] | EOC [km/km] | EOC [h/h] | Tempo de manobra [h] | Tempo rtl_rtw [h] | V pulv [m/s] | V desloc [m/s] | Preço Total por ha Simples [R$/ha] | Preço Total por ha Presumido [R$/ha] | Preço Total por ha Real [R$/ha] | Preço Total Simples [R$] | Preço Total Presumido [R$] | Prod CAPEX [ha/h/R$] | Dias Trabalhados | Preço Total Real [R$]
0 | 80 | CONCLUIDO | 1.7822 | 56.11 | 41.96 | 6.86 | 0.11 | 367 | 159.12 | 50.28 | 1 | 365 | 27.84 | 19859.16 | 498.57 | 3551.19 | 784.11 | 166.1 | 306930.3 | 0.21 | 0.56 | 0.85 | 18.1 | 2 | 10 | 330.2301 | 451.8354 | 408.7129 | 330230.1369 | 451835.4421 | 3.6921e-06 | 8 | 408712.9016
1 | 80 | CONCLUIDO | 2.8436 | 35.17 | 29.07 | 14.91 | 0.22 | 117 | 160.54 | 50.28 | 2 | 115 | 28.26 | 20034.4 | 320.43 | 3549.63 | 344.8 | 166.1 | 88528.12 | 0.48 | 0.8 | 0.46 | 5.22 | 2 | 10 | 148.2055 | 202.7813 | 183.4282 | 148205.5118 | 202781.3196 | 5.891e-06 | 5 | 183428.155
2 | 80 | CONCLUIDO | 3.1879 | 31.37 | 26.92 | 24.47 | 0.33 | 66 | 161.97 | 50.28 | 3 | 64 | 28.69 | 20210.21 | 271.23 | 3549.28 | 272.25 | 166.1 | 52505.69 | 0.61 | 0.87 | 0.38 | 3.07 | 2 | 10 | 122.3439 | 167.3963 | 151.4203 | 122343.9089 | 167396.3336 | 6.6043e-06 | 5 | 151420.2624
3 | 80 | CONCLUIDO | 3.3654 | 29.71 | 25.91 | 33.79 | 0.43 | 46 | 163.4 | 50.28 | 4 | 5 | 29.12 | 20386.62 | 237.45 | 3549.33 | 235.87 | 166.1 | 34418.8 | 0.7 | 0.9 | 0.4 | 2.06 | 2 | 10 | 108.9312 | 149.0445 | 134.8199 | 108931.1943 | 149044.4658 | 6.972e-06 | 5 | 134819.8711
4 | 80 | CONCLUIDO | 3.3583 | 29.78 | 25.97 | 33.87 | 0.54 | 46 | 164.83 | 50.28 | 5 | 0 | 29.55 | 20563.61 | 239.69 | 3549.48 | 237.65 | 166.1 | 35305.97 | 0.7 | 0.9 | 0.42 | 2.12 | 2 | 10 | 109.6769 | 150.0648 | 135.7428 | 109676.9163 | 150064.7955 | 6.9573e-06 | 5 | 135742.822

## RESULTADOS_5
Unnamed: 0 | Volume de calda [L] | STATUS | Capacidade operacional [ha/h] | Tempo de missao [h] | Tempo util [h] | Tempo por voo [min] | Autonomia Projetada [h] | N° Voos | MTOW [kg] | Massa Estrutura [kg] | Combustível [kg] | Abastecimentos | Massa gerador | Potência gerador [W] | Combustível consumido [L] | Calda cons [L] | Distância percorrida [km] | Distância Pulverizando [km] | RTL ACUMULADO[m] | EOC [km/km] | EOC [h/h] | Tempo de manobra [h] | Tempo rtl_rtw [h] | V pulv [m/s] | V desloc [m/s] | Preço Total por ha Simples [R$/ha] | Preço Total por ha Presumido [R$/ha] | Preço Total por ha Real [R$/ha] | Preço Total Simples [R$] | Preço Total Presumido [R$] | Prod CAPEX [ha/h/R$] | Dias Trabalhados | Preço Total Real [R$]
0 | 35 | CONCLUIDO | 2.8488 | 35.1 | 30.66 | 12.43 | 0.22 | 148 | 80.84 | 35.1 | 1 | 146 | 9.74 | 10204.21 | 202.82 | 3549.97 | 398.6 | 166.1 | 115271.45 | 0.42 | 0.76 | 0.52 | 6.81 | 2 | 10 | 108.2389 | 148.0973 | 133.9631 | 108238.9254 | 148097.2729 | 6.1275e-06 | 5 | 133963.077
1 | 35 | CONCLUIDO | 3.1004 | 32.25 | 28.59 | 16.65 | 0.43 | 103 | 82.04 | 35.1 | 2 | 0 | 9.94 | 10352.53 | 176.47 | 3549.71 | 323.69 | 166.1 | 78042.97 | 0.51 | 0.82 | 0.58 | 4.74 | 2 | 10 | 94.6742 | 129.5375 | 117.1746 | 94674.2263 | 129537.4532 | 6.6687e-06 | 5 | 117174.5805

## RESULTADOS_8
Unnamed: 0 | Volume de calda [L] | STATUS | Capacidade operacional [ha/h] | Tempo de missao [h] | Tempo util [h] | Tempo por voo [min] | Autonomia Projetada [h] | N° Voos | MTOW [kg] | Massa Estrutura [kg] | Combustível [kg] | Abastecimentos | Massa gerador | Potência gerador [W] | Combustível consumido [L] | Calda cons [L] | Distância percorrida [km] | Distância Pulverizando [km] | RTL ACUMULADO[m] | EOC [km/km] | EOC [h/h] | Tempo de manobra [h] | Tempo rtl_rtw [h] | V pulv [m/s] | V desloc [m/s] | Preço Total por ha Simples [R$/ha] | Preço Total por ha Presumido [R$/ha] | Preço Total por ha Real [R$/ha] | Preço Total Simples [R$] | Preço Total Presumido [R$] | Prod CAPEX [ha/h/R$] | Dias Trabalhados | Preço Total Real [R$]
0 | 50 | CONCLUIDO | 2.4364 | 41.04 | 34.16 | 9.4 | 0.16 | 218 | 107.41 | 41.65 | 1 | 216 | 14.77 | 13481.73 | 298.3 | 3549.96 | 518.12 | 166.1 | 174683.77 | 0.32 | 0.68 | 0.62 | 10.31 | 2 | 10 | 164.813 | 225.5044 | 203.9826 | 164812.9916 | 225504.4062 | 5.1633e-06 | 6 | 203982.5821
1 | 50 | CONCLUIDO | 3.1877 | 31.37 | 27.62 | 21.52 | 0.32 | 77 | 108.68 | 41.65 | 2 | 33 | 15.03 | 13638.32 | 202.52 | 3549.7 | 294.86 | 166.1 | 63756.62 | 0.56 | 0.84 | 0.44 | 3.78 | 2 | 10 | 101.5021 | 138.8796 | 125.6251 | 101502.0662 | 138879.605 | 6.7554e-06 | 5 | 125625.1304
2 | 50 | CONCLUIDO | 3.2436 | 30.83 | 27.19 | 22.66 | 0.48 | 72 | 109.96 | 41.65 | 3 | 0 | 15.31 | 13795.21 | 197.87 | 3549.7 | 278.23 | 166.1 | 55466.44 | 0.6 | 0.86 | 0.48 | 3.35 | 2 | 10 | 99.0609 | 135.5395 | 122.6038 | 99060.9312 | 135539.5363 | 6.8739e-06 | 5 | 122603.8332

## RESULTADOS_3
Unnamed: 0 | Volume de calda [L] | STATUS | Capacidade operacional [ha/h] | Tempo de missao [h] | Tempo util [h] | Tempo por voo [min] | Autonomia Projetada [h] | N° Voos | MTOW [kg] | Massa Estrutura [kg] | Combustível [kg] | Abastecimentos | Massa gerador | Potência gerador [W] | Combustível consumido [L] | Calda cons [L] | Distância percorrida [km] | Distância Pulverizando [km] | RTL ACUMULADO[m] | EOC [km/km] | EOC [h/h] | Tempo de manobra [h] | Tempo rtl_rtw [h] | V pulv [m/s] | V desloc [m/s] | Preço Total por ha Simples [R$/ha] | Preço Total por ha Presumido [R$/ha] | Preço Total por ha Real [R$/ha] | Preço Total Simples [R$] | Preço Total Presumido [R$] | Prod CAPEX [ha/h/R$] | Dias Trabalhados | Preço Total Real [R$]
0 | 25 | CONCLUIDO | 2.9078 | 34.39 | 30.59 | 12.75 | 0.28 | 144 | 61.76 | 28.92 | 1 | 1 | 6.84 | 7851.41 | 158.72 | 3550.95 | 390 | 166.1 | 110992.83 | 0.43 | 0.76 | 0.7 | 6.74 | 2 | 10 | 92.2107 | 126.1668 | 114.1256 | 92210.7087 | 126166.7597 | 6.3321e-06 | 5 | 114125.5812
1 | 25 | CONCLUIDO | 2.9149 | 34.31 | 30.52 | 12.81 | 0.55 | 143 | 62.92 | 28.92 | 2 | 0 | 7 | 7994.37 | 160.92 | 3550.95 | 387.52 | 166.1 | 109757.44 | 0.43 | 0.76 | 0.69 | 6.67 | 2 | 10 | 92.7202 | 126.8639 | 114.7562 | 92720.2165 | 126863.8907 | 6.3475e-06 | 5 | 114756.179

## RESULTADOS_15
Unnamed: 0 | Volume de calda [L] | STATUS | Capacidade operacional [ha/h] | Tempo de missao [h] | Tempo util [h] | Tempo por voo [min] | Autonomia Projetada [h] | N° Voos | MTOW [kg] | Massa Estrutura [kg] | Combustível [kg] | Abastecimentos | Massa gerador | Potência gerador [W] | Combustível consumido [L] | Calda cons [L] | Distância percorrida [km] | Distância Pulverizando [km] | RTL ACUMULADO[m] | EOC [km/km] | EOC [h/h] | Tempo de manobra [h] | Tempo rtl_rtw [h] | V pulv [m/s] | V desloc [m/s] | Preço Total por ha Simples [R$/ha] | Preço Total por ha Presumido [R$/ha] | Preço Total por ha Real [R$/ha] | Preço Total Simples [R$] | Preço Total Presumido [R$] | Prod CAPEX [ha/h/R$] | Dias Trabalhados | Preço Total Real [R$]
0 | 85 | CONCLUIDO | 1.6825 | 59.43 | 43.61 | 6.59 | 0.11 | 397 | 167.88 | 51.39 | 1 | 395 | 30.49 | 20939.59 | 538.58 | 3551.57 | 840.47 | 166.1 | 334959.81 | 0.2 | 0.54 | 0.91 | 19.75 | 2 | 10 | 376.2926 | 514.8601 | 465.7226 | 376292.5861 | 514860.1172 | 3.4744e-06 | 9 | 465722.5902
1 | 85 | CONCLUIDO | 2.7777 | 36 | 29.43 | 14.24 | 0.21 | 124 | 169.33 | 51.39 | 2 | 122 | 30.94 | 21118.46 | 340.08 | 3549.74 | 356.7 | 166.1 | 94444.17 | 0.47 | 0.79 | 0.47 | 5.57 | 2 | 10 | 157.4546 | 215.4363 | 194.8754 | 157454.5806 | 215436.3035 | 5.7361e-06 | 5 | 194875.3651
2 | 85 | CONCLUIDO | 3.1114 | 32.14 | 27.33 | 22.77 | 0.31 | 72 | 170.79 | 51.39 | 3 | 70 | 31.4 | 21297.94 | 293.13 | 3549.14 | 286.38 | 166.1 | 59543.31 | 0.58 | 0.85 | 0.39 | 3.48 | 2 | 10 | 130.976 | 179.2071 | 162.1038 | 130975.9833 | 179207.1185 | 6.4252e-06 | 5 | 162103.8427
3 | 85 | CONCLUIDO | 3.371 | 29.66 | 25.73 | 33.57 | 0.41 | 46 | 172.25 | 51.39 | 4 | 28 | 31.86 | 21478.05 | 247.5 | 3549.1 | 230.85 | 166.1 | 31907.94 | 0.72 | 0.91 | 0.37 | 1.89 | 2 | 10 | 111.6611 | 152.7797 | 138.1986 | 111661.142 | 152779.7006 | 6.9612e-06 | 5 | 138198.6204
4 | 85 | CONCLUIDO | 3.3782 | 29.6 | 25.77 | 35.96 | 0.51 | 43 | 173.71 | 51.39 | 5 | 0 | 32.32 | 21658.78 | 243.96 | 3548.99 | 231.36 | 166.1 | 32175.87 | 0.72 | 0.91 | 0.4 | 1.93 | 2 | 10 | 110.6078 | 151.3385 | 136.895 | 110607.8148 | 151338.4919 | 6.9761e-06 | 5 | 136894.9586

## RESULTADOS_2
Unnamed: 0 | Volume de calda [L] | STATUS | Capacidade operacional [ha/h] | Tempo de missao [h] | Tempo util [h] | Tempo por voo [min] | Autonomia Projetada [h] | N° Voos | MTOW [kg] | Massa Estrutura [kg] | Combustível [kg] | Abastecimentos | Massa gerador | Potência gerador [W] | Combustível consumido [L] | Calda cons [L] | Distância percorrida [km] | Distância Pulverizando [km] | RTL ACUMULADO[m] | EOC [km/km] | EOC [h/h] | Tempo de manobra [h] | Tempo rtl_rtw [h] | V pulv [m/s] | V desloc [m/s] | Preço Total por ha Simples [R$/ha] | Preço Total por ha Presumido [R$/ha] | Preço Total por ha Real [R$/ha] | Preço Total Simples [R$] | Preço Total Presumido [R$] | Prod CAPEX [ha/h/R$] | Dias Trabalhados | Preço Total Real [R$]
0 | 20 | CONCLUIDO | 2.7706 | 36.09 | 32.16 | 10.78 | 0.34 | 179 | 51.33 | 24.83 | 1 | 0 | 5.51 | 6564.78 | 148.73 | 3550.68 | 441.18 | 166.1 | 136409.06 | 0.38 | 0.73 | 0.8 | 8.31 | 2 | 10 | 98.4868 | 134.754 | 121.8933 | 98486.8348 | 134754.0323 | 6.078e-06 | 6 | 121893.2966

## RESULTADOS_11
Unnamed: 0 | Volume de calda [L] | STATUS | Capacidade operacional [ha/h] | Tempo de missao [h] | Tempo util [h] | Tempo por voo [min] | Autonomia Projetada [h] | N° Voos | MTOW [kg] | Massa Estrutura [kg] | Combustível [kg] | Abastecimentos | Massa gerador | Potência gerador [W] | Combustível consumido [L] | Calda cons [L] | Distância percorrida [km] | Distância Pulverizando [km] | RTL ACUMULADO[m] | EOC [km/km] | EOC [h/h] | Tempo de manobra [h] | Tempo rtl_rtw [h] | V pulv [m/s] | V desloc [m/s] | Preço Total por ha Simples [R$/ha] | Preço Total por ha Presumido [R$/ha] | Preço Total por ha Real [R$/ha] | Preço Total Simples [R$] | Preço Total Presumido [R$] | Prod CAPEX [ha/h/R$] | Dias Trabalhados | Preço Total Real [R$]
0 | 65 | CONCLUIDO | 2.088 | 47.89 | 37.84 | 7.86 | 0.13 | 289 | 133.21 | 46.47 | 1 | 287 | 20.75 | 16663.42 | 393.88 | 3550.88 | 643.76 | 166.1 | 237149.57 | 0.26 | 0.62 | 0.73 | 13.99 | 2 | 10 | 235.71 | 322.5089 | 291.7291 | 235710.0258 | 322508.8561 | 4.3713e-06 | 7 | 291729.0635
1 | 65 | CONCLUIDO | 3.1017 | 32.24 | 27.53 | 17.76 | 0.26 | 93 | 134.55 | 46.47 | 2 | 91 | 21.09 | 16828.84 | 255.18 | 3549.56 | 292.27 | 166.1 | 62380.77 | 0.57 | 0.85 | 0.4 | 3.68 | 2 | 10 | 119.2506 | 163.1639 | 147.5918 | 119250.5985 | 163163.9299 | 6.4935e-06 | 5 | 147591.7934
2 | 65 | CONCLUIDO | 3.3062 | 30.25 | 26.51 | 27.91 | 0.39 | 57 | 135.9 | 46.47 | 3 | 10 | 21.43 | 16994.64 | 218.53 | 3549.42 | 256.45 | 166.1 | 44652.13 | 0.65 | 0.88 | 0.43 | 2.67 | 2 | 10 | 104.3577 | 142.7868 | 129.1594 | 104357.667 | 142786.7639 | 6.9216e-06 | 5 | 129159.3956
3 | 65 | CONCLUIDO | 3.3177 | 30.14 | 26.44 | 28.33 | 0.52 | 56 | 137.25 | 46.47 | 4 | 0 | 21.78 | 17160.92 | 219.06 | 3549.67 | 253.27 | 166.1 | 43066.14 | 0.66 | 0.88 | 0.44 | 2.59 | 2 | 10 | 104.2511 | 142.6409 | 129.0275 | 104251.0891 | 142640.9394 | 6.9457e-06 | 5 | 129027.4883

## RESULTADOS_13
Unnamed: 0 | Volume de calda [L] | STATUS | Capacidade operacional [ha/h] | Tempo de missao [h] | Tempo util [h] | Tempo por voo [min] | Autonomia Projetada [h] | N° Voos | MTOW [kg] | Massa Estrutura [kg] | Combustível [kg] | Abastecimentos | Massa gerador | Potência gerador [W] | Combustível consumido [L] | Calda cons [L] | Distância percorrida [km] | Distância Pulverizando [km] | RTL ACUMULADO[m] | EOC [km/km] | EOC [h/h] | Tempo de manobra [h] | Tempo rtl_rtw [h] | V pulv [m/s] | V desloc [m/s] | Preço Total por ha Simples [R$/ha] | Preço Total por ha Presumido [R$/ha] | Preço Total por ha Real [R$/ha] | Preço Total Simples [R$] | Preço Total Presumido [R$] | Prod CAPEX [ha/h/R$] | Dias Trabalhados | Preço Total Real [R$]
0 | 75 | CONCLUIDO | 1.8839 | 53.08 | 40.45 | 7.16 | 0.12 | 339 | 150.44 | 49.1 | 1 | 337 | 25.34 | 18787.76 | 461.17 | 3551.01 | 732.14 | 166.1 | 281085.92 | 0.23 | 0.58 | 0.82 | 16.59 | 2 | 10 | 296.9166 | 406.2544 | 367.482 | 296916.5783 | 406254.3614 | 3.9159e-06 | 8 | 367482.0154
1 | 75 | CONCLUIDO | 2.9239 | 34.2 | 28.59 | 15.74 | 0.23 | 109 | 151.83 | 49.1 | 2 | 107 | 25.73 | 18959.54 | 299.2 | 3549.43 | 328.37 | 166.1 | 80349.91 | 0.51 | 0.82 | 0.45 | 4.75 | 2 | 10 | 138.3595 | 189.3095 | 171.2421 | 138359.4824 | 189309.5478 | 6.0777e-06 | 5 | 171242.1102
2 | 75 | CONCLUIDO | 3.2474 | 30.79 | 26.65 | 26.22 | 0.35 | 61 | 153.23 | 49.1 | 3 | 59 | 26.13 | 19131.85 | 250.44 | 3549.1 | 263.43 | 166.1 | 48120.39 | 0.63 | 0.88 | 0.37 | 2.81 | 2 | 10 | 114.8371 | 157.1251 | 142.1293 | 114837.0631 | 157125.136 | 6.7501e-06 | 5 | 142129.3335
3 | 75 | CONCLUIDO | 3.3505 | 29.85 | 26.07 | 31.93 | 0.46 | 49 | 154.63 | 49.1 | 4 | 0 | 26.53 | 19304.72 | 230.91 | 3549.32 | 241.25 | 166.1 | 37091.04 | 0.69 | 0.89 | 0.42 | 2.23 | 2 | 10 | 107.2694 | 146.7708 | 132.7632 | 107269.4348 | 146770.7731 | 6.9644e-06 | 5 | 132763.1766

## RESULTADOS_17
Unnamed: 0 | Volume de calda [L] | STATUS | Capacidade operacional [ha/h] | Tempo de missao [h] | Tempo util [h] | Tempo por voo [min] | Autonomia Projetada [h] | N° Voos | MTOW [kg] | Massa Estrutura [kg] | Combustível [kg] | Abastecimentos | Massa gerador | Potência gerador [W] | Combustível consumido [L] | Calda cons [L] | Distância percorrida [km] | Distância Pulverizando [km] | RTL ACUMULADO[m] | EOC [km/km] | EOC [h/h] | Tempo de manobra [h] | Tempo rtl_rtw [h] | V pulv [m/s] | V desloc [m/s] | Preço Total por ha Simples [R$/ha] | Preço Total por ha Presumido [R$/ha] | Preço Total por ha Real [R$/ha] | Preço Total Simples [R$] | Preço Total Presumido [R$] | Prod CAPEX [ha/h/R$] | Dias Trabalhados | Preço Total Real [R$]
0 | 95 | CONCLUIDO | 1.4935 | 66.96 | 47.25 | 6.12 | 0.1 | 463 | 185.69 | 53.44 | 1 | 461 | 36.26 | 23136.14 | 626.69 | 3551.63 | 965.41 | 166.1 | 397100.49 | 0.17 | 0.49 | 1.01 | 23.39 | 2 | 10 | 478.5441 | 654.7652 | 592.2753 | 478544.1306 | 654765.1913 | 3.0655e-06 | 10 | 592275.3204
1 | 95 | CONCLUIDO | 2.6486 | 37.76 | 30.15 | 13.11 | 0.19 | 138 | 187.21 | 53.44 | 2 | 136 | 36.77 | 23322.88 | 378.51 | 3550 | 381.22 | 166.1 | 106632.37 | 0.44 | 0.77 | 0.5 | 6.3 | 2 | 10 | 184.5621 | 252.526 | 228.4253 | 184562.0852 | 252525.9873 | 5.4364e-06 | 6 | 228425.2615
2 | 95 | CONCLUIDO | 2.9383 | 34.03 | 28.48 | 20.58 | 0.28 | 83 | 188.73 | 53.44 | 3 | 81 | 37.29 | 23510.33 | 338.64 | 3549.15 | 327.76 | 166.1 | 80178.75 | 0.51 | 0.82 | 0.38 | 4.63 | 2 | 10 | 150.9285 | 206.507 | 186.7983 | 150928.4894 | 206507.0177 | 6.031e-06 | 5 | 186798.2777
3 | 95 | CONCLUIDO | 3.2628 | 30.65 | 26.21 | 29.67 | 0.37 | 53 | 190.25 | 53.44 | 4 | 51 | 37.82 | 23698.48 | 287.31 | 3549.03 | 247.89 | 166.1 | 40390.07 | 0.67 | 0.89 | 0.36 | 2.36 | 2 | 10 | 125.4231 | 171.6094 | 155.2313 | 125423.114 | 171609.4379 | 6.697e-06 | 5 | 155231.274
4 | 95 | CONCLUIDO | 3.3692 | 29.68 | 25.72 | 38.59 | 0.46 | 40 | 191.78 | 53.44 | 5 | 11 | 38.35 | 23887.36 | 260 | 3548.88 | 230.58 | 166.1 | 31802.81 | 0.72 | 0.91 | 0.37 | 1.88 | 2 | 10 | 115.5046 | 158.0385 | 142.9555 | 115504.6045 | 158038.4956 | 6.9154e-06 | 5 | 142955.5234
5 | 95 | CONCLUIDO | 3.384 | 29.55 | 25.63 | 39.43 | 0.55 | 39 | 193.32 | 53.44 | 6 | 0 | 38.89 | 24076.95 | 259 | 3549.36 | 226.89 | 166.1 | 29962.38 | 0.73 | 0.91 | 0.38 | 1.79 | 2 | 10 | 114.8874 | 157.194 | 142.1916 | 114887.3984 | 157194.007 | 6.9458e-06 | 5 | 142191.6316

## RESULTADOS_9
Unnamed: 0 | Volume de calda [L] | STATUS | Capacidade operacional [ha/h] | Tempo de missao [h] | Tempo util [h] | Tempo por voo [min] | Autonomia Projetada [h] | N° Voos | MTOW [kg] | Massa Estrutura [kg] | Combustível [kg] | Abastecimentos | Massa gerador | Potência gerador [W] | Combustível consumido [L] | Calda cons [L] | Distância percorrida [km] | Distância Pulverizando [km] | RTL ACUMULADO[m] | EOC [km/km] | EOC [h/h] | Tempo de manobra [h] | Tempo rtl_rtw [h] | V pulv [m/s] | V desloc [m/s] | Preço Total por ha Simples [R$/ha] | Preço Total por ha Presumido [R$/ha] | Preço Total por ha Real [R$/ha] | Preço Total Simples [R$] | Preço Total Presumido [R$] | Prod CAPEX [ha/h/R$] | Dias Trabalhados | Preço Total Real [R$]
0 | 55 | CONCLUIDO | 2.3155 | 43.19 | 35.35 | 8.8 | 0.15 | 241 | 116.05 | 43.4 | 1 | 239 | 16.65 | 14546.17 | 329.49 | 3550.37 | 558.29 | 166.1 | 194650.32 | 0.3 | 0.66 | 0.66 | 11.49 | 2 | 10 | 183.848 | 251.549 | 227.5415 | 183848.0384 | 251548.9969 | 4.886e-06 | 6 | 227541.5137
1 | 55 | CONCLUIDO | 3.0495 | 32.79 | 28.68 | 20.24 | 0.3 | 85 | 117.34 | 43.4 | 2 | 83 | 16.94 | 14705.49 | 231.94 | 3549.46 | 335.26 | 166.1 | 83918.25 | 0.5 | 0.81 | 0.37 | 4.83 | 2 | 10 | 113.4956 | 155.2897 | 140.4691 | 113495.6135 | 155289.7055 | 6.4348e-06 | 5 | 140469.0739
2 | 55 | CONCLUIDO | 3.2759 | 30.53 | 26.87 | 24.42 | 0.45 | 66 | 118.63 | 43.4 | 3 | 0 | 17.23 | 14865.24 | 204.85 | 3550.03 | 267.2 | 166.1 | 49983.86 | 0.62 | 0.87 | 0.47 | 3.02 | 2 | 10 | 100.6565 | 137.7227 | 124.5786 | 100656.5145 | 137722.6838 | 6.9126e-06 | 5 | 124578.6241

## resultados
Unnamed: 0 | Volume de calda [L] | STATUS | Capacidade operacional [ha/h] | Tempo de missao [h] | Tempo util [h] | Tempo por voo [min] | Autonomia Projetada [h] | N° Voos | MTOW [kg] | Massa Estrutura [kg] | Combustível [kg] | Abastecimentos | Massa gerador | Potência gerador [W] | Combustível consumido [L] | Calda cons [L] | Distância percorrida [km] | Distância Pulverizando [km] | RTL ACUMULADO[m] | EOC [km/km] | EOC [h/h] | Tempo de manobra [h] | Tempo rtl_rtw [h] | V pulv [m/s] | V desloc [m/s]
0 | 100 | CONCLUIDO | 1.3979 | 71.54 | 49.5 | 5.92 | 0.09 | 502 | 194.77 | 54.38 | 1 | 500 | 39.4 | 24256.19 | 678.56 | 3552.51 | 1041.58 | 166.1 | 434990.66 | 0.16 | 0.47 | 1.08 | 25.63 | 2 | 10
1 | 100 | CONCLUIDO | 2.5764 | 38.81 | 30.62 | 12.58 | 0.18 | 146 | 196.32 | 54.38 | 2 | 144 | 39.95 | 24447.22 | 399.52 | 3549.4 | 397.29 | 166.1 | 114625.34 | 0.42 | 0.76 | 0.51 | 6.77 | 2 | 10
2 | 100 | CONCLUIDO | 2.9463 | 33.94 | 28.12 | 19.85 | 0.27 | 85 | 197.88 | 54.38 | 3 | 83 | 40.5 | 24639 | 348.69 | 3549.71 | 315.19 | 166.1 | 73883.89 | 0.53 | 0.83 | 0.36 | 4.27 | 2 | 10
3 | 100 | CONCLUIDO | 3.2195 | 31.06 | 26.37 | 28.25 | 0.36 | 56 | 199.44 | 54.38 | 4 | 54 | 41.06 | 24831.54 | 305.2 | 3549.5 | 253.32 | 166.1 | 43092.35 | 0.66 | 0.89 | 0.36 | 2.52 | 2 | 10
4 | 100 | CONCLUIDO | 3.3115 | 30.2 | 26.05 | 37.21 | 0.44 | 42 | 201.01 | 54.38 | 5 | 36 | 41.63 | 25024.84 | 280.17 | 3548.94 | 243.39 | 166.1 | 38196.61 | 0.68 | 0.9 | 0.34 | 2.2 | 2 | 10
5 | 100 | CONCLUIDO | 3.3882 | 29.51 | 25.56 | 41.45 | 0.53 | 37 | 202.58 | 54.38 | 6 | 0 | 42.2 | 25218.93 | 265.21 | 3549.07 | 224.61 | 166.1 | 28834.63 | 0.74 | 0.91 | 0.38 | 1.71 | 2 | 10
0 | 40 | CONCLUIDO | 2.6904 | 37.17 | 31.96 | 11.08 | 0.2 | 173 | 89.87 | 37.55 | 1 | 171 | 11.32 | 11317.98 | 236.89 | 3550.16 | 443.27 | 166.1 | 137484.37 | 0.37 | 0.73 | 0.55 | 8.11 | 2 | 10
1 | 40 | CONCLUIDO | 3.1664 | 31.58 | 27.94 | 18.63 | 0.39 | 90 | 91.1 | 37.55 | 2 | 0 | 11.54 | 11468.97 | 182.77 | 3550.22 | 302.08 | 166.1 | 67302.86 | 0.55 | 0.84 | 0.55 | 4.09 | 2 | 10
0 | 30 | CONCLUIDO | 2.9704 | 33.67 | 29.82 | 13.87 | 0.24 | 129 | 71.52 | 32.27 | 1 | 74 | 8.25 | 9054.6 | 171.92 | 3549.91 | 367.91 | 166.1 | 100023.77 | 0.45 | 0.78 | 0.55 | 5.97 | 2 | 10
1 | 30 | CONCLUIDO | 3.0176 | 33.14 | 29.43 | 14.71 | 0.48 | 120 | 72.7 | 32.27 | 2 | 0 | 8.43 | 9200.25 | 169 | 3549.27 | 351.71 | 166.1 | 91965.33 | 0.47 | 0.79 | 0.62 | 5.58 | 2 | 10
0 | 15 | CONCLUIDO | 2.5485 | 39.24 | 34.9 | 8.8 | 0.43 | 238 | 39.78 | 19.54 | 1 | 0 | 4.24 | 5140 | 136.45 | 3551.02 | 530.9 | 166.1 | 180970.9 | 0.31 | 0.67 | 0.98 | 11.04 | 2 | 10
0 | 70 | CONCLUIDO | 1.9871 | 50.32 | 39.05 | 7.49 | 0.12 | 313 | 141.81 | 47.83 | 1 | 311 | 22.98 | 17723.39 | 426.1 | 3551.18 | 684.82 | 166.1 | 257555.22 | 0.24 | 0.6 | 0.77 | 15.2 | 2 | 10
1 | 70 | CONCLUIDO | 3.02 | 33.11 | 27.97 | 16.61 | 0.25 | 101 | 143.17 | 47.83 | 2 | 99 | 23.34 | 17891.86 | 276.23 | 3549.35 | 306.86 | 166.1 | 69637.13 | 0.54 | 0.83 | 0.43 | 4.12 | 2 | 10
2 | 70 | CONCLUIDO | 3.3009 | 30.3 | 26.42 | 27.81 | 0.37 | 57 | 144.54 | 47.83 | 3 | 46 | 23.71 | 18060.85 | 230.6 | 3549.13 | 254.56 | 166.1 | 43709.18 | 0.65 | 0.88 | 0.38 | 2.57 | 2 | 10
3 | 70 | CONCLUIDO | 3.3393 | 29.95 | 26.22 | 30.25 | 0.49 | 52 | 145.92 | 47.83 | 4 | 0 | 24.09 | 18230.35 | 224.69 | 3549.64 | 246.02 | 166.1 | 39464.6 | 0.68 | 0.89 | 0.42 | 2.37 | 2 | 10
0 | 90 | CONCLUIDO | 1.5857 | 63.06 | 45.39 | 6.35 | 0.1 | 429 | 176.73 | 52.44 | 1 | 427 | 33.29 | 22031.19 | 581.46 | 3551.24 | 901.4 | 166.1 | 365269.61 | 0.18 | 0.51 | 0.95 | 21.52 | 2 | 10
1 | 90 | CONCLUIDO | 2.714 | 36.85 | 29.77 | 13.63 | 0.2 | 131 | 178.21 | 52.44 | 2 | 129 | 33.77 | 22213.89 | 358.95 | 3549.65 | 368.6 | 166.1 | 100357.71 | 0.45 | 0.78 | 0.48 | 5.92 | 2 | 10
2 | 90 | CONCLUIDO | 3.0363 | 32.93 | 27.78 | 21.64 | 0.3 | 77 | 179.7 | 52.44 | 3 | 75 | 34.26 | 22397.24 | 313.78 | 3549.19 | 302.41 | 166.1 | 67532.18 | 0.55 | 0.84 | 0.39 | 3.93 | 2 | 10
3 | 90 | CONCLUIDO | 3.3215 | 30.11 | 25.94 | 31.77 | 0.39 | 49 | 181.19 | 52.44 | 4 | 47 | 34.75 | 22581.25 | 265.86 | 3549.17 | 238.82 | 166.1 | 35875.97 | 0.7 | 0.9 | 0.35 | 2.1 | 2 | 10
4 | 90 | CONCLUIDO | 3.3778 | 29.61 | 25.73 | 37.65 | 0.49 | 41 | 182.69 | 52.44 | 5 | 1 | 35.25 | 22766.06 | 251.35 | 3549.25 | 230.09 | 166.1 | 31553.65 | 0.72 | 0.91 | 0.39 | 1.88 | 2 | 10
5 | 90 | CONCLUIDO | 3.3766 | 29.62 | 25.74 | 37.66 | 0.58 | 41 | 184.19 | 52.44 | 6 | 0 | 35.75 | 22951.43 | 253.32 | 3549.25 | 230.47 | 166.1 | 31744.28 | 0.72 | 0.91 | 0.39 | 1.89 | 2 | 10
0 | 10 | CONCLUIDO | 2.1703 | 46.08 | 40.47 | 6.82 | 0.64 | 356 | 26.11 | 12.1 | 1 | 0 | 3.01 | 3454.41 | 117.22 | 3553.36 | 714.55 | 166.1 | 272208.91 | 0.23 | 0.58 | 1.31 | 16.61 | 2 | 10
0 | 45 | CONCLUIDO | 2.5571 | 39.11 | 33.09 | 10.13 | 0.18 | 196 | 98.71 | 39.72 | 1 | 194 | 12.99 | 12407.75 | 268.06 | 3549.72 | 481.4 | 166.1 | 156433.45 | 0.35 | 0.71 | 0.59 | 9.24 | 2 | 10
1 | 45 | CONCLUIDO | 3.1966 | 31.28 | 27.63 | 20.47 | 0.35 | 81 | 99.95 | 39.72 | 2 | 2 | 13.24 | 12561.45 | 190.36 | 3549.79 | 292.68 | 166.1 | 62645.87 | 0.57 | 0.84 | 0.51 | 3.78 | 2 | 10
2 | 45 | CONCLUIDO | 3.2055 | 31.2 | 27.56 | 20.67 | 0.52 | 80 | 101.2 | 39.72 | 3 | 0 | 13.49 | 12715.54 | 191.97 | 3549.95 | 290.33 | 166.1 | 61477.94 | 0.57 | 0.85 | 0.51 | 3.72 | 2 | 10
0 | 60 | CONCLUIDO | 2.1975 | 45.51 | 36.6 | 8.29 | 0.14 | 265 | 124.63 | 45 | 1 | 263 | 18.64 | 15605.44 | 361.5 | 3551.06 | 601.14 | 166.1 | 215955.79 | 0.28 | 0.64 | 0.69 | 12.74 | 2 | 10
1 | 60 | CONCLUIDO | 3.1142 | 32.11 | 27.73 | 18.91 | 0.28 | 88 | 125.95 | 45 | 2 | 86 | 18.95 | 15767.7 | 240.46 | 3549.37 | 300.48 | 166.1 | 66514.24 | 0.55 | 0.84 | 0.38 | 3.88 | 2 | 10
2 | 60 | CONCLUIDO | 3.2965 | 30.34 | 26.64 | 26.21 | 0.42 | 61 | 127.27 | 45 | 3 | 0 | 19.27 | 15930.42 | 210.7 | 3549.21 | 260.06 | 166.1 | 46436.73 | 0.64 | 0.88 | 0.45 | 2.8 | 2 | 10
0 | 80 | CONCLUIDO | 1.7822 | 56.11 | 41.96 | 6.86 | 0.11 | 367 | 159.12 | 50.28 | 1 | 365 | 27.84 | 19859.16 | 498.57 | 3551.19 | 784.11 | 166.1 | 306930.3 | 0.21 | 0.56 | 0.85 | 18.1 | 2 | 10
1 | 80 | CONCLUIDO | 2.8436 | 35.17 | 29.07 | 14.91 | 0.22 | 117 | 160.54 | 50.28 | 2 | 115 | 28.26 | 20034.4 | 320.43 | 3549.63 | 344.8 | 166.1 | 88528.12 | 0.48 | 0.8 | 0.46 | 5.22 | 2 | 10
2 | 80 | CONCLUIDO | 3.1879 | 31.37 | 26.92 | 24.47 | 0.33 | 66 | 161.97 | 50.28 | 3 | 64 | 28.69 | 20210.21 | 271.23 | 3549.28 | 272.25 | 166.1 | 52505.69 | 0.61 | 0.87 | 0.38 | 3.07 | 2 | 10
3 | 80 | CONCLUIDO | 3.3654 | 29.71 | 25.91 | 33.79 | 0.43 | 46 | 163.4 | 50.28 | 4 | 5 | 29.12 | 20386.62 | 237.45 | 3549.33 | 235.87 | 166.1 | 34418.8 | 0.7 | 0.9 | 0.4 | 2.06 | 2 | 10
4 | 80 | CONCLUIDO | 3.3583 | 29.78 | 25.97 | 33.87 | 0.54 | 46 | 164.83 | 50.28 | 5 | 0 | 29.55 | 20563.61 | 239.69 | 3549.48 | 237.65 | 166.1 | 35305.97 | 0.7 | 0.9 | 0.42 | 2.12 | 2 | 10
0 | 35 | CONCLUIDO | 2.8488 | 35.1 | 30.66 | 12.43 | 0.22 | 148 | 80.84 | 35.1 | 1 | 146 | 9.74 | 10204.21 | 202.82 | 3549.97 | 398.6 | 166.1 | 115271.45 | 0.42 | 0.76 | 0.52 | 6.81 | 2 | 10
1 | 35 | CONCLUIDO | 3.1004 | 32.25 | 28.59 | 16.65 | 0.43 | 103 | 82.04 | 35.1 | 2 | 0 | 9.94 | 10352.53 | 176.47 | 3549.71 | 323.69 | 166.1 | 78042.97 | 0.51 | 0.82 | 0.58 | 4.74 | 2 | 10
0 | 50 | CONCLUIDO | 2.4364 | 41.04 | 34.16 | 9.4 | 0.16 | 218 | 107.41 | 41.65 | 1 | 216 | 14.77 | 13481.73 | 298.3 | 3549.96 | 518.12 | 166.1 | 174683.77 | 0.32 | 0.68 | 0.62 | 10.31 | 2 | 10
1 | 50 | CONCLUIDO | 3.1877 | 31.37 | 27.62 | 21.52 | 0.32 | 77 | 108.68 | 41.65 | 2 | 33 | 15.03 | 13638.32 | 202.52 | 3549.7 | 294.86 | 166.1 | 63756.62 | 0.56 | 0.84 | 0.44 | 3.78 | 2 | 10
2 | 50 | CONCLUIDO | 3.2436 | 30.83 | 27.19 | 22.66 | 0.48 | 72 | 109.96 | 41.65 | 3 | 0 | 15.31 | 13795.21 | 197.87 | 3549.7 | 278.23 | 166.1 | 55466.44 | 0.6 | 0.86 | 0.48 | 3.35 | 2 | 10
0 | 25 | CONCLUIDO | 2.9078 | 34.39 | 30.59 | 12.75 | 0.28 | 144 | 61.76 | 28.92 | 1 | 1 | 6.84 | 7851.41 | 158.72 | 3550.95 | 390 | 166.1 | 110992.83 | 0.43 | 0.76 | 0.7 | 6.74 | 2 | 10
1 | 25 | CONCLUIDO | 2.9149 | 34.31 | 30.52 | 12.81 | 0.55 | 143 | 62.92 | 28.92 | 2 | 0 | 7 | 7994.37 | 160.92 | 3550.95 | 387.52 | 166.1 | 109757.44 | 0.43 | 0.76 | 0.69 | 6.67 | 2 | 10
0 | 85 | CONCLUIDO | 1.6825 | 59.43 | 43.61 | 6.59 | 0.11 | 397 | 167.88 | 51.39 | 1 | 395 | 30.49 | 20939.59 | 538.58 | 3551.57 | 840.47 | 166.1 | 334959.81 | 0.2 | 0.54 | 0.91 | 19.75 | 2 | 10
1 | 85 | CONCLUIDO | 2.7777 | 36 | 29.43 | 14.24 | 0.21 | 124 | 169.33 | 51.39 | 2 | 122 | 30.94 | 21118.46 | 340.08 | 3549.74 | 356.7 | 166.1 | 94444.17 | 0.47 | 0.79 | 0.47 | 5.57 | 2 | 10
2 | 85 | CONCLUIDO | 3.1114 | 32.14 | 27.33 | 22.77 | 0.31 | 72 | 170.79 | 51.39 | 3 | 70 | 31.4 | 21297.94 | 293.13 | 3549.14 | 286.38 | 166.1 | 59543.31 | 0.58 | 0.85 | 0.39 | 3.48 | 2 | 10
3 | 85 | CONCLUIDO | 3.371 | 29.66 | 25.73 | 33.57 | 0.41 | 46 | 172.25 | 51.39 | 4 | 28 | 31.86 | 21478.05 | 247.5 | 3549.1 | 230.85 | 166.1 | 31907.94 | 0.72 | 0.91 | 0.37 | 1.89 | 2 | 10
4 | 85 | CONCLUIDO | 3.3782 | 29.6 | 25.77 | 35.96 | 0.51 | 43 | 173.71 | 51.39 | 5 | 0 | 32.32 | 21658.78 | 243.96 | 3548.99 | 231.36 | 166.1 | 32175.87 | 0.72 | 0.91 | 0.4 | 1.93 | 2 | 10
0 | 20 | CONCLUIDO | 2.7706 | 36.09 | 32.16 | 10.78 | 0.34 | 179 | 51.33 | 24.83 | 1 | 0 | 5.51 | 6564.78 | 148.73 | 3550.68 | 441.18 | 166.1 | 136409.06 | 0.38 | 0.73 | 0.8 | 8.31 | 2 | 10
0 | 65 | CONCLUIDO | 2.088 | 47.89 | 37.84 | 7.86 | 0.13 | 289 | 133.21 | 46.47 | 1 | 287 | 20.75 | 16663.42 | 393.88 | 3550.88 | 643.76 | 166.1 | 237149.57 | 0.26 | 0.62 | 0.73 | 13.99 | 2 | 10
1 | 65 | CONCLUIDO | 3.1017 | 32.24 | 27.53 | 17.76 | 0.26 | 93 | 134.55 | 46.47 | 2 | 91 | 21.09 | 16828.84 | 255.18 | 3549.56 | 292.27 | 166.1 | 62380.77 | 0.57 | 0.85 | 0.4 | 3.68 | 2 | 10
2 | 65 | CONCLUIDO | 3.3062 | 30.25 | 26.51 | 27.91 | 0.39 | 57 | 135.9 | 46.47 | 3 | 10 | 21.43 | 16994.64 | 218.53 | 3549.42 | 256.45 | 166.1 | 44652.13 | 0.65 | 0.88 | 0.43 | 2.67 | 2 | 10
3 | 65 | CONCLUIDO | 3.3177 | 30.14 | 26.44 | 28.33 | 0.52 | 56 | 137.25 | 46.47 | 4 | 0 | 21.78 | 17160.92 | 219.06 | 3549.67 | 253.27 | 166.1 | 43066.14 | 0.66 | 0.88 | 0.44 | 2.59 | 2 | 10
0 | 75 | CONCLUIDO | 1.8839 | 53.08 | 40.45 | 7.16 | 0.12 | 339 | 150.44 | 49.1 | 1 | 337 | 25.34 | 18787.76 | 461.17 | 3551.01 | 732.14 | 166.1 | 281085.92 | 0.23 | 0.58 | 0.82 | 16.59 | 2 | 10
1 | 75 | CONCLUIDO | 2.9239 | 34.2 | 28.59 | 15.74 | 0.23 | 109 | 151.83 | 49.1 | 2 | 107 | 25.73 | 18959.54 | 299.2 | 3549.43 | 328.37 | 166.1 | 80349.91 | 0.51 | 0.82 | 0.45 | 4.75 | 2 | 10
2 | 75 | CONCLUIDO | 3.2474 | 30.79 | 26.65 | 26.22 | 0.35 | 61 | 153.23 | 49.1 | 3 | 59 | 26.13 | 19131.85 | 250.44 | 3549.1 | 263.43 | 166.1 | 48120.39 | 0.63 | 0.88 | 0.37 | 2.81 | 2 | 10
3 | 75 | CONCLUIDO | 3.3505 | 29.85 | 26.07 | 31.93 | 0.46 | 49 | 154.63 | 49.1 | 4 | 0 | 26.53 | 19304.72 | 230.91 | 3549.32 | 241.25 | 166.1 | 37091.04 | 0.69 | 0.89 | 0.42 | 2.23 | 2 | 10
0 | 95 | CONCLUIDO | 1.4935 | 66.96 | 47.25 | 6.12 | 0.1 | 463 | 185.69 | 53.44 | 1 | 461 | 36.26 | 23136.14 | 626.69 | 3551.63 | 965.41 | 166.1 | 397100.49 | 0.17 | 0.49 | 1.01 | 23.39 | 2 | 10
1 | 95 | CONCLUIDO | 2.6486 | 37.76 | 30.15 | 13.11 | 0.19 | 138 | 187.21 | 53.44 | 2 | 136 | 36.77 | 23322.88 | 378.51 | 3550 | 381.22 | 166.1 | 106632.37 | 0.44 | 0.77 | 0.5 | 6.3 | 2 | 10
2 | 95 | CONCLUIDO | 2.9383 | 34.03 | 28.48 | 20.58 | 0.28 | 83 | 188.73 | 53.44 | 3 | 81 | 37.29 | 23510.33 | 338.64 | 3549.15 | 327.76 | 166.1 | 80178.75 | 0.51 | 0.82 | 0.38 | 4.63 | 2 | 10
3 | 95 | CONCLUIDO | 3.2628 | 30.65 | 26.21 | 29.67 | 0.37 | 53 | 190.25 | 53.44 | 4 | 51 | 37.82 | 23698.48 | 287.31 | 3549.03 | 247.89 | 166.1 | 40390.07 | 0.67 | 0.89 | 0.36 | 2.36 | 2 | 10
4 | 95 | CONCLUIDO | 3.3692 | 29.68 | 25.72 | 38.59 | 0.46 | 40 | 191.78 | 53.44 | 5 | 11 | 38.35 | 23887.36 | 260 | 3548.88 | 230.58 | 166.1 | 31802.81 | 0.72 | 0.91 | 0.37 | 1.88 | 2 | 10
5 | 95 | CONCLUIDO | 3.384 | 29.55 | 25.63 | 39.43 | 0.55 | 39 | 193.32 | 53.44 | 6 | 0 | 38.89 | 24076.95 | 259 | 3549.36 | 226.89 | 166.1 | 29962.38 | 0.73 | 0.91 | 0.38 | 1.79 | 2 | 10
0 | 55 | CONCLUIDO | 2.3155 | 43.19 | 35.35 | 8.8 | 0.15 | 241 | 116.05 | 43.4 | 1 | 239 | 16.65 | 14546.17 | 329.49 | 3550.37 | 558.29 | 166.1 | 194650.32 | 0.3 | 0.66 | 0.66 | 11.49 | 2 | 10
1 | 55 | CONCLUIDO | 3.0495 | 32.79 | 28.68 | 20.24 | 0.3 | 85 | 117.34 | 43.4 | 2 | 83 | 16.94 | 14705.49 | 231.94 | 3549.46 | 335.26 | 166.1 | 83918.25 | 0.5 | 0.81 | 0.37 | 4.83 | 2 | 10
2 | 55 | CONCLUIDO | 3.2759 | 30.53 | 26.87 | 24.42 | 0.45 | 66 | 118.63 | 43.4 | 3 | 0 | 17.23 | 14865.24 | 204.85 | 3550.03 | 267.2 | 166.1 | 49983.86 | 0.62 | 0.87 | 0.47 | 3.02 | 2 | 10

## gráficos
Selecione o eixo X:
Selecione o eixo Y:
Selecione o eixo Z:
Eixo X | Eixo Y | Eixo Z

## hidden (hidden)
Unnamed: 0
Volume de calda [L]
STATUS
Capacidade operacional [ha/h]
Tempo de missao [h]
Tempo util [h]
Tempo por voo [min]
Autonomia Projetada [h]
N° Voos
MTOW [kg]
Massa Estrutura [kg]
Combustível [kg]
Abastecimentos
Massa gerador
Potência gerador [W]
Combustível consumido [L]
Calda cons [L]
Distância percorrida [km]
Distância Pulverizando [km]
RTL ACUMULADO[m]
EOC [km/km]
EOC [h/h]
Tempo de manobra [h]
Tempo rtl_rtw [h]
V pulv [m/s]
V desloc [m/s]