## RESULTADOS_18
Unnamed: 0 | Volume de calda [L] | STATUS | Capacidade operacional [ha/h] | Tempo de missao [h] | Tempo util [h] | Tempo por voo [min] | Autonomia Projetada [h] | N° Voos | MTOW [kg] | Massa Estrutura [kg] | Combustível [kg] | Abastecimentos | Massa gerador | Potência gerador [W] | Combustível consumido [L] | Calda cons [L] | Distância percorrida [km] | Distância Pulverizando [km] | RTL ACUMULADO[m] | EOC [km/km] | EOC [h/h] | Tempo de manobra [h] | Tempo rtl_rtw [h] | V pulv [m/s] | V desloc [m/s] | Preço Total por ha Simples [R$/ha] | Preço Total por ha Presumido [R$/ha] | Preço Total por ha Real [R$/ha] | Preço Total Simples [R$] | Preço Total Presumido [R$] | Prod CAPEX [ha/h/R$] | Dias Trabalhados | Preço Total Real [R$]
0 | 100 | CONCLUIDO | 9.8568 | 10.15 | 5.53 | 6.14 | 0.09 | 54 | 194.77 | 54.38 | 1 | 52 | 39.4 | 24256.19 | 74.01 | 1002.55 | 59.13 | 23.05 | 17081.98 | 0.39 | 0.71 | 1.18 | 1.11 | 2 | 10 | 115.6457 | 158.2315 | 143.1301 | 115645.6645 | 158231.5002 | 3.2277e-06 | 9 | 143130.1079
1 | 100 | CONCLUIDO | 12.0939 | 8.27 | 4.86 | 12.67 | 0.18 | 23 | 196.32 | 54.38 | 2 | 21 | 39.95 | 24447.22 | 60.23 | 1002.75 | 38.41 | 23.05 | 6876.64 | 0.6 | 0.8 | 1.12 | 0.44 | 2 | 10 | 93.0594 | 127.328 | 115.176 | 93059.4337 | 127328.0227 | 3.9603e-06 | 8 | 115176.0149
2 | 100 | CONCLUIDO | 12.931 | 7.73 | 4.67 | 20.02 | 0.27 | 14 | 197.88 | 54.38 | 3 | 12 | 40.5 | 24639 | 52.47 | 1002.7 | 32.67 | 23.05 | 4050.73 | 0.71 | 0.83 | 1.1 | 0.26 | 2 | 10 | 80.0442 | 109.52 | 99.0676 | 80044.1979 | 109520.0029 | 4.2344e-06 | 7 | 99067.5675
3 | 100 | CONCLUIDO | 13.1076 | 7.63 | 4.65 | 23.23 | 0.36 | 12 | 199.44 | 54.38 | 4 | 0 | 41.06 | 24831.54 | 48.9 | 1002.34 | 31.47 | 23.05 | 3460.16 | 0.73 | 0.84 | 1.11 | 0.23 | 2 | 10 | 78.2196 | 107.0235 | 96.8093 | 78219.6126 | 107023.5247 | 4.2922e-06 | 7 | 96809.3497

## RESULTADOS_6
Unnamed: 0 | Volume de calda [L] | STATUS | Capacidade operacional [ha/h] | Tempo de missao [h] | Tempo util [h] | Tempo por voo [min] | Autonomia Projetada [h] | N° Voos | MTOW [kg] | Massa Estrutura [kg] | Combustível [kg] | Abastecimentos | Massa gerador | Potência gerador [W] | Combustível consumido [L] | Calda cons [L] | Distância percorrida [km] | Distância Pulverizando [km] | RTL ACUMULADO[m] | EOC [km/km] | EOC [h/h] | Tempo de manobra [h] | Tempo rtl_rtw [h] | V pulv [m/s] | V desloc [m/s] | Preço Total por ha Simples [R$/ha] | Preço Total por ha Presumido [R$/ha] | Preço Total por ha Real [R$/ha] | Preço Total Simples [R$] | Preço Total Presumido [R$] | Prod CAPEX [ha/h/R$] | Dias Trabalhados | Preço Total Real [R$]
0 | 40 | CONCLUIDO | 13.4766 | 7.42 | 4.97 | 11.05 | 0.2 | 27 | 89.87 | 37.55 | 1 | 5 | 11.32 | 11317.98 | 33.32 | 1003.14 | 41.11 | 23.05 | 8206.3 | 0.56 | 0.78 | 1.15 | 0.55 | 2 | 10 | 68.5669 | 93.8162 | 84.8625 | 68566.8619 | 93816.2054 | 4.6132e-06 | 7 | 84862.5184
1 | 40 | CONCLUIDO | 13.4725 | 7.42 | 4.97 | 11.05 | 0.39 | 27 | 91.1 | 37.55 | 2 | 0 | 11.54 | 11468.97 | 33.57 | 1002.93 | 41.05 | 23.05 | 8177.71 | 0.56 | 0.78 | 1.16 | 0.56 | 2 | 10 | 68.6725 | 93.9607 | 84.9932 | 68672.484 | 93960.7222 | 4.6118e-06 | 7 | 84993.2428

## RESULTADOS_4
Unnamed: 0 | Volume de calda [L] | STATUS | Capacidade operacional [ha/h] | Tempo de missao [h] | Tempo util [h] | Tempo por voo [min] | Autonomia Projetada [h] | N° Voos | MTOW [kg] | Massa Estrutura [kg] | Combustível [kg] | Abastecimentos | Massa gerador | Potência gerador [W] | Combustível consumido [L] | Calda cons [L] | Distância percorrida [km] | Distância Pulverizando [km] | RTL ACUMULADO[m] | EOC [km/km] | EOC [h/h] | Tempo de manobra [h] | Tempo rtl_rtw [h] | V pulv [m/s] | V desloc [m/s] | Preço Total por ha Simples [R$/ha] | Preço Total por ha Presumido [R$/ha] | Preço Total por ha Real [R$/ha] | Preço Total Simples [R$] | Preço Total Presumido [R$] | Prod CAPEX [ha/h/R$] | Dias Trabalhados | Preço Total Real [R$]
0 | 30 | CONCLUIDO | 13.3126 | 7.51 | 5.12 | 8.78 | 0.24 | 35 | 71.52 | 32.27 | 1 | 0 | 8.25 | 9054.6 | 29.96 | 1002.93 | 45.49 | 23.05 | 10356.06 | 0.51 | 0.76 | 1.18 | 0.71 | 2 | 10 | 66.7159 | 91.2836 | 82.5717 | 66715.8974 | 91283.6341 | 4.6083e-06 | 7 | 82571.6521

## RESULTADOS_1
Unnamed: 0 | Volume de calda [L] | STATUS | Capacidade operacional [ha/h] | Tempo de missao [h] | Tempo util [h] | Tempo por voo [min] | Autonomia Projetada [h] | N° Voos | MTOW [kg] | Massa Estrutura [kg] | Combustível [kg] | Abastecimentos | Massa gerador | Potência gerador [W] | Combustível consumido [L] | Calda cons [L] | Distância percorrida [km] | Distância Pulverizando [km] | RTL ACUMULADO[m] | EOC [km/km] | EOC [h/h] | Tempo de manobra [h] | Tempo rtl_rtw [h] | V pulv [m/s] | V desloc [m/s] | Preço Total por ha Simples [R$/ha] | Preço Total por ha Presumido [R$/ha] | Preço Total por ha Real [R$/ha] | Preço Total Simples [R$] | Preço Total Presumido [R$] | Prod CAPEX [ha/h/R$] | Dias Trabalhados | Preço Total Real [R$]
0 | 15 | CONCLUIDO | 12.0656 | 8.29 | 5.83 | 5.15 | 0.43 | 68 | 39.78 | 19.54 | 1 | 0 | 4.24 | 5140 | 23.22 | 1003.77 | 66.06 | 23.05 | 20477.02 | 0.35 | 0.67 | 1.27 | 1.41 | 2 | 10 | 71.0257 | 97.1805 | 87.9057 | 71025.6957 | 97180.4903 | 4.2718e-06 | 8 | 87905.7207

## RESULTADOS_12
Unnamed: 0 | Volume de calda [L] | STATUS | Capacidade operacional [ha/h] | Tempo de missao [h] | Tempo util [h] | Tempo por voo [min] | Autonomia Projetada [h] | N° Voos | MTOW [kg] | Massa Estrutura [kg] | Combustível [kg] | Abastecimentos | Massa gerador | Potência gerador [W] | Combustível consumido [L] | Calda cons [L] | Distância percorrida [km] | Distância Pulverizando [km] | RTL ACUMULADO[m] | EOC [km/km] | EOC [h/h] | Tempo de manobra [h] | Tempo rtl_rtw [h] | V pulv [m/s] | V desloc [m/s] | Preço Total por ha Simples [R$/ha] | Preço Total por ha Presumido [R$/ha] | Preço Total por ha Real [R$/ha] | Preço Total Simples [R$] | Preço Total Presumido [R$] | Prod CAPEX [ha/h/R$] | Dias Trabalhados | Preço Total Real [R$]
0 | 70 | CONCLUIDO | 11.658 | 8.58 | 5.19 | 7.79 | 0.12 | 40 | 141.81 | 47.83 | 1 | 38 | 22.98 | 17723.39 | 54.11 | 1002.35 | 48.89 | 23.05 | 12030.97 | 0.47 | 0.75 | 1.15 | 0.78 | 2 | 10 | 90.0587 | 123.2223 | 111.4621 | 90058.6818 | 123222.2616 | 3.8908e-06 | 8 | 111462.1019
1 | 70 | CONCLUIDO | 13.3789 | 7.47 | 4.75 | 16.78 | 0.25 | 17 | 143.17 | 47.83 | 2 | 8 | 23.34 | 17891.86 | 42.08 | 1002.65 | 35.05 | 23.05 | 5223.53 | 0.66 | 0.82 | 1.12 | 0.34 | 2 | 10 | 73.7893 | 100.9618 | 91.3262 | 73789.3203 | 100961.8034 | 4.4651e-06 | 7 | 91326.1506
2 | 70 | CONCLUIDO | 13.4554 | 7.43 | 4.74 | 17.78 | 0.37 | 16 | 144.54 | 47.83 | 3 | 0 | 23.71 | 18060.85 | 41.84 | 1002.43 | 34.27 | 23.05 | 4838.42 | 0.67 | 0.82 | 1.13 | 0.33 | 2 | 10 | 73.5781 | 100.6729 | 91.0648 | 73578.1398 | 100672.8569 | 4.4906e-06 | 7 | 91064.7807

## RESULTADOS_16
Unnamed: 0 | Volume de calda [L] | STATUS | Capacidade operacional [ha/h] | Tempo de missao [h] | Tempo util [h] | Tempo por voo [min] | Autonomia Projetada [h] | N° Voos | MTOW [kg] | Massa Estrutura [kg] | Combustível [kg] | Abastecimentos | Massa gerador | Potência gerador [W] | Combustível consumido [L] | Calda cons [L] | Distância percorrida [km] | Distância Pulverizando [km] | RTL ACUMULADO[m] | EOC [km/km] | EOC [h/h] | Tempo de manobra [h] | Tempo rtl_rtw [h] | V pulv [m/s] | V desloc [m/s] | Preço Total por ha Simples [R$/ha] | Preço Total por ha Presumido [R$/ha] | Preço Total por ha Real [R$/ha] | Preço Total Simples [R$] | Preço Total Presumido [R$] | Prod CAPEX [ha/h/R$] | Dias Trabalhados | Preço Total Real [R$]
0 | 90 | CONCLUIDO | 10.4085 | 9.61 | 5.41 | 6.49 | 0.1 | 50 | 176.73 | 52.44 | 1 | 48 | 33.29 | 22031.19 | 67.35 | 1002.38 | 55.84 | 23.05 | 15455.56 | 0.41 | 0.72 | 1.16 | 0.99 | 2 | 10 | 109.1917 | 149.4009 | 135.1423 | 109191.7223 | 149400.9316 | 3.4284e-06 | 9 | 135142.3164
1 | 90 | CONCLUIDO | 12.5427 | 7.97 | 4.81 | 13.73 | 0.2 | 21 | 178.21 | 52.44 | 2 | 19 | 33.77 | 22213.89 | 54.19 | 1002.81 | 36.97 | 23.05 | 6165.25 | 0.62 | 0.81 | 1.11 | 0.39 | 2 | 10 | 81.2357 | 111.1502 | 100.5422 | 81235.6511 | 111150.2017 | 4.1314e-06 | 7 | 100542.1824
2 | 90 | CONCLUIDO | 13.2426 | 7.55 | 4.67 | 21.55 | 0.3 | 13 | 179.7 | 52.44 | 3 | 3 | 34.26 | 22397.24 | 47.21 | 1002.41 | 32.25 | 23.05 | 3846.4 | 0.71 | 0.83 | 1.11 | 0.25 | 2 | 10 | 76.917 | 105.2412 | 95.1972 | 76917.0033 | 105241.2373 | 4.3619e-06 | 7 | 95197.1613
3 | 90 | CONCLUIDO | 13.2426 | 7.55 | 4.67 | 21.55 | 0.39 | 13 | 181.19 | 52.44 | 4 | 0 | 34.75 | 22581.25 | 46.94 | 1002.37 | 32.06 | 23.05 | 3750.65 | 0.72 | 0.83 | 1.12 | 0.25 | 2 | 10 | 76.806 | 105.0894 | 95.0598 | 76806.0486 | 105089.4242 | 4.3619e-06 | 7 | 95059.837

## RESULTADOS_0
Unnamed: 0 | Volume de calda [L] | STATUS | Capacidade operacional [ha/h] | Tempo de missao [h] | Tempo util [h] | Tempo por voo [min] | Autonomia Projetada [h] | N° Voos | MTOW [kg] | Massa Estrutura [kg] | Combustível [kg] | Abastecimentos | Massa gerador | Potência gerador [W] | Combustível consumido [L] | Calda cons [L] | Distância percorrida [km] | Distância Pulverizando [km] | RTL ACUMULADO[m] | EOC [km/km] | EOC [h/h] | Tempo de manobra [h] | Tempo rtl_rtw [h] | V pulv [m/s] | V desloc [m/s] | Preço Total por ha Simples [R$/ha] | Preço Total por ha Presumido [R$/ha] | Preço Total por ha Real [R$/ha] | Preço Total Simples [R$] | Preço Total Presumido [R$] | Prod CAPEX [ha/h/R$] | Dias Trabalhados | Preço Total Real [R$]
0 | 10 | CONCLUIDO | 10.7207 | 9.33 | 6.56 | 3.9 | 0.64 | 101 | 26.11 | 12.1 | 1 | 0 | 3.01 | 3454.41 | 19.17 | 1004.17 | 86.84 | 23.05 | 30702.04 | 0.27 | 0.59 | 1.38 | 2.14 | 2 | 10 | 76.9772 | 105.3235 | 95.2716 | 76977.1529 | 105323.5366 | 3.8365e-06 | 9 | 95271.6061

## RESULTADOS_7
Unnamed: 0 | Volume de calda [L] | STATUS | Capacidade operacional [ha/h] | Tempo de missao [h] | Tempo util [h] | Tempo por voo [min] | Autonomia Projetada [h] | N° Voos | MTOW [kg] | Massa Estrutura [kg] | Combustível [kg] | Abastecimentos | Massa gerador | Potência gerador [W] | Combustível consumido [L] | Calda cons [L] | Distância percorrida [km] | Distância Pulverizando [km] | RTL ACUMULADO[m] | EOC [km/km] | EOC [h/h] | Tempo de manobra [h] | Tempo rtl_rtw [h] | V pulv [m/s] | V desloc [m/s] | Preço Total por ha Simples [R$/ha] | Preço Total por ha Presumido [R$/ha] | Preço Total por ha Real [R$/ha] | Preço Total Simples [R$] | Preço Total Presumido [R$] | Prod CAPEX [ha/h/R$] | Dias Trabalhados | Preço Total Real [R$]
0 | 45 | CONCLUIDO | 13.2768 | 7.53 | 4.97 | 10.65 | 0.18 | 28 | 98.71 | 39.72 | 1 | 20 | 12.99 | 12407.75 | 36.21 | 1002.48 | 41.68 | 23.05 | 8487.77 | 0.55 | 0.78 | 1.13 | 0.55 | 2 | 10 | 70.2982 | 96.185 | 87.0053 | 70298.1559 | 96185.0382 | 4.5225e-06 | 7 | 87005.2732
1 | 45 | CONCLUIDO | 13.5614 | 7.37 | 4.89 | 12.23 | 0.35 | 24 | 99.95 | 39.72 | 2 | 0 | 13.24 | 12561.45 | 34.8 | 1002.65 | 38.83 | 23.05 | 7079.82 | 0.59 | 0.8 | 1.14 | 0.48 | 2 | 10 | 69.3509 | 94.8889 | 85.8328 | 69350.8609 | 94888.9075 | 4.6195e-06 | 7 | 85832.8433

## RESULTADOS_10
Unnamed: 0 | Volume de calda [L] | STATUS | Capacidade operacional [ha/h] | Tempo de missao [h] | Tempo util [h] | Tempo por voo [min] | Autonomia Projetada [h] | N° Voos | MTOW [kg] | Massa Estrutura [kg] | Combustível [kg] | Abastecimentos | Massa gerador | Potência gerador [W] | Combustível consumido [L] | Calda cons [L] | Distância percorrida [km] | Distância Pulverizando [km] | RTL ACUMULADO[m] | EOC [km/km] | EOC [h/h] | Tempo de manobra [h] | Tempo rtl_rtw [h] | V pulv [m/s] | V desloc [m/s] | Preço Total por ha Simples [R$/ha] | Preço Total por ha Presumido [R$/ha] | Preço Total por ha Real [R$/ha] | Preço Total Simples [R$] | Preço Total Presumido [R$] | Prod CAPEX [ha/h/R$] | Dias Trabalhados | Preço Total Real [R$]
0 | 60 | CONCLUIDO | 12.203 | 8.19 | 5.14 | 8.57 | 0.14 | 36 | 124.63 | 45 | 1 | 34 | 18.64 | 15605.44 | 47.82 | 1002.54 | 47.49 | 23.05 | 11348.56 | 0.49 | 0.76 | 1.14 | 0.72 | 2 | 10 | 85.419 | 116.8741 | 105.7198 | 85419.0118 | 116874.0604 | 4.1033e-06 | 8 | 105719.7641
1 | 60 | CONCLUIDO | 13.5875 | 7.36 | 4.77 | 15.89 | 0.28 | 18 | 125.95 | 45 | 2 | 0 | 18.95 | 15767.7 | 38.84 | 1002.95 | 35.09 | 23.05 | 5241.29 | 0.66 | 0.82 | 1.13 | 0.35 | 2 | 10 | 71.7205 | 98.1312 | 88.7657 | 71720.5055 | 98131.1598 | 4.5689e-06 | 7 | 88765.6596

## RESULTADOS_14
Unnamed: 0 | Volume de calda [L] | STATUS | Capacidade operacional [ha/h] | Tempo de missao [h] | Tempo util [h] | Tempo por voo [min] | Autonomia Projetada [h] | N° Voos | MTOW [kg] | Massa Estrutura [kg] | Combustível [kg] | Abastecimentos | Massa gerador | Potência gerador [W] | Combustível consumido [L] | Calda cons [L] | Distância percorrida [km] | Distância Pulverizando [km] | RTL ACUMULADO[m] | EOC [km/km] | EOC [h/h] | Tempo de manobra [h] | Tempo rtl_rtw [h] | V pulv [m/s] | V desloc [m/s] | Preço Total por ha Simples [R$/ha] | Preço Total por ha Presumido [R$/ha] | Preço Total por ha Real [R$/ha] | Preço Total Simples [R$] | Preço Total Presumido [R$] | Prod CAPEX [ha/h/R$] | Dias Trabalhados | Preço Total Real [R$]
0 | 80 | CONCLUIDO | 11.0028 | 9.09 | 5.31 | 7.09 | 0.11 | 45 | 159.12 | 50.28 | 1 | 43 | 27.84 | 19859.16 | 61.04 | 1002.78 | 52.48 | 23.05 | 13798.73 | 0.44 | 0.73 | 1.16 | 0.9 | 2 | 10 | 95.7533 | 131.0139 | 118.5101 | 95753.3088 | 131013.9014 | 3.6471e-06 | 8 | 118510.1185
1 | 80 | CONCLUIDO | 12.959 | 7.72 | 4.78 | 15.09 | 0.22 | 19 | 160.54 | 50.28 | 2 | 17 | 28.26 | 20034.4 | 47.91 | 1002.45 | 36.14 | 23.05 | 5760.97 | 0.64 | 0.82 | 1.11 | 0.36 | 2 | 10 | 77.3267 | 105.8018 | 95.7042 | 77326.6629 | 105801.7516 | 4.2955e-06 | 7 | 95704.181
2 | 80 | CONCLUIDO | 13.3988 | 7.46 | 4.69 | 20.09 | 0.33 | 14 | 161.97 | 50.28 | 3 | 0 | 28.69 | 20210.21 | 43.87 | 1003.09 | 32.78 | 23.05 | 4103.14 | 0.7 | 0.83 | 1.12 | 0.27 | 2 | 10 | 74.9046 | 102.4877 | 92.7065 | 74904.5707 | 102487.7382 | 4.4413e-06 | 7 | 92706.4523

## RESULTADOS_5
Unnamed: 0 | Volume de calda [L] | STATUS | Capacidade operacional [ha/h] | Tempo de missao [h] | Tempo util [h] | Tempo por voo [min] | Autonomia Projetada [h] | N° Voos | MTOW [kg] | Massa Estrutura [kg] | Combustível [kg] | Abastecimentos | Massa gerador | Potência gerador [W] | Combustível consumido [L] | Calda cons [L] | Distância percorrida [km] | Distância Pulverizando [km] | RTL ACUMULADO[m] | EOC [km/km] | EOC [h/h] | Tempo de manobra [h] | Tempo rtl_rtw [h] | V pulv [m/s] | V desloc [m/s] | Preço Total por ha Simples [R$/ha] | Preço Total por ha Presumido [R$/ha] | Preço Total por ha Real [R$/ha] | Preço Total Simples [R$] | Preço Total Presumido [R$] | Prod CAPEX [ha/h/R$] | Dias Trabalhados | Preço Total Real [R$]
0 | 35 | CONCLUIDO | 13.4454 | 7.44 | 5.03 | 10.06 | 0.22 | 30 | 80.84 | 35.1 | 1 | 0 | 9.74 | 10204.21 | 31.48 | 1002.68 | 42.8 | 23.05 | 9037.88 | 0.54 | 0.78 | 1.16 | 0.61 | 2 | 10 | 67.5373 | 92.4075 | 83.5882 | 67537.2618 | 92407.4611 | 4.6272e-06 | 7 | 83588.2227

## RESULTADOS_8
Unnamed: 0 | Volume de calda [L] | STATUS | Capacidade operacional [ha/h] | Tempo de missao [h] | Tempo util [h] | Tempo por voo [min] | Autonomia Projetada [h] | N° Voos | MTOW [kg] | Massa Estrutura [kg] | Combustível [kg] | Abastecimentos | Massa gerador | Potência gerador [W] | Combustível consumido [L] | Calda cons [L] | Distância percorrida [km] | Distância Pulverizando [km] | RTL ACUMULADO[m] | EOC [km/km] | EOC [h/h] | Tempo de manobra [h] | Tempo rtl_rtw [h] | V pulv [m/s] | V desloc [m/s] | Preço Total por ha Simples [R$/ha] | Preço Total por ha Presumido [R$/ha] | Preço Total por ha Real [R$/ha] | Preço Total Simples [R$] | Preço Total Presumido [R$] | Prod CAPEX [ha/h/R$] | Dias Trabalhados | Preço Total Real [R$]
0 | 50 | CONCLUIDO | 12.9632 | 7.71 | 5.01 | 10.02 | 0.16 | 30 | 107.41 | 41.65 | 1 | 27 | 14.77 | 13481.73 | 40.21 | 1002.65 | 43.24 | 23.05 | 9252.93 | 0.53 | 0.78 | 1.13 | 0.59 | 2 | 10 | 72.6978 | 99.4683 | 89.9752 | 72697.7951 | 99468.3304 | 4.3955e-06 | 7 | 89975.2126
1 | 50 | CONCLUIDO | 13.566 | 7.37 | 4.85 | 13.22 | 0.32 | 22 | 108.68 | 41.65 | 2 | 0 | 15.03 | 13638.32 | 36.18 | 1002.5 | 37.51 | 23.05 | 6429.94 | 0.61 | 0.8 | 1.14 | 0.43 | 2 | 10 | 70.1773 | 96.0196 | 86.8556 | 70177.2637 | 96019.6283 | 4.5999e-06 | 7 | 86855.6497

## RESULTADOS_3
Unnamed: 0 | Volume de calda [L] | STATUS | Capacidade operacional [ha/h] | Tempo de missao [h] | Tempo util [h] | Tempo por voo [min] | Autonomia Projetada [h] | N° Voos | MTOW [kg] | Massa Estrutura [kg] | Combustível [kg] | Abastecimentos | Massa gerador | Potência gerador [W] | Combustível consumido [L] | Calda cons [L] | Distância percorrida [km] | Distância Pulverizando [km] | RTL ACUMULADO[m] | EOC [km/km] | EOC [h/h] | Tempo de manobra [h] | Tempo rtl_rtw [h] | V pulv [m/s] | V desloc [m/s] | Preço Total por ha Simples [R$/ha] | Preço Total por ha Presumido [R$/ha] | Preço Total por ha Real [R$/ha] | Preço Total Simples [R$] | Preço Total Presumido [R$] | Prod CAPEX [ha/h/R$] | Dias Trabalhados | Preço Total Real [R$]
0 | 25 | CONCLUIDO | 13.1286 | 7.62 | 5.25 | 7.69 | 0.28 | 41 | 61.76 | 28.92 | 1 | 0 | 6.84 | 7851.41 | 28.02 | 1003.01 | 49.38 | 23.05 | 12268.31 | 0.47 | 0.74 | 1.19 | 0.83 | 2 | 10 | 65.7299 | 89.9346 | 81.3514 | 65729.9281 | 89934.5874 | 4.5742e-06 | 7 | 81351.3566

## RESULTADOS_15
Unnamed: 0 | Volume de calda [L] | STATUS | Capacidade operacional [ha/h] | Tempo de missao [h] | Tempo util [h] | Tempo por voo [min] | Autonomia Projetada [h] | N° Voos | MTOW [kg] | Massa Estrutura [kg] | Combustível [kg] | Abastecimentos | Massa gerador | Potência gerador [W] | Combustível consumido [L] | Calda cons [L] | Distância percorrida [km] | Distância Pulverizando [km] | RTL ACUMULADO[m] | EOC [km/km] | EOC [h/h] | Tempo de manobra [h] | Tempo rtl_rtw [h] | V pulv [m/s] | V desloc [m/s] | Preço Total por ha Simples [R$/ha] | Preço Total por ha Presumido [R$/ha] | Preço Total por ha Real [R$/ha] | Preço Total Simples [R$] | Preço Total Presumido [R$] | Prod CAPEX [ha/h/R$] | Dias Trabalhados | Preço Total Real [R$]
0 | 85 | CONCLUIDO | 10.7299 | 9.32 | 5.35 | 6.84 | 0.11 | 47 | 167.88 | 51.39 | 1 | 45 | 30.49 | 20939.59 | 64.1 | 1002.81 | 53.88 | 23.05 | 14490.36 | 0.43 | 0.73 | 1.16 | 0.94 | 2 | 10 | 106.0785 | 145.1412 | 131.2892 | 106078.4621 | 145141.2317 | 3.5452e-06 | 9 | 131289.1562
1 | 85 | CONCLUIDO | 12.7614 | 7.84 | 4.79 | 14.36 | 0.21 | 20 | 169.33 | 51.39 | 2 | 18 | 30.94 | 21118.46 | 51.32 | 1002.34 | 36.41 | 23.05 | 5892.29 | 0.63 | 0.81 | 1.11 | 0.37 | 2 | 10 | 79.3477 | 108.5671 | 98.2056 | 79347.7311 | 108567.0662 | 4.2164e-06 | 7 | 98205.5778
2 | 85 | CONCLUIDO | 13.373 | 7.48 | 4.66 | 21.53 | 0.31 | 13 | 170.79 | 51.39 | 3 | 1 | 31.4 | 21297.94 | 45 | 1002.47 | 32.12 | 23.05 | 3781.87 | 0.72 | 0.84 | 1.11 | 0.25 | 2 | 10 | 75.5981 | 103.4367 | 93.5648 | 75598.1298 | 103436.6964 | 4.4185e-06 | 7 | 93564.8432
3 | 85 | CONCLUIDO | 13.3675 | 7.48 | 4.67 | 21.54 | 0.41 | 13 | 172.25 | 51.39 | 4 | 0 | 31.86 | 21478.05 | 45.3 | 1002.47 | 32.15 | 23.05 | 3793.16 | 0.72 | 0.83 | 1.11 | 0.25 | 2 | 10 | 75.7337 | 103.6221 | 93.7326 | 75733.66 | 103622.1347 | 4.4167e-06 | 7 | 93732.5836

## RESULTADOS_2
Unnamed: 0 | Volume de calda [L] | STATUS | Capacidade operacional [ha/h] | Tempo de missao [h] | Tempo util [h] | Tempo por voo [min] | Autonomia Projetada [h] | N° Voos | MTOW [kg] | Massa Estrutura [kg] | Combustível [kg] | Abastecimentos | Massa gerador | Potência gerador [W] | Combustível consumido [L] | Calda cons [L] | Distância percorrida [km] | Distância Pulverizando [km] | RTL ACUMULADO[m] | EOC [km/km] | EOC [h/h] | Tempo de manobra [h] | Tempo rtl_rtw [h] | V pulv [m/s] | V desloc [m/s] | Preço Total por ha Simples [R$/ha] | Preço Total por ha Presumido [R$/ha] | Preço Total por ha Real [R$/ha] | Preço Total Simples [R$] | Preço Total Presumido [R$] | Prod CAPEX [ha/h/R$] | Dias Trabalhados | Preço Total Real [R$]
0 | 20 | CONCLUIDO | 12.681 | 7.89 | 5.5 | 6.35 | 0.34 | 52 | 51.33 | 24.83 | 1 | 0 | 5.51 | 6564.78 | 25.94 | 1003.5 | 56.43 | 23.05 | 15738.43 | 0.41 | 0.71 | 1.23 | 1.08 | 2 | 10 | 64.8982 | 88.7966 | 80.322 | 64898.1961 | 88796.575 | 4.451e-06 | 7 | 80321.9545

## RESULTADOS_11
Unnamed: 0 | Volume de calda [L] | STATUS | Capacidade operacional [ha/h] | Tempo de missao [h] | Tempo util [h] | Tempo por voo [min] | Autonomia Projetada [h] | N° Voos | MTOW [kg] | Massa Estrutura [kg] | Combustível [kg] | Abastecimentos | Massa gerador | Potência gerador [W] | Combustível consumido [L] | Calda cons [L] | Distância percorrida [km] | Distância Pulverizando [km] | RTL ACUMULADO[m] | EOC [km/km] | EOC [h/h] | Tempo de manobra [h] | Tempo rtl_rtw [h] | V pulv [m/s] | V desloc [m/s] | Preço Total por ha Simples [R$/ha] | Preço Total por ha Presumido [R$/ha] | Preço Total por ha Real [R$/ha] | Preço Total Simples [R$] | Preço Total Presumido [R$] | Prod CAPEX [ha/h/R$] | Dias Trabalhados | Preço Total Real [R$]
0 | 65 | CONCLUIDO | 11.9241 | 8.39 | 5.17 | 8.17 | 0.13 | 38 | 133.21 | 46.47 | 1 | 36 | 20.75 | 16663.42 | 51.16 | 1002.47 | 48.31 | 23.05 | 11751.95 | 0.48 | 0.75 | 1.14 | 0.75 | 2 | 10 | 87.8019 | 120.1345 | 108.669 | 87801.9238 | 120134.4657 | 3.9941e-06 | 8 | 108669.0009
1 | 65 | CONCLUIDO | 13.5557 | 7.38 | 4.73 | 16.71 | 0.26 | 17 | 134.55 | 46.47 | 2 | 1 | 21.09 | 16828.84 | 39.93 | 1002.43 | 34.09 | 23.05 | 4745.26 | 0.68 | 0.82 | 1.12 | 0.32 | 2 | 10 | 72.4297 | 99.1015 | 89.6434 | 72429.6705 | 99101.4706 | 4.5407e-06 | 7 | 89643.3653
2 | 65 | CONCLUIDO | 13.5537 | 7.38 | 4.74 | 16.71 | 0.39 | 17 | 135.9 | 46.47 | 3 | 0 | 21.43 | 16994.64 | 40.27 | 1002.63 | 34.1 | 23.05 | 4748.83 | 0.68 | 0.82 | 1.12 | 0.32 | 2 | 10 | 72.5732 | 99.2979 | 89.821 | 72573.2096 | 99297.8671 | 4.54e-06 | 7 | 89821.018

## RESULTADOS_13
Unnamed: 0 | Volume de calda [L] | STATUS | Capacidade operacional [ha/h] | Tempo de missao [h] | Tempo util [h] | Tempo por voo [min] | Autonomia Projetada [h] | N° Voos | MTOW [kg] | Massa Estrutura [kg] | Combustível [kg] | Abastecimentos | Massa gerador | Potência gerador [W] | Combustível consumido [L] | Calda cons [L] | Distância percorrida [km] | Distância Pulverizando [km] | RTL ACUMULADO[m] | EOC [km/km] | EOC [h/h] | Tempo de manobra [h] | Tempo rtl_rtw [h] | V pulv [m/s] | V desloc [m/s] | Preço Total por ha Simples [R$/ha] | Preço Total por ha Presumido [R$/ha] | Preço Total por ha Real [R$/ha] | Preço Total Simples [R$] | Preço Total Presumido [R$] | Prod CAPEX [ha/h/R$] | Dias Trabalhados | Preço Total Real [R$]
0 | 75 | CONCLUIDO | 11.2803 | 8.86 | 5.27 | 7.36 | 0.12 | 43 | 150.44 | 49.1 | 1 | 41 | 25.34 | 18787.76 | 57.86 | 1003.01 | 51.53 | 23.05 | 13333.3 | 0.45 | 0.74 | 1.15 | 0.86 | 2 | 10 | 93.1177 | 127.4078 | 115.2481 | 93117.7041 | 127407.7508 | 3.7516e-06 | 8 | 115248.1339
1 | 75 | CONCLUIDO | 13.2514 | 7.55 | 4.75 | 16.77 | 0.23 | 17 | 151.83 | 49.1 | 2 | 14 | 25.73 | 18959.54 | 44.6 | 1002.39 | 35.18 | 23.05 | 5288.25 | 0.66 | 0.82 | 1.11 | 0.33 | 2 | 10 | 75.2376 | 102.9434 | 93.1186 | 75237.5953 | 102943.3971 | 4.4071e-06 | 7 | 93118.6237
2 | 75 | CONCLUIDO | 13.4233 | 7.45 | 4.71 | 18.86 | 0.35 | 15 | 153.23 | 49.1 | 3 | 0 | 26.13 | 19131.85 | 42.92 | 1002.22 | 33.52 | 23.05 | 4472.8 | 0.69 | 0.83 | 1.12 | 0.3 | 2 | 10 | 74.2746 | 101.6258 | 91.9268 | 74274.5986 | 101625.7826 | 4.4643e-06 | 7 | 91926.7606

## RESULTADOS_17
Unnamed: 0 | Volume de calda [L] | STATUS | Capacidade operacional [ha/h] | Tempo de missao [h] | Tempo util [h] | Tempo por voo [min] | Autonomia Projetada [h] | N° Voos | MTOW [kg] | Massa Estrutura [kg] | Combustível [kg] | Abastecimentos | Massa gerador | Potência gerador [W] | Combustível consumido [L] | Calda cons [L] | Distância percorrida [km] | Distância Pulverizando [km] | RTL ACUMULADO[m] | EOC [km/km] | EOC [h/h] | Tempo de manobra [h] | Tempo rtl_rtw [h] | V pulv [m/s] | V desloc [m/s] | Preço Total por ha Simples [R$/ha] | Preço Total por ha Presumido [R$/ha] | Preço Total por ha Real [R$/ha] | Preço Total Simples [R$] | Preço Total Presumido [R$] | Prod CAPEX [ha/h/R$] | Dias Trabalhados | Preço Total Real [R$]
0 | 95 | CONCLUIDO | 10.1371 | 9.86 | 5.46 | 6.3 | 0.1 | 52 | 185.69 | 53.44 | 1 | 50 | 36.26 | 23136.14 | 70.67 | 1002.75 | 57.41 | 23.05 | 16229.13 | 0.4 | 0.71 | 1.16 | 1.04 | 2 | 10 | 112.3086 | 153.6656 | 138.9999 | 112308.5845 | 153665.56 | 3.3291e-06 | 9 | 138999.9346
1 | 95 | CONCLUIDO | 12.2989 | 8.13 | 4.84 | 13.21 | 0.19 | 22 | 187.21 | 53.44 | 2 | 20 | 36.77 | 23322.88 | 57.38 | 1002.47 | 37.98 | 23.05 | 6664.48 | 0.61 | 0.8 | 1.12 | 0.43 | 2 | 10 | 91.0722 | 124.609 | 112.7165 | 91072.2257 | 124609.0371 | 4.039e-06 | 8 | 112716.5255
2 | 95 | CONCLUIDO | 13.1344 | 7.61 | 4.66 | 21.51 | 0.28 | 13 | 188.73 | 53.44 | 3 | 9 | 37.29 | 23510.33 | 49.38 | 1002.35 | 32.29 | 23.05 | 3865.91 | 0.71 | 0.84 | 1.1 | 0.24 | 2 | 10 | 78.1869 | 106.9787 | 96.7688 | 78186.8782 | 106978.7361 | 4.3134e-06 | 7 | 96768.8357
3 | 95 | CONCLUIDO | 13.2256 | 7.56 | 4.65 | 23.23 | 0.37 | 12 | 190.25 | 53.44 | 4 | 0 | 37.82 | 23698.48 | 48.27 | 1002.29 | 31.52 | 23.05 | 3484.92 | 0.73 | 0.84 | 1.11 | 0.23 | 2 | 10 | 77.567 | 106.1306 | 96.0017 | 77567.0252 | 106130.6259 | 4.3434e-06 | 7 | 96001.668

## RESULTADOS_9
Unnamed: 0 | Volume de calda [L] | STATUS | Capacidade operacional [ha/h] | Tempo de missao [h] | Tempo util [h] | Tempo por voo [min] | Autonomia Projetada [h] | N° Voos | MTOW [kg] | Massa Estrutura [kg] | Combustível [kg] | Abastecimentos | Massa gerador | Potência gerador [W] | Combustível consumido [L] | Calda cons [L] | Distância percorrida [km] | Distância Pulverizando [km] | RTL ACUMULADO[m] | EOC [km/km] | EOC [h/h] | Tempo de manobra [h] | Tempo rtl_rtw [h] | V pulv [m/s] | V desloc [m/s] | Preço Total por ha Simples [R$/ha] | Preço Total por ha Presumido [R$/ha] | Preço Total por ha Real [R$/ha] | Preço Total Simples [R$] | Preço Total Presumido [R$] | Prod CAPEX [ha/h/R$] | Dias Trabalhados | Preço Total Real [R$]
0 | 55 | CONCLUIDO | 12.5892 | 7.94 | 5.07 | 9.22 | 0.15 | 33 | 116.05 | 43.4 | 1 | 31 | 16.65 | 14546.17 | 44.17 | 1002.61 | 45.08 | 23.05 | 10162.73 | 0.51 | 0.77 | 1.14 | 0.65 | 2 | 10 | 75.2829 | 103.0054 | 93.1747 | 75282.9418 | 103005.4422 | 4.2504e-06 | 7 | 93174.7473
1 | 55 | CONCLUIDO | 13.569 | 7.37 | 4.81 | 14.42 | 0.3 | 20 | 117.34 | 43.4 | 2 | 0 | 16.94 | 14705.49 | 37.15 | 1002.6 | 36.24 | 23.05 | 5803.08 | 0.64 | 0.81 | 1.13 | 0.39 | 2 | 10 | 70.8225 | 96.9025 | 87.6543 | 70822.5451 | 96902.5307 | 4.5812e-06 | 7 | 87654.2892

## resultados
Unnamed: 0 | Volume de calda [L] | STATUS | Capacidade operacional [ha/h] | Tempo de missao [h] | Tempo util [h] | Tempo por voo [min] | Autonomia Projetada [h] | N° Voos | MTOW [kg] | Massa Estrutura [kg] | Combustível [kg] | Abastecimentos | Massa gerador | Potência gerador [W] | Combustível consumido [L] | Calda cons [L] | Distância percorrida [km] | Distância Pulverizando [km] | RTL ACUMULADO[m] | EOC [km/km] | EOC [h/h] | Tempo de manobra [h] | Tempo rtl_rtw [h] | V pulv [m/s] | V desloc [m/s]
0 | 100 | CONCLUIDO | 9.8568 | 10.15 | 5.53 | 6.14 | 0.09 | 54 | 194.77 | 54.38 | 1 | 52 | 39.4 | 24256.19 | 74.01 | 1002.55 | 59.13 | 23.05 | 17081.98 | 0.39 | 0.71 | 1.18 | 1.11 | 2 | 10
1 | 100 | CONCLUIDO | 12.0939 | 8.27 | 4.86 | 12.67 | 0.18 | 23 | 196.32 | 54.38 | 2 | 21 | 39.95 | 24447.22 | 60.23 | 1002.75 | 38.41 | 23.05 | 6876.64 | 0.6 | 0.8 | 1.12 | 0.44 | 2 | 10
2 | 100 | CONCLUIDO | 12.931 | 7.73 | 4.67 | 20.02 | 0.27 | 14 | 197.88 | 54.38 | 3 | 12 | 40.5 | 24639 | 52.47 | 1002.7 | 32.67 | 23.05 | 4050.73 | 0.71 | 0.83 | 1.1 | 0.26 | 2 | 10
3 | 100 | CONCLUIDO | 13.1076 | 7.63 | 4.65 | 23.23 | 0.36 | 12 | 199.44 | 54.38 | 4 | 0 | 41.06 | 24831.54 | 48.9 | 1002.34 | 31.47 | 23.05 | 3460.16 | 0.73 | 0.84 | 1.11 | 0.23 | 2 | 10
0 | 40 | CONCLUIDO | 13.4766 | 7.42 | 4.97 | 11.05 | 0.2 | 27 | 89.87 | 37.55 | 1 | 5 | 11.32 | 11317.98 | 33.32 | 1003.14 | 41.11 | 23.05 | 8206.3 | 0.56 | 0.78 | 1.15 | 0.55 | 2 | 10
1 | 40 | CONCLUIDO | 13.4725 | 7.42 | 4.97 | 11.05 | 0.39 | 27 | 91.1 | 37.55 | 2 | 0 | 11.54 | 11468.97 | 33.57 | 1002.93 | 41.05 | 23.05 | 8177.71 | 0.56 | 0.78 | 1.16 | 0.56 | 2 | 10
0 | 30 | CONCLUIDO | 13.3126 | 7.51 | 5.12 | 8.78 | 0.24 | 35 | 71.52 | 32.27 | 1 | 0 | 8.25 | 9054.6 | 29.96 | 1002.93 | 45.49 | 23.05 | 10356.06 | 0.51 | 0.76 | 1.18 | 0.71 | 2 | 10
0 | 15 | CONCLUIDO | 12.0656 | 8.29 | 5.83 | 5.15 | 0.43 | 68 | 39.78 | 19.54 | 1 | 0 | 4.24 | 5140 | 23.22 | 1003.77 | 66.06 | 23.05 | 20477.02 | 0.35 | 0.67 | 1.27 | 1.41 | 2 | 10
0 | 70 | CONCLUIDO | 11.658 | 8.58 | 5.19 | 7.79 | 0.12 | 40 | 141.81 | 47.83 | 1 | 38 | 22.98 | 17723.39 | 54.11 | 1002.35 | 48.89 | 23.05 | 12030.97 | 0.47 | 0.75 | 1.15 | 0.78 | 2 | 10
1 | 70 | CONCLUIDO | 13.3789 | 7.47 | 4.75 | 16.78 | 0.25 | 17 | 143.17 | 47.83 | 2 | 8 | 23.34 | 17891.86 | 42.08 | 1002.65 | 35.05 | 23.05 | 5223.53 | 0.66 | 0.82 | 1.12 | 0.34 | 2 | 10
2 | 70 | CONCLUIDO | 13.4554 | 7.43 | 4.74 | 17.78 | 0.37 | 16 | 144.54 | 47.83 | 3 | 0 | 23.71 | 18060.85 | 41.84 | 1002.43 | 34.27 | 23.05 | 4838.42 | 0.67 | 0.82 | 1.13 | 0.33 | 2 | 10
0 | 90 | CONCLUIDO | 10.4085 | 9.61 | 5.41 | 6.49 | 0.1 | 50 | 176.73 | 52.44 | 1 | 48 | 33.29 | 22031.19 | 67.35 | 1002.38 | 55.84 | 23.05 | 15455.56 | 0.41 | 0.72 | 1.16 | 0.99 | 2 | 10
1 | 90 | CONCLUIDO | 12.5427 | 7.97 | 4.81 | 13.73 | 0.2 | 21 | 178.21 | 52.44 | 2 | 19 | 33.77 | 22213.89 | 54.19 | 1002.81 | 36.97 | 23.05 | 6165.25 | 0.62 | 0.81 | 1.11 | 0.39 | 2 | 10
2 | 90 | CONCLUIDO | 13.2426 | 7.55 | 4.67 | 21.55 | 0.3 | 13 | 179.7 | 52.44 | 3 | 3 | 34.26 | 22397.24 | 47.21 | 1002.41 | 32.25 | 23.05 | 3846.4 | 0.71 | 0.83 | 1.11 | 0.25 | 2 | 10
3 | 90 | CONCLUIDO | 13.2426 | 7.55 | 4.67 | 21.55 | 0.39 | 13 | 181.19 | 52.44 | 4 | 0 | 34.75 | 22581.25 | 46.94 | 1002.37 | 32.06 | 23.05 | 3750.65 | 0.72 | 0.83 | 1.12 | 0.25 | 2 | 10
0 | 10 | CONCLUIDO | 10.7207 | 9.33 | 6.56 | 3.9 | 0.64 | 101 | 26.11 | 12.1 | 1 | 0 | 3.01 | 3454.41 | 19.17 | 1004.17 | 86.84 | 23.05 | 30702.04 | 0.27 | 0.59 | 1.38 | 2.14 | 2 | 10
0 | 45 | CONCLUIDO | 13.2768 | 7.53 | 4.97 | 10.65 | 0.18 | 28 | 98.71 | 39.72 | 1 | 20 | 12.99 | 12407.75 | 36.21 | 1002.48 | 41.68 | 23.05 | 8487.77 | 0.55 | 0.78 | 1.13 | 0.55 | 2 | 10
1 | 45 | CONCLUIDO | 13.5614 | 7.37 | 4.89 | 12.23 | 0.35 | 24 | 99.95 | 39.72 | 2 | 0 | 13.24 | 12561.45 | 34.8 | 1002.65 | 38.83 | 23.05 | 7079.82 | 0.59 | 0.8 | 1.14 | 0.48 | 2 | 10
0 | 60 | CONCLUIDO | 12.203 | 8.19 | 5.14 | 8.57 | 0.14 | 36 | 124.63 | 45 | 1 | 34 | 18.64 | 15605.44 | 47.82 | 1002.54 | 47.49 | 23.05 | 11348.56 | 0.49 | 0.76 | 1.14 | 0.72 | 2 | 10
1 | 60 | CONCLUIDO | 13.5875 | 7.36 | 4.77 | 15.89 | 0.28 | 18 | 125.95 | 45 | 2 | 0 | 18.95 | 15767.7 | 38.84 | 1002.95 | 35.09 | 23.05 | 5241.29 | 0.66 | 0.82 | 1.13 | 0.35 | 2 | 10
0 | 80 | CONCLUIDO | 11.0028 | 9.09 | 5.31 | 7.09 | 0.11 | 45 | 159.12 | 50.28 | 1 | 43 | 27.84 | 19859.16 | 61.04 | 1002.78 | 52.48 | 23.05 | 13798.73 | 0.44 | 0.73 | 1.16 | 0.9 | 2 | 10
1 | 80 | CONCLUIDO | 12.959 | 7.72 | 4.78 | 15.09 | 0.22 | 19 | 160.54 | 50.28 | 2 | 17 | 28.26 | 20034.4 | 47.91 | 1002.45 | 36.14 | 23.05 | 5760.97 | 0.64 | 0.82 | 1.11 | 0.36 | 2 | 10
2 | 80 | CONCLUIDO | 13.3988 | 7.46 | 4.69 | 20.09 | 0.33 | 14 | 161.97 | 50.28 | 3 | 0 | 28.69 | 20210.21 | 43.87 | 1003.09 | 32.78 | 23.05 | 4103.14 | 0.7 | 0.83 | 1.12 | 0.27 | 2 | 10
0 | 35 | CONCLUIDO | 13.4454 | 7.44 | 5.03 | 10.06 | 0.22 | 30 | 80.84 | 35.1 | 1 | 0 | 9.74 | 10204.21 | 31.48 | 1002.68 | 42.8 | 23.05 | 9037.88 | 0.54 | 0.78 | 1.16 | 0.61 | 2 | 10
0 | 50 | CONCLUIDO | 12.9632 | 7.71 | 5.01 | 10.02 | 0.16 | 30 | 107.41 | 41.65 | 1 | 27 | 14.77 | 13481.73 | 40.21 | 1002.65 | 43.24 | 23.05 | 9252.93 | 0.53 | 0.78 | 1.13 | 0.59 | 2 | 10
1 | 50 | CONCLUIDO | 13.566 | 7.37 | 4.85 | 13.22 | 0.32 | 22 | 108.68 | 41.65 | 2 | 0 | 15.03 | 13638.32 | 36.18 | 1002.5 | 37.51 | 23.05 | 6429.94 | 0.61 | 0.8 | 1.14 | 0.43 | 2 | 10
0 | 25 | CONCLUIDO | 13.1286 | 7.62 | 5.25 | 7.69 | 0.28 | 41 | 61.76 | 28.92 | 1 | 0 | 6.84 | 7851.41 | 28.02 | 1003.01 | 49.38 | 23.05 | 12268.31 | 0.47 | 0.74 | 1.19 | 0.83 | 2 | 10
0 | 85 | CONCLUIDO | 10.7299 | 9.32 | 5.35 | 6.84 | 0.11 | 47 | 167.88 | 51.39 | 1 | 45 | 30.49 | 20939.59 | 64.1 | 1002.81 | 53.88 | 23.05 | 14490.36 | 0.43 | 0.73 | 1.16 | 0.94 | 2 | 10
1 | 85 | CONCLUIDO | 12.7614 | 7.84 | 4.79 | 14.36 | 0.21 | 20 | 169.33 | 51.39 | 2 | 18 | 30.94 | 21118.46 | 51.32 | 1002.34 | 36.41 | 23.05 | 5892.29 | 0.63 | 0.81 | 1.11 | 0.37 | 2 | 10
2 | 85 | CONCLUIDO | 13.373 | 7.48 | 4.66 | 21.53 | 0.31 | 13 | 170.79 | 51.39 | 3 | 1 | 31.4 | 21297.94 | 45 | 1002.47 | 32.12 | 23.05 | 3781.87 | 0.72 | 0.84 | 1.11 | 0.25 | 2 | 10
3 | 85 | CONCLUIDO | 13.3675 | 7.48 | 4.67 | 21.54 | 0.41 | 13 | 172.25 | 51.39 | 4 | 0 | 31.86 | 21478.05 | 45.3 | 1002.47 | 32.15 | 23.05 | 3793.16 | 0.72 | 0.83 | 1.11 | 0.25 | 2 | 10
0 | 20 | CONCLUIDO | 12.681 | 7.89 | 5.5 | 6.35 | 0.34 | 52 | 51.33 | 24.83 | 1 | 0 | 5.51 | 6564.78 | 25.94 | 1003.5 | 56.43 | 23.05 | 15738.43 | 0.41 | 0.71 | 1.23 | 1.08 | 2 | 10
0 | 65 | CONCLUIDO | 11.9241 | 8.39 | 5.17 | 8.17 | 0.13 | 38 | 133.21 | 46.47 | 1 | 36 | 20.75 | 16663.42 | 51.16 | 1002.47 | 48.31 | 23.05 | 11751.95 | 0.48 | 0.75 | 1.14 | 0.75 | 2 | 10
1 | 65 | CONCLUIDO | 13.5557 | 7.38 | 4.73 | 16.71 | 0.26 | 17 | 134.55 | 46.47 | 2 | 1 | 21.09 | 16828.84 | 39.93 | 1002.43 | 34.09 | 23.05 | 4745.26 | 0.68 | 0.82 | 1.12 | 0.32 | 2 | 10
2 | 65 | CONCLUIDO | 13.5537 | 7.38 | 4.74 | 16.71 | 0.39 | 17 | 135.9 | 46.47 | 3 | 0 | 21.43 | 16994.64 | 40.27 | 1002.63 | 34.1 | 23.05 | 4748.83 | 0.68 | 0.82 | 1.12 | 0.32 | 2 | 10
0 | 75 | CONCLUIDO | 11.2803 | 8.86 | 5.27 | 7.36 | 0.12 | 43 | 150.44 | 49.1 | 1 | 41 | 25.34 | 18787.76 | 57.86 | 1003.01 | 51.53 | 23.05 | 13333.3 | 0.45 | 0.74 | 1.15 | 0.86 | 2 | 10
1 | 75 | CONCLUIDO | 13.2514 | 7.55 | 4.75 | 16.77 | 0.23 | 17 | 151.83 | 49.1 | 2 | 14 | 25.73 | 18959.54 | 44.6 | 1002.39 | 35.18 | 23.05 | 5288.25 | 0.66 | 0.82 | 1.11 | 0.33 | 2 | 10
2 | 75 | CONCLUIDO | 13.4233 | 7.45 | 4.71 | 18.86 | 0.35 | 15 | 153.23 | 49.1 | 3 | 0 | 26.13 | 19131.85 | 42.92 | 1002.22 | 33.52 | 23.05 | 4472.8 | 0.69 | 0.83 | 1.12 | 0.3 | 2 | 10
0 | 95 | CONCLUIDO | 10.1371 | 9.86 | 5.46 | 6.3 | 0.1 | 52 | 185.69 | 53.44 | 1 | 50 | 36.26 | 23136.14 | 70.67 | 1002.75 | 57.41 | 23.05 | 16229.13 | 0.4 | 0.71 | 1.16 | 1.04 | 2 | 10
1 | 95 | CONCLUIDO | 12.2989 | 8.13 | 4.84 | 13.21 | 0.19 | 22 | 187.21 | 53.44 | 2 | 20 | 36.77 | 23322.88 | 57.38 | 1002.47 | 37.98 | 23.05 | 6664.48 | 0.61 | 0.8 | 1.12 | 0.43 | 2 | 10
2 | 95 | CONCLUIDO | 13.1344 | 7.61 | 4.66 | 21.51 | 0.28 | 13 | 188.73 | 53.44 | 3 | 9 | 37.29 | 23510.33 | 49.38 | 1002.35 | 32.29 | 23.05 | 3865.91 | 0.71 | 0.84 | 1.1 | 0.24 | 2 | 10
3 | 95 | CONCLUIDO | 13.2256 | 7.56 | 4.65 | 23.23 | 0.37 | 12 | 190.25 | 53.44 | 4 | 0 | 37.82 | 23698.48 | 48.27 | 1002.29 | 31.52 | 23.05 | 3484.92 | 0.73 | 0.84 | 1.11 | 0.23 | 2 | 10
0 | 55 | CONCLUIDO | 12.5892 | 7.94 | 5.07 | 9.22 | 0.15 | 33 | 116.05 | 43.4 | 1 | 31 | 16.65 | 14546.17 | 44.17 | 1002.61 | 45.08 | 23.05 | 10162.73 | 0.51 | 0.77 | 1.14 | 0.65 | 2 | 10
1 | 55 | CONCLUIDO | 13.569 | 7.37 | 4.81 | 14.42 | 0.3 | 20 | 117.34 | 43.4 | 2 | 0 | 16.94 | 14705.49 | 37.15 | 1002.6 | 36.24 | 23.05 | 5803.08 | 0.64 | 0.81 | 1.13 | 0.39 | 2 | 10

## gráficos
Selecione o eixo X:
Selecione o eixo Y:
Selecione o eixo Z:
Eixo X | Eixo Y | Eixo Z

## hidden (hidden)
Unnamed: 0
Volume de calda [L]
STATUS
Capacidade operacional [ha/h]
Tempo de missao [h]
Tempo util [h]
Tempo por voo [min]
Autonomia Projetada [h]
N° Voos
MTOW [kg]
Massa Estrutura [kg]
Combustível [kg]
Abastecimentos
Massa gerador
Potência gerador [W]
Combustível consumido [L]
Calda cons [L]
Distância percorrida [km]
Distância Pulverizando [km]
RTL ACUMULADO[m]
EOC [km/km]
EOC [h/h]
Tempo de manobra [h]
Tempo rtl_rtw [h]
V pulv [m/s]
V desloc [m/s]