## RESULTADOS_18
Unnamed: 0 | Volume de calda [L] | STATUS | Capacidade operacional [ha/h] | Tempo de missao [h] | Tempo util [h] | Tempo por voo [min] | Autonomia Projetada [h] | N° Voos | MTOW [kg] | Massa Estrutura [kg] | Combustível [kg] | Abastecimentos | Massa gerador | Potência gerador [W] | Combustível consumido [L] | Calda cons [L] | Distância percorrida [km] | Distância Pulverizando [km] | RTL ACUMULADO[m] | EOC [km/km] | EOC [h/h] | Tempo de manobra [h] | Tempo rtl_rtw [h] | V pulv [m/s] | V desloc [m/s] | Preço Total por ha Simples [R$/ha] | Preço Total por ha Presumido [R$/ha] | Preço Total por ha Real [R$/ha] | Preço Total Simples [R$] | Preço Total Presumido [R$] | Prod CAPEX [ha/h/R$] | Dias Trabalhados | Preço Total Real [R$]
0 | 100 | CONCLUIDO | 9.6298 | 10.38 | 5.73 | 6.25 | 0.09 | 55 | 194.77 | 54.38 | 1 | 53 | 39.4 | 24256.19 | 75.3 | 1405.08 | 60.13 | 24.25 | 17128.01 | 0.4 | 0.73 | 1.27 | 1.1 | 2 | 10 | 125.2857 | 171.4214 | 155.0612 | 125285.7046 | 171421.4283 | 3.1534e-06 | 10 | 155061.2078
1 | 100 | CONCLUIDO | 11.799 | 8.48 | 5.06 | 13.21 | 0.18 | 23 | 196.32 | 54.38 | 2 | 21 | 39.95 | 24447.22 | 59.08 | 1404.73 | 39.62 | 24.25 | 7029.09 | 0.61 | 0.82 | 1.21 | 0.44 | 2 | 10 | 93.396 | 127.7886 | 115.5926 | 93396.0277 | 127788.5654 | 3.8637e-06 | 8 | 115592.6041
2 | 100 | CONCLUIDO | 12.3703 | 8.08 | 4.95 | 18.54 | 0.27 | 16 | 197.88 | 54.38 | 3 | 0 | 40.5 | 24639 | 51.91 | 1404.83 | 35.33 | 24.25 | 4923.71 | 0.69 | 0.84 | 1.22 | 0.32 | 2 | 10 | 88.7818 | 121.4751 | 109.8817 | 88781.759 | 121475.1194 | 4.0508e-06 | 8 | 109881.7045

## RESULTADOS_6
Unnamed: 0 | Volume de calda [L] | STATUS | Capacidade operacional [ha/h] | Tempo de missao [h] | Tempo util [h] | Tempo por voo [min] | Autonomia Projetada [h] | N° Voos | MTOW [kg] | Massa Estrutura [kg] | Combustível [kg] | Abastecimentos | Massa gerador | Potência gerador [W] | Combustível consumido [L] | Calda cons [L] | Distância percorrida [km] | Distância Pulverizando [km] | RTL ACUMULADO[m] | EOC [km/km] | EOC [h/h] | Tempo de manobra [h] | Tempo rtl_rtw [h] | V pulv [m/s] | V desloc [m/s] | Preço Total por ha Simples [R$/ha] | Preço Total por ha Presumido [R$/ha] | Preço Total por ha Real [R$/ha] | Preço Total Simples [R$] | Preço Total Presumido [R$] | Prod CAPEX [ha/h/R$] | Dias Trabalhados | Preço Total Real [R$]
0 | 40 | CONCLUIDO | 12.4658 | 8.02 | 5.38 | 8.73 | 0.2 | 37 | 89.87 | 37.55 | 1 | 0 | 11.32 | 11317.98 | 35.91 | 1405.6 | 47.97 | 24.25 | 11134.81 | 0.51 | 0.78 | 1.28 | 0.76 | 2 | 10 | 71.0933 | 97.273 | 87.9894 | 71093.3175 | 97273.0134 | 4.2672e-06 | 7 | 87989.4135

## RESULTADOS_4
Unnamed: 0 | Volume de calda [L] | STATUS | Capacidade operacional [ha/h] | Tempo de missao [h] | Tempo util [h] | Tempo por voo [min] | Autonomia Projetada [h] | N° Voos | MTOW [kg] | Massa Estrutura [kg] | Combustível [kg] | Abastecimentos | Massa gerador | Potência gerador [W] | Combustível consumido [L] | Calda cons [L] | Distância percorrida [km] | Distância Pulverizando [km] | RTL ACUMULADO[m] | EOC [km/km] | EOC [h/h] | Tempo de manobra [h] | Tempo rtl_rtw [h] | V pulv [m/s] | V desloc [m/s] | Preço Total por ha Simples [R$/ha] | Preço Total por ha Presumido [R$/ha] | Preço Total por ha Real [R$/ha] | Preço Total Simples [R$] | Preço Total Presumido [R$] | Prod CAPEX [ha/h/R$] | Dias Trabalhados | Preço Total Real [R$]
0 | 30 | CONCLUIDO | 12.1212 | 8.25 | 5.66 | 7.07 | 0.24 | 48 | 71.52 | 32.27 | 1 | 0 | 8.25 | 9054.6 | 32.93 | 1405.85 | 56.1 | 24.25 | 15146.35 | 0.43 | 0.74 | 1.32 | 1.03 | 2 | 10 | 76.9439 | 105.2781 | 95.2305 | 76943.9214 | 105278.0679 | 4.1959e-06 | 8 | 95230.4768

## RESULTADOS_1
Unnamed: 0 | Volume de calda [L] | STATUS | Capacidade operacional [ha/h] | Tempo de missao [h] | Tempo util [h] | Tempo por voo [min] | Autonomia Projetada [h] | N° Voos | MTOW [kg] | Massa Estrutura [kg] | Combustível [kg] | Abastecimentos | Massa gerador | Potência gerador [W] | Combustível consumido [L] | Calda cons [L] | Distância percorrida [km] | Distância Pulverizando [km] | RTL ACUMULADO[m] | EOC [km/km] | EOC [h/h] | Tempo de manobra [h] | Tempo rtl_rtw [h] | V pulv [m/s] | V desloc [m/s] | Preço Total por ha Simples [R$/ha] | Preço Total por ha Presumido [R$/ha] | Preço Total por ha Real [R$/ha] | Preço Total Simples [R$] | Preço Total Presumido [R$] | Prod CAPEX [ha/h/R$] | Dias Trabalhados | Preço Total Real [R$]
0 | 15 | CONCLUIDO | 10.6154 | 9.42 | 6.67 | 4.21 | 0.43 | 95 | 39.78 | 19.54 | 1 | 0 | 4.24 | 5140 | 26.59 | 1407.86 | 85.25 | 24.25 | 29488.34 | 0.28 | 0.63 | 1.46 | 2.04 | 2 | 10 | 81.8473 | 111.9871 | 101.2992 | 81847.2864 | 111987.0681 | 3.7584e-06 | 9 | 101299.1795

## RESULTADOS_12
Unnamed: 0 | Volume de calda [L] | STATUS | Capacidade operacional [ha/h] | Tempo de missao [h] | Tempo util [h] | Tempo por voo [min] | Autonomia Projetada [h] | N° Voos | MTOW [kg] | Massa Estrutura [kg] | Combustível [kg] | Abastecimentos | Massa gerador | Potência gerador [W] | Combustível consumido [L] | Calda cons [L] | Distância percorrida [km] | Distância Pulverizando [km] | RTL ACUMULADO[m] | EOC [km/km] | EOC [h/h] | Tempo de manobra [h] | Tempo rtl_rtw [h] | V pulv [m/s] | V desloc [m/s] | Preço Total por ha Simples [R$/ha] | Preço Total por ha Presumido [R$/ha] | Preço Total por ha Real [R$/ha] | Preço Total Simples [R$] | Preço Total Presumido [R$] | Prod CAPEX [ha/h/R$] | Dias Trabalhados | Preço Total Real [R$]
0 | 70 | CONCLUIDO | 11.3644 | 8.8 | 5.42 | 8.12 | 0.12 | 40 | 141.81 | 47.83 | 1 | 38 | 22.98 | 17723.39 | 54.28 | 1404.94 | 50.27 | 24.25 | 12269.97 | 0.48 | 0.77 | 1.24 | 0.79 | 2 | 10 | 90.9857 | 124.4907 | 112.6095 | 90985.7229 | 124490.68 | 3.7928e-06 | 8 | 112609.4643
1 | 70 | CONCLUIDO | 12.5975 | 7.94 | 5.07 | 13.84 | 0.25 | 22 | 143.17 | 47.83 | 2 | 0 | 23.34 | 17891.86 | 44.22 | 1404.86 | 38.93 | 24.25 | 6690.31 | 0.62 | 0.82 | 1.24 | 0.45 | 2 | 10 | 76.064 | 104.0741 | 94.1414 | 76063.9532 | 104074.0565 | 4.2043e-06 | 7 | 94141.3746

## RESULTADOS_16
Unnamed: 0 | Volume de calda [L] | STATUS | Capacidade operacional [ha/h] | Tempo de missao [h] | Tempo util [h] | Tempo por voo [min] | Autonomia Projetada [h] | N° Voos | MTOW [kg] | Massa Estrutura [kg] | Combustível [kg] | Abastecimentos | Massa gerador | Potência gerador [W] | Combustível consumido [L] | Calda cons [L] | Distância percorrida [km] | Distância Pulverizando [km] | RTL ACUMULADO[m] | EOC [km/km] | EOC [h/h] | Tempo de manobra [h] | Tempo rtl_rtw [h] | V pulv [m/s] | V desloc [m/s] | Preço Total por ha Simples [R$/ha] | Preço Total por ha Presumido [R$/ha] | Preço Total por ha Real [R$/ha] | Preço Total Simples [R$] | Preço Total Presumido [R$] | Prod CAPEX [ha/h/R$] | Dias Trabalhados | Preço Total Real [R$]
0 | 90 | CONCLUIDO | 10.1827 | 9.82 | 5.62 | 6.75 | 0.1 | 50 | 176.73 | 52.44 | 1 | 48 | 33.29 | 22031.19 | 68.43 | 1405.46 | 56.54 | 24.25 | 15358.67 | 0.43 | 0.74 | 1.27 | 1 | 2 | 10 | 110.7662 | 151.5552 | 137.091 | 110766.1869 | 151555.1836 | 3.354e-06 | 9 | 137090.9696
1 | 90 | CONCLUIDO | 12.2934 | 8.13 | 5 | 15.01 | 0.2 | 20 | 178.21 | 52.44 | 2 | 17 | 33.77 | 22213.89 | 52.2 | 1405.07 | 37.5 | 24.25 | 5984.59 | 0.65 | 0.83 | 1.21 | 0.38 | 2 | 10 | 88.6565 | 121.3038 | 109.7267 | 88656.5116 | 121303.7504 | 4.0493e-06 | 8 | 109726.6907
2 | 90 | CONCLUIDO | 12.5013 | 8 | 4.97 | 17.56 | 0.3 | 17 | 179.7 | 52.44 | 3 | 0 | 34.26 | 22397.24 | 49.39 | 1404.75 | 36.13 | 24.25 | 5315.83 | 0.67 | 0.84 | 1.22 | 0.35 | 2 | 10 | 79.3187 | 108.5274 | 98.1697 | 79318.7311 | 108527.3872 | 4.1178e-06 | 7 | 98169.6857

## RESULTADOS_0
Unnamed: 0 | Volume de calda [L] | STATUS | Capacidade operacional [ha/h] | Tempo de missao [h] | Tempo util [h] | Tempo por voo [min] | Autonomia Projetada [h] | N° Voos | MTOW [kg] | Massa Estrutura [kg] | Combustível [kg] | Abastecimentos | Massa gerador | Potência gerador [W] | Combustível consumido [L] | Calda cons [L] | Distância percorrida [km] | Distância Pulverizando [km] | RTL ACUMULADO[m] | EOC [km/km] | EOC [h/h] | Tempo de manobra [h] | Tempo rtl_rtw [h] | V pulv [m/s] | V desloc [m/s] | Preço Total por ha Simples [R$/ha] | Preço Total por ha Presumido [R$/ha] | Preço Total por ha Real [R$/ha] | Preço Total Simples [R$] | Preço Total Presumido [R$] | Prod CAPEX [ha/h/R$] | Dias Trabalhados | Preço Total Real [R$]
0 | 10 | CONCLUIDO | 9.2102 | 10.86 | 7.64 | 3.25 | 0.64 | 141 | 26.11 | 12.1 | 1 | 0 | 3.01 | 3454.41 | 22.27 | 1408.43 | 114.31 | 24.25 | 43784.07 | 0.21 | 0.55 | 1.58 | 3.01 | 2 | 10 | 88.1292 | 120.5823 | 109.0741 | 88129.2236 | 120582.2918 | 3.296e-06 | 10 | 109074.0871

## RESULTADOS_7
Unnamed: 0 | Volume de calda [L] | STATUS | Capacidade operacional [ha/h] | Tempo de missao [h] | Tempo util [h] | Tempo por voo [min] | Autonomia Projetada [h] | N° Voos | MTOW [kg] | Massa Estrutura [kg] | Combustível [kg] | Abastecimentos | Massa gerador | Potência gerador [W] | Combustível consumido [L] | Calda cons [L] | Distância percorrida [km] | Distância Pulverizando [km] | RTL ACUMULADO[m] | EOC [km/km] | EOC [h/h] | Tempo de manobra [h] | Tempo rtl_rtw [h] | V pulv [m/s] | V desloc [m/s] | Preço Total por ha Simples [R$/ha] | Preço Total por ha Presumido [R$/ha] | Preço Total por ha Real [R$/ha] | Preço Total Simples [R$] | Preço Total Presumido [R$] | Prod CAPEX [ha/h/R$] | Dias Trabalhados | Preço Total Real [R$]
0 | 45 | CONCLUIDO | 12.5143 | 7.99 | 5.32 | 9.68 | 0.18 | 33 | 98.71 | 39.72 | 1 | 0 | 12.99 | 12407.75 | 37.38 | 1405.78 | 46.35 | 24.25 | 10347.47 | 0.52 | 0.78 | 1.27 | 0.7 | 2 | 10 | 71.9697 | 98.4721 | 89.0741 | 71969.7168 | 98472.1416 | 4.2628e-06 | 7 | 89074.0986

## RESULTADOS_10
Unnamed: 0 | Volume de calda [L] | STATUS | Capacidade operacional [ha/h] | Tempo de missao [h] | Tempo util [h] | Tempo por voo [min] | Autonomia Projetada [h] | N° Voos | MTOW [kg] | Massa Estrutura [kg] | Combustível [kg] | Abastecimentos | Massa gerador | Potência gerador [W] | Combustível consumido [L] | Calda cons [L] | Distância percorrida [km] | Distância Pulverizando [km] | RTL ACUMULADO[m] | EOC [km/km] | EOC [h/h] | Tempo de manobra [h] | Tempo rtl_rtw [h] | V pulv [m/s] | V desloc [m/s] | Preço Total por ha Simples [R$/ha] | Preço Total por ha Presumido [R$/ha] | Preço Total por ha Real [R$/ha] | Preço Total Simples [R$] | Preço Total Presumido [R$] | Prod CAPEX [ha/h/R$] | Dias Trabalhados | Preço Total Real [R$]
0 | 60 | CONCLUIDO | 12.053 | 8.3 | 5.3 | 9.35 | 0.14 | 34 | 124.63 | 45 | 1 | 31 | 18.64 | 15605.44 | 46.01 | 1404.86 | 46.55 | 24.25 | 10439.98 | 0.52 | 0.79 | 1.24 | 0.67 | 2 | 10 | 84.973 | 116.2639 | 105.1678 | 84973.036 | 116263.8566 | 4.0529e-06 | 8 | 105167.7973
1 | 60 | CONCLUIDO | 12.6338 | 7.92 | 5.14 | 12.35 | 0.28 | 25 | 125.95 | 45 | 2 | 0 | 18.95 | 15767.7 | 41.91 | 1404.99 | 41.05 | 24.25 | 7734.81 | 0.59 | 0.81 | 1.25 | 0.52 | 2 | 10 | 74.5361 | 101.9835 | 92.2504 | 74536.0772 | 101983.5492 | 4.2482e-06 | 7 | 92250.3824

## RESULTADOS_14
Unnamed: 0 | Volume de calda [L] | STATUS | Capacidade operacional [ha/h] | Tempo de missao [h] | Tempo util [h] | Tempo por voo [min] | Autonomia Projetada [h] | N° Voos | MTOW [kg] | Massa Estrutura [kg] | Combustível [kg] | Abastecimentos | Massa gerador | Potência gerador [W] | Combustível consumido [L] | Calda cons [L] | Distância percorrida [km] | Distância Pulverizando [km] | RTL ACUMULADO[m] | EOC [km/km] | EOC [h/h] | Tempo de manobra [h] | Tempo rtl_rtw [h] | V pulv [m/s] | V desloc [m/s] | Preço Total por ha Simples [R$/ha] | Preço Total por ha Presumido [R$/ha] | Preço Total por ha Real [R$/ha] | Preço Total Simples [R$] | Preço Total Presumido [R$] | Prod CAPEX [ha/h/R$] | Dias Trabalhados | Preço Total Real [R$]
0 | 80 | CONCLUIDO | 10.6796 | 9.36 | 5.56 | 7.25 | 0.11 | 46 | 159.12 | 50.28 | 1 | 44 | 27.84 | 19859.16 | 61.95 | 1404.67 | 54.82 | 24.25 | 14516.52 | 0.44 | 0.75 | 1.25 | 0.93 | 2 | 10 | 105 | 143.6657 | 129.9544 | 105000.0438 | 143665.6922 | 3.5399e-06 | 9 | 129954.4401
1 | 80 | CONCLUIDO | 12.6187 | 7.92 | 4.99 | 15.75 | 0.22 | 19 | 160.54 | 50.28 | 2 | 2 | 28.26 | 20034.4 | 46.75 | 1404.62 | 36.39 | 24.25 | 5436.15 | 0.67 | 0.84 | 1.23 | 0.36 | 2 | 10 | 77.5397 | 106.0932 | 95.9678 | 77539.668 | 106093.1946 | 4.1827e-06 | 7 | 95967.809
2 | 80 | CONCLUIDO | 12.6072 | 7.93 | 5 | 15.77 | 0.33 | 19 | 161.97 | 50.28 | 3 | 0 | 28.69 | 20210.21 | 47.03 | 1405.13 | 36.65 | 24.25 | 5564.34 | 0.66 | 0.84 | 1.23 | 0.37 | 2 | 10 | 77.6863 | 106.2939 | 96.1493 | 77686.33 | 106293.864 | 4.1789e-06 | 7 | 96149.3268

## RESULTADOS_5
Unnamed: 0 | Volume de calda [L] | STATUS | Capacidade operacional [ha/h] | Tempo de missao [h] | Tempo util [h] | Tempo por voo [min] | Autonomia Projetada [h] | N° Voos | MTOW [kg] | Massa Estrutura [kg] | Combustível [kg] | Abastecimentos | Massa gerador | Potência gerador [W] | Combustível consumido [L] | Calda cons [L] | Distância percorrida [km] | Distância Pulverizando [km] | RTL ACUMULADO[m] | EOC [km/km] | EOC [h/h] | Tempo de manobra [h] | Tempo rtl_rtw [h] | V pulv [m/s] | V desloc [m/s] | Preço Total por ha Simples [R$/ha] | Preço Total por ha Presumido [R$/ha] | Preço Total por ha Real [R$/ha] | Preço Total Simples [R$] | Preço Total Presumido [R$] | Prod CAPEX [ha/h/R$] | Dias Trabalhados | Preço Total Real [R$]
0 | 35 | CONCLUIDO | 12.3064 | 8.13 | 5.51 | 7.87 | 0.22 | 42 | 80.84 | 35.1 | 1 | 0 | 9.74 | 10204.21 | 34.72 | 1405.88 | 51.74 | 24.25 | 12994.59 | 0.47 | 0.76 | 1.3 | 0.88 | 2 | 10 | 77.8612 | 106.5331 | 96.3658 | 77861.1991 | 106533.1276 | 4.2352e-06 | 8 | 96365.7554

## RESULTADOS_8
Unnamed: 0 | Volume de calda [L] | STATUS | Capacidade operacional [ha/h] | Tempo de missao [h] | Tempo util [h] | Tempo por voo [min] | Autonomia Projetada [h] | N° Voos | MTOW [kg] | Massa Estrutura [kg] | Combustível [kg] | Abastecimentos | Massa gerador | Potência gerador [W] | Combustível consumido [L] | Calda cons [L] | Distância percorrida [km] | Distância Pulverizando [km] | RTL ACUMULADO[m] | EOC [km/km] | EOC [h/h] | Tempo de manobra [h] | Tempo rtl_rtw [h] | V pulv [m/s] | V desloc [m/s] | Preço Total por ha Simples [R$/ha] | Preço Total por ha Presumido [R$/ha] | Preço Total por ha Real [R$/ha] | Preço Total Simples [R$] | Preço Total Presumido [R$] | Prod CAPEX [ha/h/R$] | Dias Trabalhados | Preço Total Real [R$]
0 | 50 | CONCLUIDO | 12.5222 | 7.99 | 5.26 | 10.18 | 0.16 | 31 | 107.41 | 41.65 | 1 | 14 | 14.77 | 13481.73 | 39.21 | 1405.17 | 44.93 | 24.25 | 9644.01 | 0.54 | 0.79 | 1.25 | 0.64 | 2 | 10 | 73.036 | 99.9311 | 90.3938 | 73036.006 | 99931.0855 | 4.246e-06 | 7 | 90393.803
1 | 50 | CONCLUIDO | 12.5804 | 7.95 | 5.25 | 10.49 | 0.32 | 30 | 108.68 | 41.65 | 2 | 0 | 15.03 | 13638.32 | 39.34 | 1405.52 | 43.87 | 24.25 | 9119.6 | 0.55 | 0.8 | 1.27 | 0.62 | 2 | 10 | 72.9989 | 99.8803 | 90.3478 | 72998.8668 | 99880.27 | 4.2657e-06 | 7 | 90347.8372

## RESULTADOS_3
Unnamed: 0 | Volume de calda [L] | STATUS | Capacidade operacional [ha/h] | Tempo de missao [h] | Tempo util [h] | Tempo por voo [min] | Autonomia Projetada [h] | N° Voos | MTOW [kg] | Massa Estrutura [kg] | Combustível [kg] | Abastecimentos | Massa gerador | Potência gerador [W] | Combustível consumido [L] | Calda cons [L] | Distância percorrida [km] | Distância Pulverizando [km] | RTL ACUMULADO[m] | EOC [km/km] | EOC [h/h] | Tempo de manobra [h] | Tempo rtl_rtw [h] | V pulv [m/s] | V desloc [m/s] | Preço Total por ha Simples [R$/ha] | Preço Total por ha Presumido [R$/ha] | Preço Total por ha Real [R$/ha] | Preço Total Simples [R$] | Preço Total Presumido [R$] | Prod CAPEX [ha/h/R$] | Dias Trabalhados | Preço Total Real [R$]
0 | 25 | CONCLUIDO | 11.8409 | 8.45 | 5.86 | 6.17 | 0.28 | 57 | 61.76 | 28.92 | 1 | 0 | 6.84 | 7851.41 | 31.3 | 1406.39 | 61.78 | 24.25 | 17942.96 | 0.39 | 0.71 | 1.35 | 1.23 | 2 | 10 | 76.1744 | 104.2252 | 94.2781 | 76174.442 | 104225.2321 | 4.1256e-06 | 8 | 94278.1222

## RESULTADOS_15
Unnamed: 0 | Volume de calda [L] | STATUS | Capacidade operacional [ha/h] | Tempo de missao [h] | Tempo util [h] | Tempo por voo [min] | Autonomia Projetada [h] | N° Voos | MTOW [kg] | Massa Estrutura [kg] | Combustível [kg] | Abastecimentos | Massa gerador | Potência gerador [W] | Combustível consumido [L] | Calda cons [L] | Distância percorrida [km] | Distância Pulverizando [km] | RTL ACUMULADO[m] | EOC [km/km] | EOC [h/h] | Tempo de manobra [h] | Tempo rtl_rtw [h] | V pulv [m/s] | V desloc [m/s] | Preço Total por ha Simples [R$/ha] | Preço Total por ha Presumido [R$/ha] | Preço Total por ha Real [R$/ha] | Preço Total Simples [R$] | Preço Total Presumido [R$] | Prod CAPEX [ha/h/R$] | Dias Trabalhados | Preço Total Real [R$]
0 | 85 | CONCLUIDO | 10.4366 | 9.58 | 5.58 | 6.98 | 0.11 | 48 | 167.88 | 51.39 | 1 | 46 | 30.49 | 20939.59 | 65.14 | 1404.86 | 55.48 | 24.25 | 14833.89 | 0.44 | 0.75 | 1.26 | 0.96 | 2 | 10 | 107.7715 | 147.4578 | 133.3846 | 107771.5433 | 147457.7801 | 3.4483e-06 | 9 | 133384.6165
1 | 85 | CONCLUIDO | 12.497 | 8 | 4.99 | 15.74 | 0.21 | 19 | 169.33 | 51.39 | 2 | 11 | 30.94 | 21118.46 | 48.75 | 1404.46 | 36.77 | 24.25 | 5627.38 | 0.66 | 0.84 | 1.22 | 0.36 | 2 | 10 | 78.8491 | 107.8849 | 97.5885 | 78849.1432 | 107884.8763 | 4.1291e-06 | 7 | 97588.4952
2 | 85 | CONCLUIDO | 12.5562 | 7.96 | 4.98 | 16.61 | 0.31 | 18 | 170.79 | 51.39 | 3 | 0 | 31.4 | 21297.94 | 48.18 | 1404.98 | 36.3 | 24.25 | 5393.98 | 0.67 | 0.84 | 1.23 | 0.36 | 2 | 10 | 78.4844 | 107.3858 | 97.1371 | 78484.3869 | 107385.8006 | 4.1486e-06 | 7 | 97137.0505

## RESULTADOS_2
Unnamed: 0 | Volume de calda [L] | STATUS | Capacidade operacional [ha/h] | Tempo de missao [h] | Tempo util [h] | Tempo por voo [min] | Autonomia Projetada [h] | N° Voos | MTOW [kg] | Massa Estrutura [kg] | Combustível [kg] | Abastecimentos | Massa gerador | Potência gerador [W] | Combustível consumido [L] | Calda cons [L] | Distância percorrida [km] | Distância Pulverizando [km] | RTL ACUMULADO[m] | EOC [km/km] | EOC [h/h] | Tempo de manobra [h] | Tempo rtl_rtw [h] | V pulv [m/s] | V desloc [m/s] | Preço Total por ha Simples [R$/ha] | Preço Total por ha Presumido [R$/ha] | Preço Total por ha Real [R$/ha] | Preço Total Simples [R$] | Preço Total Presumido [R$] | Prod CAPEX [ha/h/R$] | Dias Trabalhados | Preço Total Real [R$]
0 | 20 | CONCLUIDO | 11.4061 | 8.77 | 6.14 | 5.12 | 0.34 | 72 | 51.33 | 24.83 | 1 | 0 | 5.51 | 6564.78 | 28.97 | 1406.71 | 70.14 | 24.25 | 22045.06 | 0.35 | 0.68 | 1.38 | 1.51 | 2 | 10 | 75.2165 | 102.9146 | 93.0926 | 75216.5396 | 102914.5878 | 4.0035e-06 | 8 | 93092.5639

## RESULTADOS_11
Unnamed: 0 | Volume de calda [L] | STATUS | Capacidade operacional [ha/h] | Tempo de missao [h] | Tempo util [h] | Tempo por voo [min] | Autonomia Projetada [h] | N° Voos | MTOW [kg] | Massa Estrutura [kg] | Combustível [kg] | Abastecimentos | Massa gerador | Potência gerador [W] | Combustível consumido [L] | Calda cons [L] | Distância percorrida [km] | Distância Pulverizando [km] | RTL ACUMULADO[m] | EOC [km/km] | EOC [h/h] | Tempo de manobra [h] | Tempo rtl_rtw [h] | V pulv [m/s] | V desloc [m/s] | Preço Total por ha Simples [R$/ha] | Preço Total por ha Presumido [R$/ha] | Preço Total por ha Real [R$/ha] | Preço Total Simples [R$] | Preço Total Presumido [R$] | Prod CAPEX [ha/h/R$] | Dias Trabalhados | Preço Total Real [R$]
0 | 65 | CONCLUIDO | 11.6223 | 8.6 | 5.39 | 8.51 | 0.13 | 38 | 133.21 | 46.47 | 1 | 36 | 20.75 | 16663.42 | 50.85 | 1405.05 | 49.38 | 24.25 | 11837.87 | 0.49 | 0.77 | 1.25 | 0.76 | 2 | 10 | 88.4413 | 121.0093 | 109.4603 | 88441.2984 | 121009.2862 | 3.8931e-06 | 8 | 109460.3297
1 | 65 | CONCLUIDO | 12.6618 | 7.9 | 5.09 | 13.28 | 0.26 | 23 | 134.55 | 46.47 | 2 | 0 | 21.09 | 16828.84 | 43.1 | 1404.56 | 39.35 | 24.25 | 6895.64 | 0.62 | 0.82 | 1.25 | 0.47 | 2 | 10 | 75.2371 | 102.9427 | 93.118 | 75237.0994 | 102942.7186 | 4.2413e-06 | 7 | 93118.01

## RESULTADOS_13
Unnamed: 0 | Volume de calda [L] | STATUS | Capacidade operacional [ha/h] | Tempo de missao [h] | Tempo util [h] | Tempo por voo [min] | Autonomia Projetada [h] | N° Voos | MTOW [kg] | Massa Estrutura [kg] | Combustível [kg] | Abastecimentos | Massa gerador | Potência gerador [W] | Combustível consumido [L] | Calda cons [L] | Distância percorrida [km] | Distância Pulverizando [km] | RTL ACUMULADO[m] | EOC [km/km] | EOC [h/h] | Tempo de manobra [h] | Tempo rtl_rtw [h] | V pulv [m/s] | V desloc [m/s] | Preço Total por ha Simples [R$/ha] | Preço Total por ha Presumido [R$/ha] | Preço Total por ha Real [R$/ha] | Preço Total Simples [R$] | Preço Total Presumido [R$] | Prod CAPEX [ha/h/R$] | Dias Trabalhados | Preço Total Real [R$]
0 | 75 | CONCLUIDO | 11.0092 | 9.08 | 5.49 | 7.66 | 0.12 | 43 | 150.44 | 49.1 | 1 | 41 | 25.34 | 18787.76 | 58.05 | 1404.82 | 52.42 | 24.25 | 13332.77 | 0.46 | 0.76 | 1.26 | 0.87 | 2 | 10 | 94.0959 | 128.7462 | 116.4589 | 94095.9355 | 128746.2101 | 3.6614e-06 | 8 | 116458.8525
1 | 75 | CONCLUIDO | 12.6422 | 7.91 | 5.02 | 15.07 | 0.23 | 20 | 151.83 | 49.1 | 2 | 0 | 25.73 | 18959.54 | 45.1 | 1404.9 | 37.56 | 24.25 | 6017.9 | 0.65 | 0.83 | 1.23 | 0.4 | 2 | 10 | 76.5771 | 104.7761 | 94.7764 | 76577.0512 | 104776.0998 | 4.2045e-06 | 7 | 94776.4159

## RESULTADOS_17
Unnamed: 0 | Volume de calda [L] | STATUS | Capacidade operacional [ha/h] | Tempo de missao [h] | Tempo util [h] | Tempo por voo [min] | Autonomia Projetada [h] | N° Voos | MTOW [kg] | Massa Estrutura [kg] | Combustível [kg] | Abastecimentos | Massa gerador | Potência gerador [W] | Combustível consumido [L] | Calda cons [L] | Distância percorrida [km] | Distância Pulverizando [km] | RTL ACUMULADO[m] | EOC [km/km] | EOC [h/h] | Tempo de manobra [h] | Tempo rtl_rtw [h] | V pulv [m/s] | V desloc [m/s] | Preço Total por ha Simples [R$/ha] | Preço Total por ha Presumido [R$/ha] | Preço Total por ha Real [R$/ha] | Preço Total Simples [R$] | Preço Total Presumido [R$] | Prod CAPEX [ha/h/R$] | Dias Trabalhados | Preço Total Real [R$]
0 | 95 | CONCLUIDO | 9.8528 | 10.15 | 5.71 | 6.46 | 0.1 | 53 | 185.69 | 53.44 | 1 | 51 | 36.26 | 23136.14 | 72.26 | 1405.25 | 59.24 | 24.25 | 16691.45 | 0.41 | 0.73 | 1.28 | 1.08 | 2 | 10 | 114.563 | 156.7502 | 141.7901 | 114562.9999 | 156750.1506 | 3.2357e-06 | 9 | 141790.1362
1 | 95 | CONCLUIDO | 12.0887 | 8.27 | 5.02 | 14.35 | 0.19 | 21 | 187.21 | 53.44 | 2 | 19 | 36.77 | 23322.88 | 55.48 | 1404.81 | 38.13 | 24.25 | 6297.2 | 0.64 | 0.83 | 1.21 | 0.4 | 2 | 10 | 90.8079 | 124.2474 | 112.3894 | 90807.91 | 124247.3886 | 3.97e-06 | 8 | 112389.3922
2 | 95 | CONCLUIDO | 12.4913 | 8.01 | 4.94 | 18.53 | 0.28 | 16 | 188.73 | 53.44 | 3 | 0 | 37.29 | 23510.33 | 50.54 | 1404.58 | 35.26 | 24.25 | 4886.71 | 0.69 | 0.84 | 1.22 | 0.32 | 2 | 10 | 80.0255 | 109.4944 | 99.0444 | 80025.4943 | 109494.4117 | 4.1022e-06 | 7 | 99044.4188

## RESULTADOS_9
Unnamed: 0 | Volume de calda [L] | STATUS | Capacidade operacional [ha/h] | Tempo de missao [h] | Tempo util [h] | Tempo por voo [min] | Autonomia Projetada [h] | N° Voos | MTOW [kg] | Massa Estrutura [kg] | Combustível [kg] | Abastecimentos | Massa gerador | Potência gerador [W] | Combustível consumido [L] | Calda cons [L] | Distância percorrida [km] | Distância Pulverizando [km] | RTL ACUMULADO[m] | EOC [km/km] | EOC [h/h] | Tempo de manobra [h] | Tempo rtl_rtw [h] | V pulv [m/s] | V desloc [m/s] | Preço Total por ha Simples [R$/ha] | Preço Total por ha Presumido [R$/ha] | Preço Total por ha Real [R$/ha] | Preço Total Simples [R$] | Preço Total Presumido [R$] | Prod CAPEX [ha/h/R$] | Dias Trabalhados | Preço Total Real [R$]
0 | 55 | CONCLUIDO | 12.3208 | 8.12 | 5.27 | 9.88 | 0.15 | 32 | 116.05 | 43.4 | 1 | 24 | 16.65 | 14546.17 | 42.75 | 1404.82 | 45.37 | 24.25 | 9863.18 | 0.53 | 0.79 | 1.24 | 0.64 | 2 | 10 | 82.7103 | 113.1679 | 102.3674 | 82710.343 | 113167.9402 | 4.1598e-06 | 8 | 102367.3508
1 | 55 | CONCLUIDO | 12.6387 | 7.91 | 5.18 | 11.52 | 0.3 | 27 | 117.34 | 43.4 | 2 | 0 | 16.94 | 14705.49 | 40.61 | 1405.15 | 42.05 | 24.25 | 8225.41 | 0.58 | 0.81 | 1.26 | 0.56 | 2 | 10 | 73.7146 | 100.8596 | 91.2337 | 73714.6307 | 100859.6098 | 4.2671e-06 | 7 | 91233.7102

## resultados
Unnamed: 0 | Volume de calda [L] | STATUS | Capacidade operacional [ha/h] | Tempo de missao [h] | Tempo util [h] | Tempo por voo [min] | Autonomia Projetada [h] | N° Voos | MTOW [kg] | Massa Estrutura [kg] | Combustível [kg] | Abastecimentos | Massa gerador | Potência gerador [W] | Combustível consumido [L] | Calda cons [L] | Distância percorrida [km] | Distância Pulverizando [km] | RTL ACUMULADO[m] | EOC [km/km] | EOC [h/h] | Tempo de manobra [h] | Tempo rtl_rtw [h] | V pulv [m/s] | V desloc [m/s]
0 | 100 | CONCLUIDO | 9.6298 | 10.38 | 5.73 | 6.25 | 0.09 | 55 | 194.77 | 54.38 | 1 | 53 | 39.4 | 24256.19 | 75.3 | 1405.08 | 60.13 | 24.25 | 17128.01 | 0.4 | 0.73 | 1.27 | 1.1 | 2 | 10
1 | 100 | CONCLUIDO | 11.799 | 8.48 | 5.06 | 13.21 | 0.18 | 23 | 196.32 | 54.38 | 2 | 21 | 39.95 | 24447.22 | 59.08 | 1404.73 | 39.62 | 24.25 | 7029.09 | 0.61 | 0.82 | 1.21 | 0.44 | 2 | 10
2 | 100 | CONCLUIDO | 12.3703 | 8.08 | 4.95 | 18.54 | 0.27 | 16 | 197.88 | 54.38 | 3 | 0 | 40.5 | 24639 | 51.91 | 1404.83 | 35.33 | 24.25 | 4923.71 | 0.69 | 0.84 | 1.22 | 0.32 | 2 | 10
0 | 40 | CONCLUIDO | 12.4658 | 8.02 | 5.38 | 8.73 | 0.2 | 37 | 89.87 | 37.55 | 1 | 0 | 11.32 | 11317.98 | 35.91 | 1405.6 | 47.97 | 24.25 | 11134.81 | 0.51 | 0.78 | 1.28 | 0.76 | 2 | 10
0 | 30 | CONCLUIDO | 12.1212 | 8.25 | 5.66 | 7.07 | 0.24 | 48 | 71.52 | 32.27 | 1 | 0 | 8.25 | 9054.6 | 32.93 | 1405.85 | 56.1 | 24.25 | 15146.35 | 0.43 | 0.74 | 1.32 | 1.03 | 2 | 10
0 | 15 | CONCLUIDO | 10.6154 | 9.42 | 6.67 | 4.21 | 0.43 | 95 | 39.78 | 19.54 | 1 | 0 | 4.24 | 5140 | 26.59 | 1407.86 | 85.25 | 24.25 | 29488.34 | 0.28 | 0.63 | 1.46 | 2.04 | 2 | 10
0 | 70 | CONCLUIDO | 11.3644 | 8.8 | 5.42 | 8.12 | 0.12 | 40 | 141.81 | 47.83 | 1 | 38 | 22.98 | 17723.39 | 54.28 | 1404.94 | 50.27 | 24.25 | 12269.97 | 0.48 | 0.77 | 1.24 | 0.79 | 2 | 10
1 | 70 | CONCLUIDO | 12.5975 | 7.94 | 5.07 | 13.84 | 0.25 | 22 | 143.17 | 47.83 | 2 | 0 | 23.34 | 17891.86 | 44.22 | 1404.86 | 38.93 | 24.25 | 6690.31 | 0.62 | 0.82 | 1.24 | 0.45 | 2 | 10
0 | 90 | CONCLUIDO | 10.1827 | 9.82 | 5.62 | 6.75 | 0.1 | 50 | 176.73 | 52.44 | 1 | 48 | 33.29 | 22031.19 | 68.43 | 1405.46 | 56.54 | 24.25 | 15358.67 | 0.43 | 0.74 | 1.27 | 1 | 2 | 10
1 | 90 | CONCLUIDO | 12.2934 | 8.13 | 5 | 15.01 | 0.2 | 20 | 178.21 | 52.44 | 2 | 17 | 33.77 | 22213.89 | 52.2 | 1405.07 | 37.5 | 24.25 | 5984.59 | 0.65 | 0.83 | 1.21 | 0.38 | 2 | 10
2 | 90 | CONCLUIDO | 12.5013 | 8 | 4.97 | 17.56 | 0.3 | 17 | 179.7 | 52.44 | 3 | 0 | 34.26 | 22397.24 | 49.39 | 1404.75 | 36.13 | 24.25 | 5315.83 | 0.67 | 0.84 | 1.22 | 0.35 | 2 | 10
0 | 10 | CONCLUIDO | 9.2102 | 10.86 | 7.64 | 3.25 | 0.64 | 141 | 26.11 | 12.1 | 1 | 0 | 3.01 | 3454.41 | 22.27 | 1408.43 | 114.31 | 24.25 | 43784.07 | 0.21 | 0.55 | 1.58 | 3.01 | 2 | 10
0 | 45 | CONCLUIDO | 12.5143 | 7.99 | 5.32 | 9.68 | 0.18 | 33 | 98.71 | 39.72 | 1 | 0 | 12.99 | 12407.75 | 37.38 | 1405.78 | 46.35 | 24.25 | 10347.47 | 0.52 | 0.78 | 1.27 | 0.7 | 2 | 10
0 | 60 | CONCLUIDO | 12.053 | 8.3 | 5.3 | 9.35 | 0.14 | 34 | 124.63 | 45 | 1 | 31 | 18.64 | 15605.44 | 46.01 | 1404.86 | 46.55 | 24.25 | 10439.98 | 0.52 | 0.79 | 1.24 | 0.67 | 2 | 10
1 | 60 | CONCLUIDO | 12.6338 | 7.92 | 5.14 | 12.35 | 0.28 | 25 | 125.95 | 45 | 2 | 0 | 18.95 | 15767.7 | 41.91 | 1404.99 | 41.05 | 24.25 | 7734.81 | 0.59 | 0.81 | 1.25 | 0.52 | 2 | 10
0 | 80 | CONCLUIDO | 10.6796 | 9.36 | 5.56 | 7.25 | 0.11 | 46 | 159.12 | 50.28 | 1 | 44 | 27.84 | 19859.16 | 61.95 | 1404.67 | 54.82 | 24.25 | 14516.52 | 0.44 | 0.75 | 1.25 | 0.93 | 2 | 10
1 | 80 | CONCLUIDO | 12.6187 | 7.92 | 4.99 | 15.75 | 0.22 | 19 | 160.54 | 50.28 | 2 | 2 | 28.26 | 20034.4 | 46.75 | 1404.62 | 36.39 | 24.25 | 5436.15 | 0.67 | 0.84 | 1.23 | 0.36 | 2 | 10
2 | 80 | CONCLUIDO | 12.6072 | 7.93 | 5 | 15.77 | 0.33 | 19 | 161.97 | 50.28 | 3 | 0 | 28.69 | 20210.21 | 47.03 | 1405.13 | 36.65 | 24.25 | 5564.34 | 0.66 | 0.84 | 1.23 | 0.37 | 2 | 10
0 | 35 | CONCLUIDO | 12.3064 | 8.13 | 5.51 | 7.87 | 0.22 | 42 | 80.84 | 35.1 | 1 | 0 | 9.74 | 10204.21 | 34.72 | 1405.88 | 51.74 | 24.25 | 12994.59 | 0.47 | 0.76 | 1.3 | 0.88 | 2 | 10
0 | 50 | CONCLUIDO | 12.5222 | 7.99 | 5.26 | 10.18 | 0.16 | 31 | 107.41 | 41.65 | 1 | 14 | 14.77 | 13481.73 | 39.21 | 1405.17 | 44.93 | 24.25 | 9644.01 | 0.54 | 0.79 | 1.25 | 0.64 | 2 | 10
1 | 50 | CONCLUIDO | 12.5804 | 7.95 | 5.25 | 10.49 | 0.32 | 30 | 108.68 | 41.65 | 2 | 0 | 15.03 | 13638.32 | 39.34 | 1405.52 | 43.87 | 24.25 | 9119.6 | 0.55 | 0.8 | 1.27 | 0.62 | 2 | 10
0 | 25 | CONCLUIDO | 11.8409 | 8.45 | 5.86 | 6.17 | 0.28 | 57 | 61.76 | 28.92 | 1 | 0 | 6.84 | 7851.41 | 31.3 | 1406.39 | 61.78 | 24.25 | 17942.96 | 0.39 | 0.71 | 1.35 | 1.23 | 2 | 10
0 | 85 | CONCLUIDO | 10.4366 | 9.58 | 5.58 | 6.98 | 0.11 | 48 | 167.88 | 51.39 | 1 | 46 | 30.49 | 20939.59 | 65.14 | 1404.86 | 55.48 | 24.25 | 14833.89 | 0.44 | 0.75 | 1.26 | 0.96 | 2 | 10
1 | 85 | CONCLUIDO | 12.497 | 8 | 4.99 | 15.74 | 0.21 | 19 | 169.33 | 51.39 | 2 | 11 | 30.94 | 21118.46 | 48.75 | 1404.46 | 36.77 | 24.25 | 5627.38 | 0.66 | 0.84 | 1.22 | 0.36 | 2 | 10
2 | 85 | CONCLUIDO | 12.5562 | 7.96 | 4.98 | 16.61 | 0.31 | 18 | 170.79 | 51.39 | 3 | 0 | 31.4 | 21297.94 | 48.18 | 1404.98 | 36.3 | 24.25 | 5393.98 | 0.67 | 0.84 | 1.23 | 0.36 | 2 | 10
0 | 20 | CONCLUIDO | 11.4061 | 8.77 | 6.14 | 5.12 | 0.34 | 72 | 51.33 | 24.83 | 1 | 0 | 5.51 | 6564.78 | 28.97 | 1406.71 | 70.14 | 24.25 | 22045.06 | 0.35 | 0.68 | 1.38 | 1.51 | 2 | 10
0 | 65 | CONCLUIDO | 11.6223 | 8.6 | 5.39 | 8.51 | 0.13 | 38 | 133.21 | 46.47 | 1 | 36 | 20.75 | 16663.42 | 50.85 | 1405.05 | 49.38 | 24.25 | 11837.87 | 0.49 | 0.77 | 1.25 | 0.76 | 2 | 10
1 | 65 | CONCLUIDO | 12.6618 | 7.9 | 5.09 | 13.28 | 0.26 | 23 | 134.55 | 46.47 | 2 | 0 | 21.09 | 16828.84 | 43.1 | 1404.56 | 39.35 | 24.25 | 6895.64 | 0.62 | 0.82 | 1.25 | 0.47 | 2 | 10
0 | 75 | CONCLUIDO | 11.0092 | 9.08 | 5.49 | 7.66 | 0.12 | 43 | 150.44 | 49.1 | 1 | 41 | 25.34 | 18787.76 | 58.05 | 1404.82 | 52.42 | 24.25 | 13332.77 | 0.46 | 0.76 | 1.26 | 0.87 | 2 | 10
1 | 75 | CONCLUIDO | 12.6422 | 7.91 | 5.02 | 15.07 | 0.23 | 20 | 151.83 | 49.1 | 2 | 0 | 25.73 | 18959.54 | 45.1 | 1404.9 | 37.56 | 24.25 | 6017.9 | 0.65 | 0.83 | 1.23 | 0.4 | 2 | 10
0 | 95 | CONCLUIDO | 9.8528 | 10.15 | 5.71 | 6.46 | 0.1 | 53 | 185.69 | 53.44 | 1 | 51 | 36.26 | 23136.14 | 72.26 | 1405.25 | 59.24 | 24.25 | 16691.45 | 0.41 | 0.73 | 1.28 | 1.08 | 2 | 10
1 | 95 | CONCLUIDO | 12.0887 | 8.27 | 5.02 | 14.35 | 0.19 | 21 | 187.21 | 53.44 | 2 | 19 | 36.77 | 23322.88 | 55.48 | 1404.81 | 38.13 | 24.25 | 6297.2 | 0.64 | 0.83 | 1.21 | 0.4 | 2 | 10
2 | 95 | CONCLUIDO | 12.4913 | 8.01 | 4.94 | 18.53 | 0.28 | 16 | 188.73 | 53.44 | 3 | 0 | 37.29 | 23510.33 | 50.54 | 1404.58 | 35.26 | 24.25 | 4886.71 | 0.69 | 0.84 | 1.22 | 0.32 | 2 | 10
0 | 55 | CONCLUIDO | 12.3208 | 8.12 | 5.27 | 9.88 | 0.15 | 32 | 116.05 | 43.4 | 1 | 24 | 16.65 | 14546.17 | 42.75 | 1404.82 | 45.37 | 24.25 | 9863.18 | 0.53 | 0.79 | 1.24 | 0.64 | 2 | 10
1 | 55 | CONCLUIDO | 12.6387 | 7.91 | 5.18 | 11.52 | 0.3 | 27 | 117.34 | 43.4 | 2 | 0 | 16.94 | 14705.49 | 40.61 | 1405.15 | 42.05 | 24.25 | 8225.41 | 0.58 | 0.81 | 1.26 | 0.56 | 2 | 10

## gráficos
Selecione o eixo X:
Selecione o eixo Y:
Selecione o eixo Z:
Eixo X | Eixo Y | Eixo Z

## hidden (hidden)
Unnamed: 0
Volume de calda [L]
STATUS
Capacidade operacional [ha/h]
Tempo de missao [h]
Tempo util [h]
Tempo por voo [min]
Autonomia Projetada [h]
N° Voos
MTOW [kg]
Massa Estrutura [kg]
Combustível [kg]
Abastecimentos
Massa gerador
Potência gerador [W]
Combustível consumido [L]
Calda cons [L]
Distância percorrida [km]
Distância Pulverizando [km]
RTL ACUMULADO[m]
EOC [km/km]
EOC [h/h]
Tempo de manobra [h]
Tempo rtl_rtw [h]
V pulv [m/s]
V desloc [m/s]