## RESULTADOS_18
Unnamed: 0 | Volume de calda [L] | STATUS | Capacidade operacional [ha/h] | Tempo de missao [h] | Tempo util [h] | Tempo por voo [min] | Autonomia Projetada [h] | N° Voos | MTOW [kg] | Massa Estrutura [kg] | Combustível [kg] | Abastecimentos | Massa gerador | Potência gerador [W] | Combustível consumido [L] | Calda cons [L] | Distância percorrida [km] | Distância Pulverizando [km] | RTL ACUMULADO[m] | EOC [km/km] | EOC [h/h] | Tempo de manobra [h] | Tempo rtl_rtw [h] | V pulv [m/s] | V desloc [m/s] | Preço Total por ha Simples [R$/ha] | Preço Total por ha Presumido [R$/ha] | Preço Total por ha Real [R$/ha] | Preço Total Simples [R$] | Preço Total Presumido [R$] | Prod CAPEX [ha/h/R$] | Dias Trabalhados | Preço Total Real [R$]
0 | 100 | CONCLUIDO | 2.9564 | 33.82 | 22.4 | 5.87 | 0.09 | 229 | 194.77 | 54.38 | 1 | 227 | 39.4 | 24256.19 | 318.55 | 578.59 | 191.27 | 44.12 | 72166.71 | 0.23 | 0.7 | 9.54 | 4.67 | 2 | 10 | 872.3235 | 1193.5515 | 1079.6407 | 872323.5308 | 1193551.539 | 9.6811e-07 | 30 | 1079640.6553
1 | 100 | CONCLUIDO | 3.8231 | 26.16 | 19.71 | 11.71 | 0.18 | 101 | 196.32 | 54.38 | 2 | 99 | 39.95 | 24447.22 | 279.23 | 577.54 | 107.78 | 44.12 | 31064.24 | 0.41 | 0.8 | 9.33 | 2 | 2 | 10 | 612.4524 | 837.9844 | 758.0083 | 612452.3919 | 837984.3821 | 1.2519e-06 | 23 | 758008.3288
2 | 100 | CONCLUIDO | 4.1605 | 24.04 | 18.99 | 17.53 | 0.27 | 65 | 197.88 | 54.38 | 3 | 63 | 40.5 | 24639 | 267.53 | 576.94 | 85.23 | 44.12 | 19966.51 | 0.52 | 0.83 | 9.28 | 1.29 | 2 | 10 | 545.3451 | 746.1652 | 674.9523 | 545345.1123 | 746165.2416 | 1.3624e-06 | 21 | 674952.2782
3 | 100 | CONCLUIDO | 4.3426 | 23.03 | 18.64 | 23.31 | 0.36 | 48 | 199.44 | 54.38 | 4 | 46 | 41.06 | 24831.54 | 261.17 | 576.42 | 74.43 | 44.12 | 14652.82 | 0.59 | 0.84 | 9.26 | 0.95 | 2 | 10 | 513.0816 | 702.0208 | 635.021 | 513081.5767 | 702020.8488 | 1.422e-06 | 20 | 635020.9643
4 | 100 | CONCLUIDO | 4.4578 | 22.43 | 18.44 | 29.11 | 0.44 | 38 | 201.01 | 54.38 | 5 | 36 | 41.63 | 25024.84 | 256.64 | 576.43 | 68.16 | 44.12 | 11569.68 | 0.65 | 0.85 | 9.24 | 0.74 | 2 | 10 | 497.9993 | 681.3846 | 616.3542 | 497999.2789 | 681384.5835 | 1.4598e-06 | 20 | 616354.1952
5 | 100 | CONCLUIDO | 4.5285 | 22.08 | 18.32 | 34.35 | 0.53 | 32 | 202.58 | 54.38 | 6 | 30 | 42.2 | 25218.93 | 253.32 | 576.45 | 64.63 | 44.12 | 9835.71 | 0.68 | 0.86 | 9.23 | 0.63 | 2 | 10 | 488.4785 | 668.3578 | 604.5707 | 488478.5074 | 668357.8439 | 1.4829e-06 | 20 | 604570.7093
6 | 100 | CONCLUIDO | 4.5919 | 21.78 | 18.21 | 40.47 | 0.61 | 27 | 204.16 | 54.38 | 7 | 25 | 42.78 | 25413.94 | 250.47 | 576.36 | 61.04 | 44.12 | 8065.21 | 0.72 | 0.86 | 9.22 | 0.52 | 2 | 10 | 472.6282 | 646.6707 | 584.9534 | 472628.1609 | 646670.7006 | 1.5037e-06 | 19 | 584953.3565
7 | 100 | CONCLUIDO | 4.626 | 21.62 | 18.17 | 45.42 | 0.69 | 24 | 205.75 | 54.38 | 8 | 22 | 43.37 | 25609.61 | 248.08 | 576.41 | 59.59 | 44.12 | 7354.82 | 0.74 | 0.87 | 9.22 | 0.47 | 2 | 10 | 467.3624 | 639.4659 | 578.4362 | 467362.4181 | 639465.8791 | 1.5148e-06 | 19 | 578436.1531
8 | 100 | CONCLUIDO | 4.6679 | 21.42 | 18.09 | 51.68 | 0.77 | 21 | 207.34 | 54.38 | 9 | 19 | 43.96 | 25806.1 | 245.37 | 576.31 | 57.53 | 44.12 | 6340.88 | 0.77 | 0.87 | 9.21 | 0.4 | 2 | 10 | 461.2154 | 631.0552 | 570.8282 | 461215.3907 | 631055.2449 | 1.5286e-06 | 19 | 570828.218
9 | 100 | CONCLUIDO | 4.6936 | 21.31 | 18.05 | 57 | 0.85 | 19 | 208.94 | 54.38 | 10 | 17 | 44.56 | 26003.41 | 243.38 | 576.32 | 56.36 | 44.12 | 5762.58 | 0.78 | 0.87 | 9.2 | 0.36 | 2 | 10 | 457.1329 | 625.4693 | 565.7754 | 457132.8518 | 625469.3351 | 1.537e-06 | 19 | 565775.4197
10 | 100 | CONCLUIDO | 4.7217 | 21.18 | 18 | 63.53 | 0.93 | 17 | 210.55 | 54.38 | 11 | 15 | 45.17 | 26201.54 | 241.04 | 576.28 | 54.72 | 44.12 | 4954.76 | 0.81 | 0.87 | 9.2 | 0.31 | 2 | 10 | 452.5214 | 619.1597 | 560.068 | 452521.4004 | 619159.7439 | 1.5462e-06 | 19 | 560068.007
11 | 100 | CONCLUIDO | 4.7273 | 21.15 | 18.01 | 67.56 | 1 | 16 | 212.16 | 54.38 | 12 | 14 | 45.78 | 26400.51 | 239.42 | 576.16 | 55.12 | 44.12 | 5159.68 | 0.8 | 0.87 | 9.21 | 0.32 | 2 | 10 | 450.3105 | 616.1347 | 557.3317 | 450310.5365 | 616134.7423 | 1.548e-06 | 19 | 557331.7073
12 | 100 | CONCLUIDO | 4.745 | 21.07 | 17.97 | 71.9 | 1.08 | 15 | 213.78 | 54.38 | 13 | 13 | 46.4 | 26600.32 | 236.82 | 576.28 | 53.9 | 44.12 | 4553.03 | 0.82 | 0.88 | 9.2 | 0.28 | 2 | 10 | 446.1415 | 610.4305 | 552.1718 | 446141.4885 | 610430.4669 | 1.5538e-06 | 19 | 552171.8399
13 | 100 | CONCLUIDO | 4.7727 | 20.95 | 17.93 | 82.76 | 1.15 | 13 | 215.41 | 54.38 | 14 | 11 | 47.03 | 26801 | 234.68 | 576.24 | 52.44 | 44.12 | 3833.88 | 0.84 | 0.88 | 9.2 | 0.24 | 2 | 10 | 441.9118 | 604.6432 | 546.9369 | 441911.7834 | 604643.1978 | 1.5629e-06 | 19 | 546936.8996
14 | 100 | CONCLUIDO | 4.7723 | 20.95 | 17.93 | 82.76 | 1.23 | 13 | 217.04 | 54.38 | 15 | 11 | 47.66 | 27002.55 | 233 | 576.26 | 52.53 | 44.12 | 3880.9 | 0.84 | 0.88 | 9.2 | 0.24 | 2 | 10 | 440.0207 | 602.0557 | 544.5964 | 440020.6828 | 602055.7105 | 1.5627e-06 | 19 | 544596.3585
15 | 100 | CONCLUIDO | 4.784 | 20.9 | 17.92 | 89.6 | 1.3 | 12 | 218.68 | 54.38 | 16 | 10 | 48.31 | 27204.98 | 231.62 | 576.12 | 52.19 | 44.12 | 3712.34 | 0.85 | 0.88 | 9.2 | 0.23 | 2 | 10 | 437.7219 | 598.9104 | 541.7512 | 437721.8617 | 598910.3621 | 1.5666e-06 | 19 | 541751.1977
16 | 100 | CONCLUIDO | 4.7994 | 20.84 | 17.89 | 97.59 | 1.37 | 11 | 220.33 | 54.38 | 17 | 9 | 48.95 | 27408.3 | 229.67 | 576.24 | 51.25 | 44.12 | 3250.86 | 0.86 | 0.88 | 9.2 | 0.2 | 2 | 10 | 434.537 | 594.5527 | 537.8095 | 434537.0294 | 594552.7341 | 1.5716e-06 | 19 | 537809.4556
17 | 100 | CONCLUIDO | 4.8121 | 20.78 | 17.88 | 107.25 | 1.44 | 10 | 221.99 | 54.38 | 18 | 8 | 49.61 | 27612.53 | 226.39 | 576.19 | 50.68 | 44.12 | 2967.44 | 0.87 | 0.88 | 9.2 | 0.18 | 2 | 10 | 430.0567 | 588.4226 | 532.2643 | 430056.714 | 588422.5689 | 1.5758e-06 | 19 | 532264.3448
18 | 100 | CONCLUIDO | 4.8144 | 20.77 | 17.87 | 107.19 | 1.51 | 10 | 223.65 | 54.38 | 19 | 8 | 50.27 | 27817.81 | 226.46 | 576.2 | 50.43 | 44.12 | 2843.4 | 0.87 | 0.88 | 9.2 | 0.17 | 2 | 10 | 429.9865 | 588.3265 | 532.1774 | 429986.4687 | 588326.4561 | 1.5765e-06 | 19 | 532177.4048
19 | 100 | CONCLUIDO | 4.8264 | 20.72 | 17.85 | 119.02 | 1.58 | 9 | 225.32 | 54.38 | 20 | 7 | 50.95 | 28023.89 | 222.86 | 576.14 | 50.09 | 44.12 | 2678.91 | 0.88 | 0.88 | 9.19 | 0.16 | 2 | 10 | 417.4879 | 571.2254 | 516.7084 | 417487.8955 | 571225.3569 | 1.5805e-06 | 18 | 516708.4105
20 | 100 | CONCLUIDO | 4.8255 | 20.72 | 17.86 | 119.04 | 1.64 | 9 | 227 | 54.38 | 21 | 7 | 51.62 | 28230.92 | 222.56 | 576.13 | 50.16 | 44.12 | 2715.68 | 0.88 | 0.88 | 9.19 | 0.16 | 2 | 10 | 417.2158 | 570.8531 | 516.3717 | 417215.8394 | 570853.1178 | 1.5802e-06 | 18 | 516371.6974
21 | 100 | CONCLUIDO | 4.8239 | 20.73 | 17.86 | 119.09 | 1.71 | 9 | 228.69 | 54.38 | 22 | 7 | 52.31 | 28438.91 | 220.45 | 576.12 | 50.38 | 44.12 | 2821.59 | 0.88 | 0.88 | 9.2 | 0.17 | 2 | 10 | 414.9274 | 567.7219 | 513.5393 | 414927.3701 | 567721.933 | 1.5796e-06 | 18 | 513539.3485
22 | 100 | CONCLUIDO | 4.8403 | 20.66 | 17.83 | 133.74 | 1.77 | 8 | 230.38 | 54.38 | 23 | 6 | 53 | 28647.87 | 218.88 | 576.13 | 49.48 | 44.12 | 2379.31 | 0.89 | 0.88 | 9.19 | 0.14 | 2 | 10 | 412.1879 | 563.9737 | 510.1488 | 412187.927 | 563973.7062 | 1.585e-06 | 18 | 510148.8472
23 | 100 | CONCLUIDO | 4.842 | 20.65 | 17.82 | 133.69 | 1.84 | 8 | 232.08 | 54.38 | 24 | 6 | 53.71 | 28857.81 | 216.62 | 576.22 | 49.2 | 44.12 | 2238.69 | 0.9 | 0.88 | 9.19 | 0.13 | 2 | 10 | 409.5379 | 560.3478 | 506.869 | 409537.9048 | 560347.8289 | 1.5856e-06 | 18 | 506869.0185
24 | 100 | CONCLUIDO | 4.839 | 20.67 | 17.84 | 133.78 | 1.9 | 8 | 233.79 | 54.38 | 25 | 6 | 54.42 | 29068.74 | 213.11 | 576.21 | 49.54 | 44.12 | 2406.99 | 0.89 | 0.88 | 9.2 | 0.15 | 2 | 10 | 405.7865 | 555.215 | 502.2261 | 405786.5415 | 555215.0481 | 1.5846e-06 | 18 | 502226.1031
25 | 100 | CONCLUIDO | 4.8527 | 20.61 | 17.82 | 152.73 | 1.96 | 7 | 235.51 | 54.38 | 26 | 2 | 55.14 | 29280.69 | 213.01 | 576.14 | 48.95 | 44.12 | 2118.28 | 0.9 | 0.88 | 9.19 | 0.13 | 2 | 10 | 404.8957 | 553.9962 | 501.1236 | 404895.7225 | 553996.1903 | 1.5891e-06 | 18 | 501123.5714
26 | 100 | CONCLUIDO | 4.8518 | 20.61 | 17.82 | 152.76 | 2.02 | 7 | 237.24 | 54.38 | 27 | 0 | 55.86 | 29493.67 | 214.28 | 576.15 | 48.99 | 44.12 | 2136.53 | 0.9 | 0.88 | 9.2 | 0.13 | 2 | 10 | 406.3693 | 556.0124 | 502.9474 | 406369.2975 | 556012.4006 | 1.5888e-06 | 18 | 502947.3574

## RESULTADOS_6
Unnamed: 0 | Volume de calda [L] | STATUS | Capacidade operacional [ha/h] | Tempo de missao [h] | Tempo util [h] | Tempo por voo [min] | Autonomia Projetada [h] | N° Voos | MTOW [kg] | Massa Estrutura [kg] | Combustível [kg] | Abastecimentos | Massa gerador | Potência gerador [W] | Combustível consumido [L] | Calda cons [L] | Distância percorrida [km] | Distância Pulverizando [km] | RTL ACUMULADO[m] | EOC [km/km] | EOC [h/h] | Tempo de manobra [h] | Tempo rtl_rtw [h] | V pulv [m/s] | V desloc [m/s] | Preço Total por ha Simples [R$/ha] | Preço Total por ha Presumido [R$/ha] | Preço Total por ha Real [R$/ha] | Preço Total Simples [R$] | Preço Total Presumido [R$] | Prod CAPEX [ha/h/R$] | Dias Trabalhados | Preço Total Real [R$]
0 | 40 | CONCLUIDO | 4.0857 | 24.48 | 20.19 | 9.77 | 0.2 | 124 | 89.87 | 37.55 | 1 | 122 | 11.32 | 11317.98 | 171.61 | 577.47 | 122.93 | 44.12 | 38522.25 | 0.36 | 0.78 | 9.37 | 2.48 | 2 | 10 | 417.0121 | 570.5743 | 516.1195 | 417012.0774 | 570574.3216 | 1.3986e-06 | 22 | 516119.5091
1 | 40 | CONCLUIDO | 4.5771 | 21.85 | 18.83 | 19.82 | 0.39 | 57 | 91.1 | 37.55 | 2 | 55 | 11.54 | 11468.97 | 155.95 | 576.75 | 80.31 | 44.12 | 17550.52 | 0.55 | 0.84 | 9.27 | 1.13 | 2 | 10 | 347.61 | 475.6154 | 430.2233 | 347610.036 | 475615.3868 | 1.5668e-06 | 19 | 430223.3218
2 | 40 | CONCLUIDO | 4.7471 | 21.07 | 18.43 | 29.88 | 0.57 | 37 | 92.32 | 37.55 | 3 | 35 | 11.77 | 11620.34 | 147.91 | 576.65 | 67.74 | 44.12 | 11363.98 | 0.65 | 0.85 | 9.24 | 0.73 | 2 | 10 | 330.6291 | 452.3813 | 409.2066 | 330629.0501 | 452381.2526 | 1.625e-06 | 19 | 409206.6208
3 | 40 | CONCLUIDO | 4.8416 | 20.65 | 18.2 | 40.45 | 0.75 | 27 | 93.55 | 37.55 | 4 | 25 | 12 | 11772.07 | 141.67 | 576.36 | 60.91 | 44.12 | 7997.48 | 0.72 | 0.86 | 9.22 | 0.51 | 2 | 10 | 312.2988 | 427.301 | 386.52 | 312298.8289 | 427301.0353 | 1.6573e-06 | 18 | 386520.0242
4 | 40 | CONCLUIDO | 4.8955 | 20.43 | 18.09 | 51.69 | 0.93 | 21 | 94.79 | 37.55 | 5 | 19 | 12.23 | 11924.18 | 135.37 | 576.36 | 57.49 | 44.12 | 6317.82 | 0.77 | 0.87 | 9.21 | 0.4 | 2 | 10 | 303.2324 | 414.896 | 375.2989 | 303232.4225 | 414895.9781 | 1.6758e-06 | 18 | 375298.8882
5 | 40 | CONCLUIDO | 4.9306 | 20.28 | 18.02 | 63.6 | 1.1 | 17 | 96.02 | 37.55 | 6 | 14 | 12.47 | 12076.67 | 129.82 | 576.32 | 55.3 | 44.12 | 5245.93 | 0.8 | 0.87 | 9.21 | 0.33 | 2 | 10 | 295.839 | 404.78 | 366.1483 | 295838.9897 | 404779.9572 | 1.6878e-06 | 18 | 366148.3262
6 | 40 | CONCLUIDO | 4.935 | 20.26 | 18.02 | 67.58 | 1.27 | 16 | 97.26 | 37.55 | 7 | 0 | 12.71 | 12229.54 | 129.33 | 576.37 | 54.82 | 44.12 | 5007.11 | 0.8 | 0.87 | 9.22 | 0.33 | 2 | 10 | 295.1551 | 403.8442 | 365.3019 | 295155.0866 | 403844.2108 | 1.6893e-06 | 18 | 365301.8861

## RESULTADOS_4
Unnamed: 0 | Volume de calda [L] | STATUS | Capacidade operacional [ha/h] | Tempo de missao [h] | Tempo util [h] | Tempo por voo [min] | Autonomia Projetada [h] | N° Voos | MTOW [kg] | Massa Estrutura [kg] | Combustível [kg] | Abastecimentos | Massa gerador | Potência gerador [W] | Combustível consumido [L] | Calda cons [L] | Distância percorrida [km] | Distância Pulverizando [km] | RTL ACUMULADO[m] | EOC [km/km] | EOC [h/h] | Tempo de manobra [h] | Tempo rtl_rtw [h] | V pulv [m/s] | V desloc [m/s] | Preço Total por ha Simples [R$/ha] | Preço Total por ha Presumido [R$/ha] | Preço Total por ha Real [R$/ha] | Preço Total Simples [R$] | Preço Total Presumido [R$] | Prod CAPEX [ha/h/R$] | Dias Trabalhados | Preço Total Real [R$]
0 | 30 | CONCLUIDO | 4.303 | 23.24 | 19.79 | 11.53 | 0.24 | 103 | 71.52 | 32.27 | 1 | 101 | 8.25 | 9054.6 | 142.23 | 577.41 | 109.44 | 44.12 | 31881.66 | 0.4 | 0.8 | 9.36 | 2.08 | 2 | 10 | 355.2493 | 486.0677 | 439.6781 | 355249.2793 | 486067.7364 | 1.4895e-06 | 21 | 439678.1138
1 | 30 | CONCLUIDO | 4.7215 | 21.18 | 18.6 | 23.75 | 0.48 | 47 | 72.7 | 32.27 | 2 | 45 | 8.43 | 9200.25 | 128.01 | 576.79 | 73.13 | 44.12 | 14010.83 | 0.6 | 0.85 | 9.26 | 0.91 | 2 | 10 | 305.3947 | 417.8545 | 377.9751 | 305394.7014 | 417854.5036 | 1.6344e-06 | 19 | 377975.0562
2 | 30 | CONCLUIDO | 4.8555 | 20.6 | 18.28 | 36.57 | 0.71 | 30 | 73.88 | 32.27 | 3 | 28 | 8.61 | 9346.23 | 119.38 | 576.48 | 63.46 | 44.12 | 9258.48 | 0.7 | 0.86 | 9.23 | 0.59 | 2 | 10 | 283.5609 | 387.9805 | 350.9522 | 283560.8944 | 387980.5255 | 1.6808e-06 | 18 | 350952.2087
3 | 30 | CONCLUIDO | 4.9212 | 20.32 | 18.13 | 49.46 | 0.93 | 22 | 75.07 | 32.27 | 4 | 13 | 8.8 | 9492.55 | 112.05 | 576.52 | 58.42 | 44.12 | 6780.44 | 0.76 | 0.87 | 9.22 | 0.44 | 2 | 10 | 273.32 | 373.9685 | 338.2775 | 273320.0021 | 373968.4849 | 1.7035e-06 | 18 | 338277.4575
4 | 30 | CONCLUIDO | 4.9272 | 20.3 | 18.12 | 51.79 | 1.15 | 21 | 76.26 | 32.27 | 5 | 0 | 8.99 | 9639.2 | 112.25 | 576.44 | 57.63 | 44.12 | 6389.31 | 0.77 | 0.87 | 9.24 | 0.43 | 2 | 10 | 273.3619 | 374.0257 | 338.3293 | 273361.8503 | 374025.7435 | 1.7056e-06 | 18 | 338329.2515

## RESULTADOS_1
Unnamed: 0 | Volume de calda [L] | STATUS | Capacidade operacional [ha/h] | Tempo de missao [h] | Tempo util [h] | Tempo por voo [min] | Autonomia Projetada [h] | N° Voos | MTOW [kg] | Massa Estrutura [kg] | Combustível [kg] | Abastecimentos | Massa gerador | Potência gerador [W] | Combustível consumido [L] | Calda cons [L] | Distância percorrida [km] | Distância Pulverizando [km] | RTL ACUMULADO[m] | EOC [km/km] | EOC [h/h] | Tempo de manobra [h] | Tempo rtl_rtw [h] | V pulv [m/s] | V desloc [m/s] | Preço Total por ha Simples [R$/ha] | Preço Total por ha Presumido [R$/ha] | Preço Total por ha Real [R$/ha] | Preço Total Simples [R$] | Preço Total Presumido [R$] | Prod CAPEX [ha/h/R$] | Dias Trabalhados | Preço Total Real [R$]
0 | 15 | CONCLUIDO | 4.7064 | 21.25 | 18.88 | 18.88 | 0.43 | 60 | 39.78 | 19.54 | 1 | 58 | 4.24 | 5140 | 81.45 | 576.72 | 81.87 | 44.12 | 18311.68 | 0.54 | 0.83 | 9.28 | 1.18 | 2 | 10 | 245.3407 | 335.686 | 303.6486 | 245340.7241 | 335686.0023 | 1.6663e-06 | 19 | 303648.6014
1 | 15 | CONCLUIDO | 4.8385 | 20.67 | 18.52 | 27.79 | 0.84 | 40 | 40.89 | 19.54 | 2 | 0 | 4.35 | 5277.26 | 76.07 | 577.28 | 69.41 | 44.12 | 12181.8 | 0.64 | 0.85 | 9.29 | 0.83 | 2 | 10 | 228.9285 | 313.23 | 283.3358 | 228928.4762 | 313230.0408 | 1.7131e-06 | 18 | 283335.8053

## RESULTADOS_12
Unnamed: 0 | Volume de calda [L] | STATUS | Capacidade operacional [ha/h] | Tempo de missao [h] | Tempo util [h] | Tempo por voo [min] | Autonomia Projetada [h] | N° Voos | MTOW [kg] | Massa Estrutura [kg] | Combustível [kg] | Abastecimentos | Massa gerador | Potência gerador [W] | Combustível consumido [L] | Calda cons [L] | Distância percorrida [km] | Distância Pulverizando [km] | RTL ACUMULADO[m] | EOC [km/km] | EOC [h/h] | Tempo de manobra [h] | Tempo rtl_rtw [h] | V pulv [m/s] | V desloc [m/s] | Preço Total por ha Simples [R$/ha] | Preço Total por ha Presumido [R$/ha] | Preço Total por ha Real [R$/ha] | Preço Total Simples [R$] | Preço Total Presumido [R$] | Prod CAPEX [ha/h/R$] | Dias Trabalhados | Preço Total Real [R$]
0 | 70 | CONCLUIDO | 3.4855 | 28.69 | 21.32 | 7.19 | 0.12 | 178 | 141.81 | 47.83 | 1 | 176 | 22.98 | 17723.39 | 247.23 | 578.41 | 157.42 | 44.12 | 55498.08 | 0.28 | 0.74 | 9.46 | 3.6 | 2 | 10 | 614.1427 | 840.2972 | 760.1004 | 614142.7355 | 840297.1847 | 1.1633e-06 | 25 | 760100.4008
1 | 70 | CONCLUIDO | 4.1897 | 23.87 | 19.3 | 14.3 | 0.25 | 81 | 143.17 | 47.83 | 2 | 79 | 23.34 | 17891.86 | 221.59 | 577.1 | 95.03 | 44.12 | 24789.19 | 0.46 | 0.82 | 9.3 | 1.59 | 2 | 10 | 476.4584 | 651.9114 | 589.6939 | 476458.371 | 651911.3631 | 1.3983e-06 | 21 | 589693.8576
2 | 70 | CONCLUIDO | 4.4559 | 22.44 | 18.71 | 21.59 | 0.37 | 52 | 144.54 | 47.83 | 3 | 50 | 23.71 | 18060.85 | 212.53 | 576.69 | 76.76 | 44.12 | 15796.7 | 0.57 | 0.84 | 9.26 | 1.01 | 2 | 10 | 438.1405 | 599.4832 | 542.2693 | 438140.4994 | 599483.1606 | 1.4871e-06 | 20 | 542269.3292
3 | 70 | CONCLUIDO | 4.5935 | 21.77 | 18.44 | 29.12 | 0.49 | 38 | 145.92 | 47.83 | 4 | 36 | 24.09 | 18230.35 | 206.79 | 576.4 | 68.19 | 44.12 | 11586.15 | 0.65 | 0.85 | 9.24 | 0.75 | 2 | 10 | 414.8636 | 567.6347 | 513.4604 | 414863.6024 | 567634.6833 | 1.533e-06 | 19 | 513460.4258
4 | 70 | CONCLUIDO | 4.6762 | 21.38 | 18.29 | 36.58 | 0.6 | 30 | 147.3 | 47.83 | 5 | 28 | 24.47 | 18400.38 | 202.44 | 576.36 | 63.62 | 44.12 | 9336.86 | 0.69 | 0.86 | 9.23 | 0.59 | 2 | 10 | 404.8416 | 553.9222 | 501.0566 | 404841.6116 | 553922.1533 | 1.5606e-06 | 19 | 501056.6005
5 | 70 | CONCLUIDO | 4.7335 | 21.13 | 18.18 | 43.62 | 0.71 | 25 | 148.68 | 47.83 | 6 | 23 | 24.85 | 18570.94 | 198.87 | 576.48 | 60.11 | 44.12 | 7608.61 | 0.73 | 0.87 | 9.22 | 0.48 | 2 | 10 | 397.456 | 543.8169 | 491.9158 | 397456.0369 | 543816.8842 | 1.5798e-06 | 19 | 491915.7641
6 | 70 | CONCLUIDO | 4.7738 | 20.95 | 18.11 | 51.75 | 0.83 | 21 | 150.07 | 47.83 | 7 | 19 | 25.24 | 18742.03 | 195.22 | 576.22 | 58.01 | 44.12 | 6577.84 | 0.76 | 0.87 | 9.22 | 0.42 | 2 | 10 | 391.0786 | 535.091 | 484.0227 | 391078.625 | 535091.0278 | 1.5932e-06 | 19 | 484022.6911
7 | 70 | CONCLUIDO | 4.8009 | 20.83 | 18.05 | 57.01 | 0.94 | 19 | 151.46 | 47.83 | 8 | 17 | 25.63 | 18913.66 | 191.84 | 576.16 | 56.26 | 44.12 | 5712.71 | 0.78 | 0.87 | 9.21 | 0.36 | 2 | 10 | 385.7848 | 527.8478 | 477.4707 | 385784.7995 | 527847.7823 | 1.6023e-06 | 19 | 477470.7308
8 | 70 | CONCLUIDO | 4.8353 | 20.68 | 17.99 | 67.46 | 1.04 | 16 | 152.85 | 47.83 | 9 | 14 | 26.03 | 19085.83 | 188.44 | 576.2 | 54.23 | 44.12 | 4712.71 | 0.81 | 0.87 | 9.21 | 0.3 | 2 | 10 | 372.5942 | 509.7999 | 461.1453 | 372594.2461 | 509799.8853 | 1.6137e-06 | 18 | 461145.2997
9 | 70 | CONCLUIDO | 4.8469 | 20.63 | 17.97 | 71.88 | 1.15 | 15 | 154.25 | 47.83 | 10 | 13 | 26.43 | 19258.55 | 185.46 | 576.21 | 53.67 | 44.12 | 4440.77 | 0.82 | 0.88 | 9.21 | 0.28 | 2 | 10 | 368.6615 | 504.419 | 456.278 | 368661.5484 | 504418.9947 | 1.6176e-06 | 18 | 456277.9538
10 | 70 | CONCLUIDO | 4.8698 | 20.53 | 17.93 | 82.76 | 1.25 | 13 | 155.66 | 47.83 | 11 | 11 | 26.83 | 19431.82 | 182.39 | 576.17 | 52.48 | 44.12 | 3855.84 | 0.84 | 0.88 | 9.2 | 0.24 | 2 | 10 | 364.0956 | 498.1717 | 450.6269 | 364095.6417 | 498171.7197 | 1.6253e-06 | 18 | 450626.91
11 | 70 | CONCLUIDO | 4.8808 | 20.49 | 17.91 | 89.57 | 1.35 | 12 | 157.07 | 47.83 | 12 | 10 | 27.24 | 19605.66 | 178.84 | 576.11 | 51.98 | 44.12 | 3609.37 | 0.85 | 0.88 | 9.2 | 0.22 | 2 | 10 | 359.6027 | 492.0243 | 445.0662 | 359602.7316 | 492024.3219 | 1.6289e-06 | 18 | 445066.2112
12 | 70 | CONCLUIDO | 4.8941 | 20.43 | 17.89 | 97.56 | 1.45 | 11 | 158.48 | 47.83 | 13 | 9 | 27.65 | 19780.06 | 175.72 | 576.18 | 51.12 | 44.12 | 3183.48 | 0.86 | 0.88 | 9.2 | 0.19 | 2 | 10 | 355.5061 | 486.4191 | 439.9959 | 355506.0651 | 486419.0821 | 1.6334e-06 | 18 | 439995.9276
13 | 70 | CONCLUIDO | 4.9055 | 20.39 | 17.87 | 107.21 | 1.55 | 10 | 159.9 | 47.83 | 14 | 8 | 28.07 | 19955.16 | 172.17 | 576.12 | 50.58 | 44.12 | 2919.67 | 0.87 | 0.88 | 9.19 | 0.18 | 2 | 10 | 351.0373 | 480.3047 | 434.4651 | 351037.2931 | 480304.7111 | 1.6372e-06 | 18 | 434465.1036
14 | 70 | CONCLUIDO | 4.9028 | 20.4 | 17.88 | 107.28 | 1.65 | 10 | 161.32 | 47.83 | 15 | 1 | 28.5 | 20130.71 | 171.64 | 576.29 | 50.6 | 44.12 | 2930.19 | 0.87 | 0.88 | 9.2 | 0.19 | 2 | 10 | 350.5788 | 479.6774 | 433.8976 | 350578.804 | 479677.3861 | 1.6363e-06 | 18 | 433897.6496
15 | 70 | CONCLUIDO | 4.9028 | 20.4 | 17.88 | 107.28 | 1.74 | 10 | 162.75 | 47.83 | 16 | 0 | 28.92 | 20306.85 | 172.77 | 576.29 | 50.61 | 44.12 | 2935.67 | 0.87 | 0.88 | 9.2 | 0.19 | 2 | 10 | 351.8331 | 481.3935 | 435.45 | 351833.0696 | 481393.5276 | 1.6363e-06 | 18 | 435450.005

## RESULTADOS_16
Unnamed: 0 | Volume de calda [L] | STATUS | Capacidade operacional [ha/h] | Tempo de missao [h] | Tempo util [h] | Tempo por voo [min] | Autonomia Projetada [h] | N° Voos | MTOW [kg] | Massa Estrutura [kg] | Combustível [kg] | Abastecimentos | Massa gerador | Potência gerador [W] | Combustível consumido [L] | Calda cons [L] | Distância percorrida [km] | Distância Pulverizando [km] | RTL ACUMULADO[m] | EOC [km/km] | EOC [h/h] | Tempo de manobra [h] | Tempo rtl_rtw [h] | V pulv [m/s] | V desloc [m/s] | Preço Total por ha Simples [R$/ha] | Preço Total por ha Presumido [R$/ha] | Preço Total por ha Real [R$/ha] | Preço Total Simples [R$] | Preço Total Presumido [R$] | Prod CAPEX [ha/h/R$] | Dias Trabalhados | Preço Total Real [R$]
0 | 90 | CONCLUIDO | 3.1243 | 32.01 | 22.05 | 6.24 | 0.1 | 212 | 176.73 | 52.44 | 1 | 210 | 33.29 | 22031.19 | 294.78 | 578.4 | 179.54 | 44.12 | 66387.33 | 0.25 | 0.72 | 9.53 | 4.32 | 2 | 10 | 777.1479 | 1063.3281 | 961.8455 | 777147.9229 | 1063328.0734 | 1.0291e-06 | 28 | 961845.5345
1 | 90 | CONCLUIDO | 3.9351 | 25.41 | 19.61 | 12.39 | 0.2 | 95 | 178.21 | 52.44 | 2 | 93 | 33.77 | 22213.89 | 260.83 | 577.3 | 104.2 | 44.12 | 29303.27 | 0.42 | 0.8 | 9.34 | 1.91 | 2 | 10 | 572.0973 | 782.7687 | 708.0624 | 572097.2553 | 782768.7039 | 1.2962e-06 | 23 | 708062.3574
2 | 90 | CONCLUIDO | 4.2569 | 23.49 | 18.9 | 18.59 | 0.3 | 61 | 179.7 | 52.44 | 3 | 59 | 34.26 | 22397.24 | 249.61 | 576.7 | 82.64 | 44.12 | 18692.91 | 0.53 | 0.83 | 9.27 | 1.2 | 2 | 10 | 511.4899 | 699.843 | 633.051 | 511489.8923 | 699843.036 | 1.4022e-06 | 21 | 633050.9989
3 | 90 | CONCLUIDO | 4.4241 | 22.6 | 18.58 | 24.78 | 0.39 | 45 | 181.19 | 52.44 | 4 | 43 | 34.75 | 22581.25 | 243.58 | 576.61 | 72.61 | 44.12 | 13760.33 | 0.61 | 0.85 | 9.25 | 0.88 | 2 | 10 | 482.7278 | 660.4894 | 597.4532 | 482727.7551 | 660489.411 | 1.4572e-06 | 20 | 597453.2286
4 | 90 | CONCLUIDO | 4.5254 | 22.1 | 18.4 | 30.66 | 0.49 | 36 | 182.69 | 52.44 | 5 | 34 | 35.25 | 22766.06 | 239.31 | 576.39 | 66.89 | 44.12 | 10944.22 | 0.66 | 0.86 | 9.24 | 0.7 | 2 | 10 | 469.9853 | 643.0547 | 581.6824 | 469985.3221 | 643054.652 | 1.4906e-06 | 20 | 581682.4186
5 | 90 | CONCLUIDO | 4.5955 | 21.76 | 18.27 | 36.55 | 0.58 | 30 | 184.19 | 52.44 | 6 | 28 | 35.75 | 22951.43 | 235.71 | 576.45 | 63.27 | 44.12 | 9162.98 | 0.7 | 0.86 | 9.22 | 0.58 | 2 | 10 | 453.0559 | 619.891 | 560.7295 | 453055.8675 | 619891.0253 | 1.5137e-06 | 19 | 560729.4959
6 | 90 | CONCLUIDO | 4.6545 | 21.48 | 18.18 | 43.62 | 0.67 | 25 | 185.7 | 52.44 | 7 | 23 | 36.26 | 23137.49 | 232.73 | 576.32 | 60.13 | 44.12 | 7618.63 | 0.73 | 0.87 | 9.22 | 0.48 | 2 | 10 | 445.5641 | 609.6404 | 551.4572 | 445564.0902 | 609640.4451 | 1.5331e-06 | 19 | 551457.2166
7 | 90 | CONCLUIDO | 4.6935 | 21.31 | 18.1 | 49.37 | 0.76 | 22 | 187.22 | 52.44 | 8 | 20 | 36.78 | 23324.24 | 229.95 | 576.25 | 58 | 44.12 | 6566.96 | 0.76 | 0.87 | 9.21 | 0.41 | 2 | 10 | 439.7465 | 601.6806 | 544.257 | 439746.5186 | 601680.587 | 1.546e-06 | 19 | 544257.0362
8 | 90 | CONCLUIDO | 4.7149 | 21.21 | 18.08 | 54.23 | 0.85 | 20 | 188.74 | 52.44 | 9 | 18 | 37.3 | 23511.69 | 227.43 | 576.36 | 56.92 | 44.12 | 6036.99 | 0.78 | 0.87 | 9.21 | 0.38 | 2 | 10 | 435.4814 | 595.8449 | 538.9783 | 435481.3978 | 595844.8605 | 1.553e-06 | 19 | 538978.2633
9 | 90 | CONCLUIDO | 4.7396 | 21.1 | 18.04 | 60.13 | 0.93 | 18 | 190.26 | 52.44 | 10 | 16 | 37.82 | 23699.85 | 224.74 | 576.17 | 55.63 | 44.12 | 5406.17 | 0.79 | 0.87 | 9.21 | 0.34 | 2 | 10 | 430.8334 | 589.4853 | 533.2256 | 430833.4183 | 589485.2899 | 1.5612e-06 | 19 | 533225.6412
10 | 90 | CONCLUIDO | 4.7623 | 21 | 18.01 | 67.53 | 1.02 | 16 | 191.79 | 52.44 | 11 | 14 | 38.35 | 23888.73 | 222.84 | 576.34 | 55.05 | 44.12 | 5126.02 | 0.8 | 0.87 | 9.2 | 0.32 | 2 | 10 | 427.2677 | 584.6065 | 528.8125 | 427267.714 | 584606.536 | 1.5686e-06 | 19 | 528812.5087
11 | 90 | CONCLUIDO | 4.7775 | 20.93 | 17.98 | 71.91 | 1.1 | 15 | 193.33 | 52.44 | 12 | 13 | 38.89 | 24078.33 | 220.19 | 576.25 | 53.91 | 44.12 | 4557.63 | 0.82 | 0.88 | 9.2 | 0.28 | 2 | 10 | 423.3157 | 579.1992 | 523.9213 | 423315.7072 | 579199.2259 | 1.5736e-06 | 19 | 523921.2647
12 | 90 | CONCLUIDO | 4.8048 | 20.81 | 17.93 | 82.75 | 1.18 | 13 | 194.88 | 52.44 | 13 | 11 | 39.43 | 24268.67 | 217.53 | 576.22 | 52.45 | 44.12 | 3836.74 | 0.84 | 0.88 | 9.2 | 0.24 | 2 | 10 | 418.6639 | 572.8344 | 518.1639 | 418663.8746 | 572834.3834 | 1.5826e-06 | 19 | 518163.8738
13 | 90 | CONCLUIDO | 4.8186 | 20.75 | 17.91 | 89.53 | 1.27 | 12 | 196.42 | 52.44 | 14 | 10 | 39.98 | 24459.75 | 214.84 | 576.14 | 51.59 | 44.12 | 3411.58 | 0.86 | 0.88 | 9.2 | 0.21 | 2 | 10 | 414.8204 | 567.5756 | 513.4069 | 414820.3946 | 567575.5645 | 1.5872e-06 | 19 | 513406.9492
14 | 90 | CONCLUIDO | 4.8145 | 20.77 | 17.92 | 89.62 | 1.35 | 12 | 197.98 | 52.44 | 15 | 10 | 40.54 | 24651.58 | 213.4 | 576.14 | 52.43 | 44.12 | 3835.41 | 0.84 | 0.88 | 9.2 | 0.23 | 2 | 10 | 413.4346 | 565.6795 | 511.6919 | 413434.6406 | 565679.5147 | 1.5858e-06 | 19 | 511691.8557
15 | 90 | CONCLUIDO | 4.8309 | 20.7 | 17.89 | 97.57 | 1.42 | 11 | 199.54 | 52.44 | 16 | 9 | 41.1 | 24844.17 | 211.25 | 576.33 | 51.16 | 44.12 | 3203.01 | 0.86 | 0.88 | 9.2 | 0.2 | 2 | 10 | 402.3984 | 550.5792 | 498.0327 | 402398.3668 | 550579.198 | 1.5912e-06 | 18 | 498032.6921
16 | 90 | CONCLUIDO | 4.844 | 20.64 | 17.87 | 107.21 | 1.5 | 10 | 201.11 | 52.44 | 17 | 8 | 41.67 | 25037.53 | 208.78 | 576.17 | 50.6 | 44.12 | 2929.65 | 0.87 | 0.88 | 9.19 | 0.18 | 2 | 10 | 398.8847 | 545.7716 | 493.6839 | 398884.6812 | 545771.6183 | 1.5955e-06 | 18 | 493683.9411
17 | 90 | CONCLUIDO | 4.8435 | 20.65 | 17.87 | 107.22 | 1.58 | 10 | 202.68 | 52.44 | 18 | 8 | 42.24 | 25231.66 | 206.63 | 576.26 | 50.64 | 44.12 | 2949.33 | 0.87 | 0.88 | 9.19 | 0.18 | 2 | 10 | 396.4958 | 542.5031 | 490.7273 | 396495.806 | 542503.0539 | 1.5954e-06 | 18 | 490727.3239
18 | 90 | CONCLUIDO | 4.8555 | 20.6 | 17.85 | 119.03 | 1.65 | 9 | 204.26 | 52.44 | 19 | 7 | 42.82 | 25426.72 | 204.53 | 576.12 | 50.17 | 44.12 | 2721.08 | 0.88 | 0.88 | 9.19 | 0.16 | 2 | 10 | 393.4793 | 538.3757 | 486.9939 | 393479.2792 | 538375.7089 | 1.5993e-06 | 18 | 486993.8868
19 | 90 | CONCLUIDO | 4.8546 | 20.6 | 17.86 | 119.06 | 1.73 | 9 | 205.85 | 52.44 | 20 | 7 | 43.41 | 25622.45 | 202.25 | 576.16 | 50.29 | 44.12 | 2778.6 | 0.88 | 0.88 | 9.19 | 0.17 | 2 | 10 | 390.9844 | 534.9621 | 483.906 | 390984.3755 | 534962.0715 | 1.599e-06 | 18 | 483906.0422
20 | 90 | CONCLUIDO | 4.8696 | 20.54 | 17.83 | 133.73 | 1.8 | 8 | 207.45 | 52.44 | 21 | 6 | 44 | 25818.99 | 200.33 | 576.15 | 49.44 | 44.12 | 2360.79 | 0.89 | 0.88 | 9.19 | 0.14 | 2 | 10 | 388.0226 | 530.9096 | 480.2403 | 388022.5633 | 530909.5894 | 1.604e-06 | 18 | 480240.3233
21 | 90 | CONCLUIDO | 4.8684 | 20.54 | 17.84 | 133.77 | 1.87 | 8 | 209.05 | 52.44 | 22 | 1 | 44.6 | 26016.35 | 198.65 | 576.19 | 49.36 | 44.12 | 2321.08 | 0.89 | 0.88 | 9.2 | 0.14 | 2 | 10 | 386.2197 | 528.4429 | 478.009 | 386219.725 | 528442.8665 | 1.6036e-06 | 18 | 478009.021
22 | 90 | CONCLUIDO | 4.8686 | 20.54 | 17.83 | 133.76 | 1.94 | 8 | 210.65 | 52.44 | 23 | 0 | 45.21 | 26214.54 | 199.83 | 576.19 | 49.32 | 44.12 | 2299.37 | 0.89 | 0.88 | 9.2 | 0.14 | 2 | 10 | 387.5147 | 530.2147 | 479.6118 | 387514.7266 | 530214.7449 | 1.6037e-06 | 18 | 479611.7938

## RESULTADOS_0
Unnamed: 0 | Volume de calda [L] | STATUS | Capacidade operacional [ha/h] | Tempo de missao [h] | Tempo util [h] | Tempo por voo [min] | Autonomia Projetada [h] | N° Voos | MTOW [kg] | Massa Estrutura [kg] | Combustível [kg] | Abastecimentos | Massa gerador | Potência gerador [W] | Combustível consumido [L] | Calda cons [L] | Distância percorrida [km] | Distância Pulverizando [km] | RTL ACUMULADO[m] | EOC [km/km] | EOC [h/h] | Tempo de manobra [h] | Tempo rtl_rtw [h] | V pulv [m/s] | V desloc [m/s] | Preço Total por ha Simples [R$/ha] | Preço Total por ha Presumido [R$/ha] | Preço Total por ha Real [R$/ha] | Preço Total Simples [R$] | Preço Total Presumido [R$] | Prod CAPEX [ha/h/R$] | Dias Trabalhados | Preço Total Real [R$]
0 | 10 | CONCLUIDO | 4.7091 | 21.24 | 18.93 | 19.25 | 0.64 | 59 | 26.11 | 12.1 | 1 | 0 | 3.01 | 3454.41 | 55.31 | 577.4 | 81.07 | 44.12 | 17920.25 | 0.54 | 0.83 | 9.35 | 1.23 | 2 | 10 | 211.8268 | 289.8308 | 262.1697 | 211826.8009 | 289830.7741 | 1.6852e-06 | 19 | 262169.7318

## RESULTADOS_7
Unnamed: 0 | Volume de calda [L] | STATUS | Capacidade operacional [ha/h] | Tempo de missao [h] | Tempo util [h] | Tempo por voo [min] | Autonomia Projetada [h] | N° Voos | MTOW [kg] | Massa Estrutura [kg] | Combustível [kg] | Abastecimentos | Massa gerador | Potência gerador [W] | Combustível consumido [L] | Calda cons [L] | Distância percorrida [km] | Distância Pulverizando [km] | RTL ACUMULADO[m] | EOC [km/km] | EOC [h/h] | Tempo de manobra [h] | Tempo rtl_rtw [h] | V pulv [m/s] | V desloc [m/s] | Preço Total por ha Simples [R$/ha] | Preço Total por ha Presumido [R$/ha] | Preço Total por ha Real [R$/ha] | Preço Total Simples [R$] | Preço Total Presumido [R$] | Prod CAPEX [ha/h/R$] | Dias Trabalhados | Preço Total Real [R$]
0 | 45 | CONCLUIDO | 3.9739 | 25.16 | 20.42 | 9.14 | 0.18 | 134 | 98.71 | 39.72 | 1 | 132 | 12.99 | 12407.75 | 185.42 | 577.68 | 129.2 | 44.12 | 41611.08 | 0.34 | 0.77 | 9.4 | 2.71 | 2 | 10 | 445.2433 | 609.2015 | 551.0602 | 445243.2897 | 609201.5117 | 1.3536e-06 | 22 | 551060.1744
1 | 45 | CONCLUIDO | 4.5065 | 22.19 | 18.93 | 18.32 | 0.35 | 62 | 99.95 | 39.72 | 2 | 60 | 13.24 | 12561.45 | 168.18 | 576.95 | 83.65 | 44.12 | 19192.2 | 0.53 | 0.83 | 9.27 | 1.23 | 2 | 10 | 374.7587 | 512.7614 | 463.8242 | 374758.7252 | 512761.4211 | 1.5351e-06 | 20 | 463824.1907
2 | 45 | CONCLUIDO | 4.6961 | 21.29 | 18.48 | 27.73 | 0.52 | 40 | 101.2 | 39.72 | 3 | 38 | 13.49 | 12715.54 | 160.19 | 576.63 | 69.69 | 44.12 | 12325.34 | 0.63 | 0.85 | 9.24 | 0.79 | 2 | 10 | 348.5079 | 476.8439 | 431.3346 | 348507.9241 | 476843.9168 | 1.5996e-06 | 19 | 431334.6026
3 | 45 | CONCLUIDO | 4.8011 | 20.83 | 18.24 | 37.75 | 0.69 | 29 | 102.45 | 39.72 | 4 | 27 | 13.74 | 12870.03 | 154.06 | 576.25 | 61.88 | 44.12 | 8475.62 | 0.71 | 0.86 | 9.23 | 0.55 | 2 | 10 | 336.8074 | 460.8348 | 416.8533 | 336807.4082 | 460834.7548 | 1.6354e-06 | 19 | 416853.3326
4 | 45 | CONCLUIDO | 4.8546 | 20.6 | 18.14 | 47.32 | 0.85 | 23 | 103.71 | 39.72 | 5 | 21 | 14 | 13024.91 | 148.8 | 576.36 | 58.95 | 44.12 | 7041.07 | 0.75 | 0.87 | 9.21 | 0.44 | 2 | 10 | 321.2274 | 439.5175 | 397.5705 | 321227.3674 | 439517.4556 | 1.6536e-06 | 18 | 397570.5265
5 | 45 | CONCLUIDO | 4.8937 | 20.43 | 18.06 | 57.02 | 1.01 | 19 | 104.97 | 39.72 | 6 | 17 | 14.25 | 13180.19 | 143.16 | 576.22 | 56.38 | 44.12 | 5776.14 | 0.78 | 0.87 | 9.21 | 0.36 | 2 | 10 | 313.3876 | 428.7907 | 387.8675 | 313387.5888 | 428790.7247 | 1.667e-06 | 18 | 387867.5398
6 | 45 | CONCLUIDO | 4.9194 | 20.33 | 18.01 | 67.54 | 1.16 | 16 | 106.23 | 39.72 | 7 | 14 | 14.52 | 13335.87 | 137.87 | 576.39 | 55.06 | 44.12 | 5129.26 | 0.8 | 0.87 | 9.2 | 0.32 | 2 | 10 | 306.5541 | 419.4409 | 379.41 | 306554.1074 | 419440.8539 | 1.6757e-06 | 18 | 379410.0075
7 | 45 | CONCLUIDO | 4.941 | 20.24 | 17.96 | 76.98 | 1.31 | 14 | 107.5 | 39.72 | 8 | 1 | 14.78 | 13491.96 | 135.92 | 576.44 | 53.07 | 44.12 | 4143.63 | 0.83 | 0.88 | 9.21 | 0.27 | 2 | 10 | 303.6067 | 415.4081 | 375.7621 | 303606.6973 | 415408.0775 | 1.6831e-06 | 18 | 375762.1136
8 | 45 | CONCLUIDO | 4.941 | 20.24 | 17.96 | 76.98 | 1.46 | 14 | 108.77 | 39.72 | 9 | 0 | 15.05 | 13648.58 | 137.33 | 576.42 | 53.01 | 44.12 | 4115.69 | 0.83 | 0.88 | 9.22 | 0.27 | 2 | 10 | 305.1597 | 417.5329 | 377.6841 | 305159.6546 | 417532.9021 | 1.6831e-06 | 18 | 377684.1479

## RESULTADOS_10
Unnamed: 0 | Volume de calda [L] | STATUS | Capacidade operacional [ha/h] | Tempo de missao [h] | Tempo util [h] | Tempo por voo [min] | Autonomia Projetada [h] | N° Voos | MTOW [kg] | Massa Estrutura [kg] | Combustível [kg] | Abastecimentos | Massa gerador | Potência gerador [W] | Combustível consumido [L] | Calda cons [L] | Distância percorrida [km] | Distância Pulverizando [km] | RTL ACUMULADO[m] | EOC [km/km] | EOC [h/h] | Tempo de manobra [h] | Tempo rtl_rtw [h] | V pulv [m/s] | V desloc [m/s] | Preço Total por ha Simples [R$/ha] | Preço Total por ha Presumido [R$/ha] | Preço Total por ha Real [R$/ha] | Preço Total Simples [R$] | Preço Total Presumido [R$] | Prod CAPEX [ha/h/R$] | Dias Trabalhados | Preço Total Real [R$]
0 | 60 | CONCLUIDO | 3.6749 | 27.21 | 20.96 | 7.81 | 0.14 | 161 | 124.63 | 45 | 1 | 159 | 18.64 | 15605.44 | 223.23 | 578.01 | 146.28 | 44.12 | 50012.82 | 0.3 | 0.75 | 9.44 | 3.25 | 2 | 10 | 545.3055 | 746.1111 | 674.9033 | 545305.5485 | 746111.1087 | 1.2357e-06 | 24 | 674903.3116
1 | 60 | CONCLUIDO | 4.3174 | 23.16 | 19.16 | 15.75 | 0.28 | 73 | 125.95 | 45 | 2 | 71 | 18.95 | 15767.7 | 201.43 | 576.79 | 90.31 | 44.12 | 22468.09 | 0.49 | 0.82 | 9.3 | 1.46 | 2 | 10 | 438.8141 | 600.4049 | 543.1031 | 438814.1435 | 600404.8703 | 1.4517e-06 | 21 | 543103.0722
2 | 60 | CONCLUIDO | 4.5597 | 21.93 | 18.6 | 23.74 | 0.42 | 47 | 127.27 | 45 | 3 | 45 | 19.27 | 15930.42 | 192.56 | 576.68 | 72.94 | 44.12 | 13912.32 | 0.6 | 0.85 | 9.26 | 0.9 | 2 | 10 | 405.1579 | 554.3549 | 501.448 | 405157.8888 | 554354.8977 | 1.5332e-06 | 20 | 501448.0443
3 | 60 | CONCLUIDO | 4.672 | 21.4 | 18.38 | 31.5 | 0.55 | 35 | 128.59 | 45 | 4 | 33 | 19.59 | 16093.6 | 187.26 | 576.45 | 66.22 | 44.12 | 10615.99 | 0.67 | 0.86 | 9.24 | 0.68 | 2 | 10 | 385.1027 | 526.9145 | 476.6265 | 385102.7092 | 526914.5163 | 1.571e-06 | 19 | 476626.5344
4 | 60 | CONCLUIDO | 4.7428 | 21.08 | 18.24 | 39.08 | 0.68 | 28 | 129.92 | 45 | 5 | 26 | 19.92 | 16257.24 | 182.53 | 576.38 | 61.79 | 44.12 | 8435.85 | 0.71 | 0.86 | 9.23 | 0.54 | 2 | 10 | 375.9149 | 514.3434 | 465.2552 | 375914.9076 | 514343.3608 | 1.5948e-06 | 19 | 465255.1523
5 | 60 | CONCLUIDO | 4.7942 | 20.86 | 18.14 | 47.32 | 0.81 | 23 | 131.25 | 45 | 6 | 21 | 20.25 | 16421.36 | 178.58 | 576.34 | 59.01 | 44.12 | 7069.37 | 0.75 | 0.87 | 9.21 | 0.44 | 2 | 10 | 368.8308 | 504.6506 | 456.4875 | 368830.838 | 504650.6243 | 1.6121e-06 | 19 | 456487.477
6 | 60 | CONCLUIDO | 4.839 | 20.67 | 18.05 | 56.99 | 0.93 | 19 | 132.58 | 45 | 7 | 17 | 20.59 | 16585.95 | 174.52 | 576.32 | 56.06 | 44.12 | 5614.75 | 0.79 | 0.87 | 9.21 | 0.35 | 2 | 10 | 354.5537 | 485.1161 | 438.8173 | 354553.7389 | 485116.0673 | 1.6271e-06 | 18 | 438817.2707
7 | 60 | CONCLUIDO | 4.8584 | 20.58 | 18.02 | 63.59 | 1.06 | 17 | 133.92 | 45 | 8 | 15 | 20.93 | 16751.02 | 170.78 | 576.22 | 55.29 | 44.12 | 5240.24 | 0.8 | 0.87 | 9.2 | 0.32 | 2 | 10 | 349.4604 | 478.1471 | 432.5134 | 349460.3682 | 478147.0929 | 1.6337e-06 | 18 | 432513.4055
8 | 60 | CONCLUIDO | 4.8806 | 20.49 | 17.97 | 71.9 | 1.18 | 15 | 135.27 | 45 | 9 | 13 | 21.27 | 16916.71 | 166.92 | 576.25 | 53.62 | 44.12 | 4414.87 | 0.82 | 0.88 | 9.21 | 0.28 | 2 | 10 | 344.1313 | 470.8556 | 425.9178 | 344131.2758 | 470855.5935 | 1.6411e-06 | 18 | 425917.7965
9 | 60 | CONCLUIDO | 4.9018 | 20.4 | 17.94 | 82.78 | 1.29 | 13 | 136.61 | 45 | 10 | 11 | 21.61 | 17082.76 | 163.12 | 576.21 | 52.74 | 44.12 | 3981.94 | 0.84 | 0.88 | 9.2 | 0.24 | 2 | 10 | 338.9816 | 463.8095 | 419.5442 | 338981.5649 | 463809.532 | 1.6483e-06 | 18 | 419544.2012
10 | 60 | CONCLUIDO | 4.9131 | 20.35 | 17.91 | 89.58 | 1.41 | 12 | 137.96 | 45 | 11 | 10 | 21.96 | 17249.3 | 159.03 | 576.25 | 52.13 | 44.12 | 3684.35 | 0.85 | 0.88 | 9.19 | 0.22 | 2 | 10 | 333.9518 | 456.9275 | 413.319 | 333951.7701 | 456927.5447 | 1.652e-06 | 18 | 413319.0212
11 | 60 | CONCLUIDO | 4.9217 | 20.32 | 17.91 | 97.66 | 1.52 | 11 | 139.32 | 45 | 12 | 1 | 22.32 | 17416.34 | 157.42 | 576.24 | 51.34 | 44.12 | 3295.64 | 0.86 | 0.88 | 9.21 | 0.21 | 2 | 10 | 331.8274 | 454.0209 | 410.6897 | 331827.3746 | 454020.8531 | 1.6549e-06 | 18 | 410689.7401
12 | 60 | CONCLUIDO | 4.9213 | 20.32 | 17.91 | 97.67 | 1.63 | 11 | 140.67 | 45 | 13 | 0 | 22.68 | 17583.88 | 158.78 | 576.24 | 51.34 | 44.12 | 3295.46 | 0.86 | 0.88 | 9.21 | 0.21 | 2 | 10 | 333.3471 | 456.1002 | 412.5706 | 333347.0967 | 456100.2039 | 1.6548e-06 | 18 | 412570.6406

## RESULTADOS_14
Unnamed: 0 | Volume de calda [L] | STATUS | Capacidade operacional [ha/h] | Tempo de missao [h] | Tempo util [h] | Tempo por voo [min] | Autonomia Projetada [h] | N° Voos | MTOW [kg] | Massa Estrutura [kg] | Combustível [kg] | Abastecimentos | Massa gerador | Potência gerador [W] | Combustível consumido [L] | Calda cons [L] | Distância percorrida [km] | Distância Pulverizando [km] | RTL ACUMULADO[m] | EOC [km/km] | EOC [h/h] | Tempo de manobra [h] | Tempo rtl_rtw [h] | V pulv [m/s] | V desloc [m/s] | Preço Total por ha Simples [R$/ha] | Preço Total por ha Presumido [R$/ha] | Preço Total por ha Real [R$/ha] | Preço Total Simples [R$] | Preço Total Presumido [R$] | Prod CAPEX [ha/h/R$] | Dias Trabalhados | Preço Total Real [R$]
0 | 80 | CONCLUIDO | 3.2999 | 30.3 | 21.7 | 6.68 | 0.11 | 195 | 159.12 | 50.28 | 1 | 193 | 27.84 | 19859.16 | 271.17 | 578.44 | 168.49 | 44.12 | 60946.95 | 0.26 | 0.73 | 9.51 | 3.97 | 2 | 10 | 696.7563 | 953.3328 | 862.348 | 696756.3463 | 953332.7718 | 1.0938e-06 | 27 | 862348.0301
1 | 80 | CONCLUIDO | 4.061 | 24.62 | 19.46 | 13.27 | 0.22 | 88 | 160.54 | 50.28 | 2 | 86 | 28.26 | 20034.4 | 241.57 | 577.1 | 99.64 | 44.12 | 27060.65 | 0.44 | 0.81 | 9.33 | 1.76 | 2 | 10 | 523.6993 | 716.5485 | 648.1621 | 523699.2969 | 716548.482 | 1.3461e-06 | 22 | 648162.1006
2 | 80 | CONCLUIDO | 4.3505 | 22.99 | 18.82 | 19.82 | 0.33 | 57 | 161.97 | 50.28 | 3 | 55 | 28.69 | 20210.21 | 231.53 | 576.85 | 80.13 | 44.12 | 17458.68 | 0.55 | 0.84 | 9.27 | 1.12 | 2 | 10 | 471.3568 | 644.9312 | 583.3799 | 471356.8498 | 644931.2367 | 1.4421e-06 | 20 | 583379.9046
3 | 80 | CONCLUIDO | 4.5012 | 22.22 | 18.54 | 26.48 | 0.43 | 42 | 163.4 | 50.28 | 4 | 40 | 29.12 | 20386.62 | 225.92 | 576.57 | 70.85 | 44.12 | 12891.74 | 0.62 | 0.85 | 9.26 | 0.84 | 2 | 10 | 453.5489 | 620.5656 | 561.3397 | 453548.8666 | 620565.5685 | 1.492e-06 | 20 | 561339.6616
4 | 80 | CONCLUIDO | 4.6063 | 21.71 | 18.32 | 33.31 | 0.54 | 33 | 164.83 | 50.28 | 5 | 31 | 29.55 | 20563.61 | 221.04 | 576.39 | 64.61 | 44.12 | 9819.1 | 0.68 | 0.86 | 9.23 | 0.62 | 2 | 10 | 433.0162 | 592.4719 | 535.9272 | 433016.2205 | 592471.8962 | 1.5268e-06 | 19 | 535927.21
5 | 80 | CONCLUIDO | 4.672 | 21.4 | 18.21 | 40.47 | 0.64 | 27 | 166.27 | 50.28 | 6 | 25 | 29.99 | 20741.2 | 217.44 | 576.46 | 61.18 | 44.12 | 8134.15 | 0.72 | 0.86 | 9.22 | 0.51 | 2 | 10 | 424.6404 | 581.0118 | 525.5608 | 424640.4453 | 581011.7911 | 1.5486e-06 | 19 | 525560.8412
6 | 80 | CONCLUIDO | 4.7185 | 21.19 | 18.13 | 47.29 | 0.74 | 23 | 167.72 | 50.28 | 7 | 21 | 30.44 | 20919.39 | 214.18 | 576.26 | 58.71 | 44.12 | 6918.25 | 0.75 | 0.87 | 9.21 | 0.43 | 2 | 10 | 418.0292 | 571.966 | 517.3784 | 418029.1974 | 571965.99 | 1.564e-06 | 19 | 517378.3586
7 | 80 | CONCLUIDO | 4.7522 | 21.04 | 18.07 | 54.22 | 0.84 | 20 | 169.17 | 50.28 | 8 | 18 | 30.89 | 21098.19 | 211.3 | 576.22 | 56.89 | 44.12 | 6024.6 | 0.78 | 0.87 | 9.21 | 0.38 | 2 | 10 | 412.7235 | 564.7065 | 510.8117 | 412723.4791 | 564706.4722 | 1.5752e-06 | 19 | 510811.6791
8 | 80 | CONCLUIDO | 4.7802 | 20.92 | 18.02 | 60.05 | 0.94 | 18 | 170.62 | 50.28 | 9 | 16 | 31.34 | 21277.6 | 208.62 | 576.19 | 55.08 | 44.12 | 5129.86 | 0.8 | 0.87 | 9.21 | 0.32 | 2 | 10 | 408.045 | 558.3052 | 505.0213 | 408044.9979 | 558305.1678 | 1.5845e-06 | 19 | 505021.3061
9 | 80 | CONCLUIDO | 4.801 | 20.83 | 17.99 | 67.46 | 1.03 | 16 | 172.08 | 50.28 | 10 | 14 | 31.8 | 21457.64 | 206.13 | 576.32 | 54.41 | 44.12 | 4803.98 | 0.81 | 0.87 | 9.2 | 0.3 | 2 | 10 | 404.0487 | 552.8372 | 500.0752 | 404048.6511 | 552837.1899 | 1.5914e-06 | 19 | 500075.1844
10 | 80 | CONCLUIDO | 4.8123 | 20.78 | 17.97 | 71.89 | 1.12 | 15 | 173.55 | 50.28 | 11 | 13 | 32.27 | 21638.31 | 203.12 | 576.22 | 53.78 | 44.12 | 4494.95 | 0.82 | 0.88 | 9.2 | 0.28 | 2 | 10 | 400.013 | 547.3154 | 495.0804 | 400013.0011 | 547315.4354 | 1.5951e-06 | 19 | 495080.4185
11 | 80 | CONCLUIDO | 4.8361 | 20.68 | 17.93 | 82.77 | 1.22 | 13 | 175.02 | 50.28 | 12 | 11 | 32.74 | 21819.6 | 200.32 | 576.19 | 52.5 | 44.12 | 3863.72 | 0.84 | 0.88 | 9.2 | 0.24 | 2 | 10 | 387.9354 | 530.7903 | 480.1324 | 387935.4032 | 530790.3332 | 1.603e-06 | 18 | 480132.4487
12 | 80 | CONCLUIDO | 4.8508 | 20.62 | 17.9 | 89.52 | 1.31 | 12 | 176.49 | 50.28 | 13 | 10 | 33.21 | 22001.54 | 197.17 | 576.18 | 51.81 | 44.12 | 3523.03 | 0.85 | 0.88 | 9.19 | 0.21 | 2 | 10 | 383.6066 | 524.8674 | 474.7748 | 383606.58 | 524867.4463 | 1.6079e-06 | 18 | 474774.8339
13 | 80 | CONCLUIDO | 4.8613 | 20.57 | 17.89 | 97.59 | 1.4 | 11 | 177.97 | 50.28 | 14 | 9 | 33.69 | 22184.13 | 194.52 | 576.25 | 51.11 | 44.12 | 3180.31 | 0.86 | 0.88 | 9.2 | 0.2 | 2 | 10 | 380.0979 | 520.0667 | 470.4323 | 380097.9062 | 520066.724 | 1.6114e-06 | 18 | 470432.2858
14 | 80 | CONCLUIDO | 4.8618 | 20.57 | 17.89 | 97.58 | 1.48 | 11 | 179.46 | 50.28 | 15 | 9 | 34.18 | 22367.38 | 191.62 | 576.16 | 51.1 | 44.12 | 3173.94 | 0.86 | 0.88 | 9.2 | 0.2 | 2 | 10 | 376.827 | 515.5914 | 466.384 | 376827.0251 | 515591.3602 | 1.6115e-06 | 18 | 466384.0444
15 | 80 | CONCLUIDO | 4.8742 | 20.52 | 17.87 | 107.22 | 1.57 | 10 | 180.95 | 50.28 | 16 | 8 | 34.67 | 22551.28 | 190.37 | 576.17 | 50.57 | 44.12 | 2915.68 | 0.87 | 0.88 | 9.19 | 0.18 | 2 | 10 | 374.7993 | 512.817 | 463.8744 | 374799.3297 | 512816.9778 | 1.6156e-06 | 18 | 463874.4452
16 | 80 | CONCLUIDO | 4.8853 | 20.47 | 17.86 | 119.04 | 1.65 | 9 | 182.45 | 50.28 | 17 | 7 | 35.17 | 22735.98 | 186.35 | 576.14 | 50.21 | 44.12 | 2739.55 | 0.88 | 0.88 | 9.19 | 0.16 | 2 | 10 | 369.7717 | 505.938 | 457.652 | 369771.722 | 505937.9832 | 1.6193e-06 | 18 | 457651.9721
17 | 80 | CONCLUIDO | 4.8849 | 20.47 | 17.86 | 119.05 | 1.74 | 9 | 183.95 | 50.28 | 18 | 3 | 35.67 | 22921.24 | 185.07 | 576.23 | 50.06 | 44.12 | 2663.54 | 0.88 | 0.88 | 9.2 | 0.16 | 2 | 10 | 368.3647 | 504.0128 | 455.9105 | 368364.6746 | 504012.7989 | 1.6192e-06 | 18 | 455910.5248
18 | 80 | CONCLUIDO | 4.8825 | 20.48 | 17.87 | 119.11 | 1.82 | 9 | 185.46 | 50.28 | 19 | 0 | 36.18 | 23107.19 | 185.63 | 576.27 | 50.34 | 44.12 | 2802.95 | 0.88 | 0.88 | 9.2 | 0.17 | 2 | 10 | 369.1149 | 505.0393 | 456.839 | 369114.8735 | 505039.2541 | 1.6184e-06 | 18 | 456839.0165

## RESULTADOS_5
Unnamed: 0 | Volume de calda [L] | STATUS | Capacidade operacional [ha/h] | Tempo de missao [h] | Tempo util [h] | Tempo por voo [min] | Autonomia Projetada [h] | N° Voos | MTOW [kg] | Massa Estrutura [kg] | Combustível [kg] | Abastecimentos | Massa gerador | Potência gerador [W] | Combustível consumido [L] | Calda cons [L] | Distância percorrida [km] | Distância Pulverizando [km] | RTL ACUMULADO[m] | EOC [km/km] | EOC [h/h] | Tempo de manobra [h] | Tempo rtl_rtw [h] | V pulv [m/s] | V desloc [m/s] | Preço Total por ha Simples [R$/ha] | Preço Total por ha Presumido [R$/ha] | Preço Total por ha Real [R$/ha] | Preço Total Simples [R$] | Preço Total Presumido [R$] | Prod CAPEX [ha/h/R$] | Dias Trabalhados | Preço Total Real [R$]
0 | 35 | CONCLUIDO | 4.196 | 23.83 | 19.98 | 10.51 | 0.22 | 114 | 80.84 | 35.1 | 1 | 112 | 9.74 | 10204.21 | 157.24 | 577.46 | 116.1 | 44.12 | 35157.11 | 0.38 | 0.79 | 9.35 | 2.27 | 2 | 10 | 382.1324 | 522.8505 | 472.9503 | 382132.4315 | 522850.4513 | 1.444e-06 | 21 | 472950.338
1 | 35 | CONCLUIDO | 4.6473 | 21.52 | 18.73 | 21.61 | 0.43 | 52 | 82.04 | 35.1 | 2 | 50 | 9.94 | 10352.53 | 142.59 | 576.6 | 77.08 | 44.12 | 15960.82 | 0.57 | 0.84 | 9.27 | 1.03 | 2 | 10 | 327.0632 | 447.5023 | 404.7933 | 327063.2187 | 447502.3249 | 1.5993e-06 | 19 | 404793.3311
2 | 35 | CONCLUIDO | 4.8067 | 20.8 | 18.34 | 33.35 | 0.63 | 33 | 83.25 | 35.1 | 3 | 31 | 10.15 | 10501.19 | 134.16 | 576.34 | 65.15 | 44.12 | 10087.16 | 0.68 | 0.86 | 9.24 | 0.65 | 2 | 10 | 310.9941 | 425.5158 | 384.9052 | 310994.0923 | 425515.8372 | 1.6542e-06 | 19 | 384905.2029
3 | 35 | CONCLUIDO | 4.8914 | 20.44 | 18.14 | 45.35 | 0.83 | 24 | 84.46 | 35.1 | 4 | 22 | 10.36 | 10650.22 | 127.37 | 576.4 | 59 | 44.12 | 7061.26 | 0.75 | 0.87 | 9.21 | 0.44 | 2 | 10 | 292.9445 | 400.8195 | 362.5659 | 292944.4561 | 400819.5287 | 1.6834e-06 | 18 | 362565.8754
4 | 35 | CONCLUIDO | 4.9339 | 20.27 | 18.05 | 57 | 1.02 | 19 | 85.67 | 35.1 | 5 | 14 | 10.57 | 10799.59 | 120.85 | 576.22 | 56.3 | 44.12 | 5734.38 | 0.78 | 0.87 | 9.21 | 0.36 | 2 | 10 | 284.3016 | 388.994 | 351.869 | 284301.6117 | 388994.0077 | 1.698e-06 | 18 | 351868.9655
5 | 35 | CONCLUIDO | 4.9371 | 20.25 | 18.05 | 60.18 | 1.21 | 18 | 86.88 | 35.1 | 6 | 0 | 10.78 | 10949.33 | 121.29 | 576.53 | 55.64 | 44.12 | 5408.3 | 0.79 | 0.87 | 9.23 | 0.36 | 2 | 10 | 284.6893 | 389.5245 | 352.3488 | 284689.3044 | 389524.4659 | 1.6991e-06 | 18 | 352348.7976

## RESULTADOS_8
Unnamed: 0 | Volume de calda [L] | STATUS | Capacidade operacional [ha/h] | Tempo de missao [h] | Tempo util [h] | Tempo por voo [min] | Autonomia Projetada [h] | N° Voos | MTOW [kg] | Massa Estrutura [kg] | Combustível [kg] | Abastecimentos | Massa gerador | Potência gerador [W] | Combustível consumido [L] | Calda cons [L] | Distância percorrida [km] | Distância Pulverizando [km] | RTL ACUMULADO[m] | EOC [km/km] | EOC [h/h] | Tempo de manobra [h] | Tempo rtl_rtw [h] | V pulv [m/s] | V desloc [m/s] | Preço Total por ha Simples [R$/ha] | Preço Total por ha Presumido [R$/ha] | Preço Total por ha Real [R$/ha] | Preço Total Simples [R$] | Preço Total Presumido [R$] | Prod CAPEX [ha/h/R$] | Dias Trabalhados | Preço Total Real [R$]
0 | 50 | CONCLUIDO | 3.8768 | 25.79 | 20.58 | 8.64 | 0.16 | 143 | 107.41 | 41.65 | 1 | 141 | 14.77 | 13481.73 | 198.14 | 577.64 | 134.5 | 44.12 | 44211.61 | 0.33 | 0.77 | 9.41 | 2.87 | 2 | 10 | 479.6417 | 656.267 | 593.6338 | 479641.7219 | 656266.9642 | 1.3145e-06 | 23 | 593633.7663
1 | 50 | CONCLUIDO | 4.4399 | 22.52 | 19.02 | 17.29 | 0.32 | 66 | 108.68 | 41.65 | 2 | 64 | 15.03 | 13638.32 | 179.84 | 576.93 | 86.33 | 44.12 | 20516.05 | 0.51 | 0.83 | 9.28 | 1.32 | 2 | 10 | 394.0793 | 539.1967 | 487.7365 | 394079.3194 | 539196.7103 | 1.5055e-06 | 20 | 487736.533
2 | 50 | CONCLUIDO | 4.6537 | 21.49 | 18.52 | 26.46 | 0.48 | 42 | 109.96 | 41.65 | 3 | 40 | 15.31 | 13795.21 | 171.54 | 576.61 | 70.7 | 44.12 | 12820.84 | 0.62 | 0.85 | 9.25 | 0.82 | 2 | 10 | 365.1588 | 499.6264 | 451.9427 | 365158.8034 | 499626.3845 | 1.578e-06 | 19 | 451942.7436
3 | 50 | CONCLUIDO | 4.7592 | 21.01 | 18.29 | 35.39 | 0.63 | 31 | 111.23 | 41.65 | 4 | 29 | 15.58 | 13952.52 | 165.81 | 576.37 | 63.67 | 44.12 | 9358.6 | 0.69 | 0.86 | 9.22 | 0.59 | 2 | 10 | 353.4348 | 483.5851 | 437.4325 | 353434.8452 | 483585.1477 | 1.6137e-06 | 19 | 437432.4599
4 | 50 | CONCLUIDO | 4.8279 | 20.71 | 18.14 | 45.36 | 0.78 | 24 | 112.51 | 41.65 | 5 | 22 | 15.86 | 14110.24 | 160.38 | 576.34 | 59.06 | 44.12 | 7090.01 | 0.75 | 0.87 | 9.22 | 0.45 | 2 | 10 | 336.689 | 460.6727 | 416.7068 | 336688.9989 | 460672.742 | 1.637e-06 | 18 | 416706.7821
5 | 50 | CONCLUIDO | 4.8639 | 20.56 | 18.08 | 54.24 | 0.93 | 20 | 113.79 | 41.65 | 6 | 18 | 16.14 | 14268.39 | 156.05 | 576.37 | 56.95 | 44.12 | 6054.51 | 0.77 | 0.87 | 9.21 | 0.38 | 2 | 10 | 330.2932 | 451.9217 | 408.7909 | 330293.1521 | 451921.6622 | 1.6492e-06 | 18 | 408790.893
6 | 50 | CONCLUIDO | 4.8936 | 20.43 | 18.02 | 63.6 | 1.07 | 17 | 115.08 | 41.65 | 7 | 15 | 16.43 | 14426.96 | 151.51 | 576.32 | 55.34 | 44.12 | 5265.16 | 0.8 | 0.87 | 9.2 | 0.33 | 2 | 10 | 323.9998 | 443.3109 | 401.0019 | 323999.832 | 443310.864 | 1.6593e-06 | 18 | 401001.8973
7 | 50 | CONCLUIDO | 4.9157 | 20.34 | 17.97 | 71.89 | 1.21 | 15 | 116.37 | 41.65 | 8 | 13 | 16.72 | 14585.96 | 146.12 | 576.22 | 53.91 | 44.12 | 4557.68 | 0.82 | 0.88 | 9.2 | 0.28 | 2 | 10 | 317.1334 | 433.9159 | 392.5035 | 317133.3645 | 433915.8602 | 1.6668e-06 | 18 | 392503.5395
8 | 50 | CONCLUIDO | 4.9334 | 20.27 | 17.95 | 82.82 | 1.35 | 13 | 117.66 | 41.65 | 9 | 2 | 17.01 | 14745.39 | 143.57 | 576.24 | 52.6 | 44.12 | 3912 | 0.84 | 0.88 | 9.21 | 0.25 | 2 | 10 | 313.6489 | 429.1483 | 388.191 | 313648.9381 | 429148.3144 | 1.6728e-06 | 18 | 388191.0015
9 | 50 | CONCLUIDO | 4.9329 | 20.27 | 17.95 | 82.83 | 1.48 | 13 | 118.96 | 41.65 | 10 | 0 | 17.31 | 14905.25 | 144.79 | 576.26 | 52.71 | 44.12 | 3968.07 | 0.84 | 0.88 | 9.21 | 0.25 | 2 | 10 | 315.0128 | 431.0145 | 389.8791 | 315012.8491 | 431014.4775 | 1.6726e-06 | 18 | 389879.0607

## RESULTADOS_3
Unnamed: 0 | Volume de calda [L] | STATUS | Capacidade operacional [ha/h] | Tempo de missao [h] | Tempo util [h] | Tempo por voo [min] | Autonomia Projetada [h] | N° Voos | MTOW [kg] | Massa Estrutura [kg] | Combustível [kg] | Abastecimentos | Massa gerador | Potência gerador [W] | Combustível consumido [L] | Calda cons [L] | Distância percorrida [km] | Distância Pulverizando [km] | RTL ACUMULADO[m] | EOC [km/km] | EOC [h/h] | Tempo de manobra [h] | Tempo rtl_rtw [h] | V pulv [m/s] | V desloc [m/s] | Preço Total por ha Simples [R$/ha] | Preço Total por ha Presumido [R$/ha] | Preço Total por ha Real [R$/ha] | Preço Total Simples [R$] | Preço Total Presumido [R$] | Prod CAPEX [ha/h/R$] | Dias Trabalhados | Preço Total Real [R$]
0 | 25 | CONCLUIDO | 4.4245 | 22.6 | 19.54 | 12.88 | 0.28 | 91 | 61.76 | 28.92 | 1 | 89 | 6.84 | 7851.41 | 125.18 | 577.14 | 102.11 | 44.12 | 28280.61 | 0.43 | 0.81 | 9.34 | 1.84 | 2 | 10 | 319.0119 | 436.4862 | 394.8286 | 319011.921 | 436486.1841 | 1.5416e-06 | 20 | 394828.5553
1 | 25 | CONCLUIDO | 4.7905 | 20.87 | 18.51 | 27.09 | 0.55 | 41 | 62.92 | 28.92 | 2 | 39 | 7 | 7994.37 | 111.54 | 576.43 | 70.15 | 44.12 | 12547.92 | 0.63 | 0.85 | 9.25 | 0.81 | 2 | 10 | 282.2431 | 386.1774 | 349.3212 | 282243.072 | 386177.4228 | 1.6691e-06 | 19 | 349321.1916
2 | 25 | CONCLUIDO | 4.9074 | 20.38 | 18.22 | 42.05 | 0.81 | 26 | 64.08 | 28.92 | 3 | 18 | 7.16 | 8137.65 | 102.09 | 576.51 | 60.93 | 44.12 | 8013.24 | 0.72 | 0.86 | 9.24 | 0.53 | 2 | 10 | 260.846 | 356.901 | 322.8389 | 260845.9849 | 356900.9843 | 1.7098e-06 | 18 | 322838.8553
3 | 25 | CONCLUIDO | 4.9144 | 20.35 | 18.21 | 43.69 | 1.07 | 25 | 65.25 | 28.92 | 4 | 0 | 7.33 | 8281.25 | 102.33 | 576.6 | 60.11 | 44.12 | 7606.75 | 0.73 | 0.86 | 9.25 | 0.51 | 2 | 10 | 260.9211 | 357.0037 | 322.9318 | 260921.0867 | 357003.7419 | 1.7123e-06 | 18 | 322931.8058

## RESULTADOS_15
Unnamed: 0 | Volume de calda [L] | STATUS | Capacidade operacional [ha/h] | Tempo de missao [h] | Tempo util [h] | Tempo por voo [min] | Autonomia Projetada [h] | N° Voos | MTOW [kg] | Massa Estrutura [kg] | Combustível [kg] | Abastecimentos | Massa gerador | Potência gerador [W] | Combustível consumido [L] | Calda cons [L] | Distância percorrida [km] | Distância Pulverizando [km] | RTL ACUMULADO[m] | EOC [km/km] | EOC [h/h] | Tempo de manobra [h] | Tempo rtl_rtw [h] | V pulv [m/s] | V desloc [m/s] | Preço Total por ha Simples [R$/ha] | Preço Total por ha Presumido [R$/ha] | Preço Total por ha Real [R$/ha] | Preço Total Simples [R$] | Preço Total Presumido [R$] | Prod CAPEX [ha/h/R$] | Dias Trabalhados | Preço Total Real [R$]
0 | 85 | CONCLUIDO | 3.2086 | 31.17 | 21.88 | 6.44 | 0.11 | 204 | 167.88 | 51.39 | 1 | 202 | 30.49 | 20939.59 | 283.06 | 578.56 | 174.57 | 44.12 | 63941.51 | 0.25 | 0.72 | 9.51 | 4.15 | 2 | 10 | 740.5339 | 1013.2311 | 916.5298 | 740533.8928 | 1013231.1422 | 1.0601e-06 | 28 | 916529.784
1 | 85 | CONCLUIDO | 4.0016 | 24.99 | 19.53 | 12.88 | 0.21 | 91 | 169.33 | 51.39 | 2 | 89 | 30.94 | 21118.46 | 251.17 | 577.27 | 101.47 | 44.12 | 27960.76 | 0.43 | 0.81 | 9.34 | 1.83 | 2 | 10 | 543.3888 | 743.4885 | 672.531 | 543388.7853 | 743488.5087 | 1.3222e-06 | 22 | 672531.0089
2 | 85 | CONCLUIDO | 4.3008 | 23.25 | 18.88 | 19.2 | 0.31 | 59 | 170.79 | 51.39 | 3 | 57 | 31.4 | 21297.94 | 240.83 | 577.08 | 81.51 | 44.12 | 18139.58 | 0.54 | 0.83 | 9.28 | 1.18 | 2 | 10 | 495.6669 | 678.1933 | 613.4675 | 495666.9025 | 678193.3232 | 1.421e-06 | 21 | 613467.5043
3 | 85 | CONCLUIDO | 4.4728 | 22.36 | 18.53 | 25.85 | 0.41 | 43 | 172.25 | 51.39 | 4 | 41 | 31.86 | 21478.05 | 234.37 | 576.63 | 71.27 | 44.12 | 13099.92 | 0.62 | 0.85 | 9.24 | 0.83 | 2 | 10 | 466.8162 | 638.7185 | 577.7601 | 466816.154 | 638718.4564 | 1.4778e-06 | 20 | 577760.0633
4 | 85 | CONCLUIDO | 4.5733 | 21.87 | 18.34 | 32.37 | 0.51 | 34 | 173.71 | 51.39 | 5 | 32 | 32.32 | 21658.78 | 229.99 | 576.49 | 65.16 | 44.12 | 10091.41 | 0.68 | 0.86 | 9.23 | 0.64 | 2 | 10 | 446.8183 | 611.3565 | 553.0095 | 446818.2935 | 611356.5015 | 1.511e-06 | 19 | 553009.495
5 | 85 | CONCLUIDO | 4.6253 | 21.62 | 18.26 | 37.79 | 0.61 | 29 | 175.18 | 51.39 | 6 | 27 | 32.79 | 21840.16 | 227.03 | 576.6 | 62.72 | 44.12 | 8892.08 | 0.7 | 0.86 | 9.23 | 0.57 | 2 | 10 | 439.8485 | 601.8201 | 544.3832 | 439848.4879 | 601820.1059 | 1.5282e-06 | 19 | 544383.2396
6 | 85 | CONCLUIDO | 4.6866 | 21.34 | 18.15 | 45.38 | 0.7 | 24 | 176.66 | 51.39 | 7 | 22 | 33.27 | 22022.17 | 223.52 | 576.49 | 59.08 | 44.12 | 7096.68 | 0.75 | 0.87 | 9.22 | 0.46 | 2 | 10 | 431.7848 | 590.787 | 534.4032 | 431784.8259 | 590787.0478 | 1.5485e-06 | 19 | 534403.1611
7 | 85 | CONCLUIDO | 4.7188 | 21.19 | 18.11 | 51.74 | 0.8 | 21 | 178.14 | 51.39 | 8 | 19 | 33.75 | 22204.83 | 220.93 | 576.36 | 57.9 | 44.12 | 6525.94 | 0.76 | 0.87 | 9.22 | 0.41 | 2 | 10 | 426.7972 | 583.9628 | 528.2302 | 426797.2085 | 583962.7696 | 1.5591e-06 | 19 | 528230.1825
8 | 85 | CONCLUIDO | 4.744 | 21.08 | 18.06 | 57.04 | 0.89 | 19 | 179.63 | 51.39 | 9 | 17 | 34.24 | 22388.15 | 218.36 | 576.27 | 56.53 | 44.12 | 5850.41 | 0.78 | 0.87 | 9.21 | 0.37 | 2 | 10 | 422.2922 | 577.7988 | 522.6545 | 422292.2198 | 577798.8454 | 1.5674e-06 | 19 | 522654.5345
9 | 85 | CONCLUIDO | 4.7704 | 20.96 | 18.01 | 63.58 | 0.98 | 17 | 181.12 | 51.39 | 10 | 15 | 34.73 | 22572.13 | 215.72 | 576.18 | 55.29 | 44.12 | 5236.9 | 0.8 | 0.87 | 9.2 | 0.32 | 2 | 10 | 417.6868 | 571.4975 | 516.9546 | 417686.7959 | 571497.5012 | 1.5762e-06 | 19 | 516954.5818
10 | 85 | CONCLUIDO | 4.7961 | 20.85 | 17.97 | 71.88 | 1.07 | 15 | 182.62 | 51.39 | 11 | 13 | 35.22 | 22756.91 | 212.84 | 576.26 | 53.71 | 44.12 | 4459.19 | 0.82 | 0.88 | 9.2 | 0.28 | 2 | 10 | 412.9123 | 564.9649 | 511.0454 | 412912.3403 | 564964.8804 | 1.5847e-06 | 19 | 511045.4252
11 | 85 | CONCLUIDO | 4.811 | 20.79 | 17.94 | 76.88 | 1.16 | 14 | 184.12 | 51.39 | 12 | 12 | 35.73 | 22942.24 | 210.65 | 576.35 | 52.62 | 44.12 | 3917.65 | 0.84 | 0.88 | 9.2 | 0.24 | 2 | 10 | 409.5698 | 560.3915 | 506.9085 | 409569.8135 | 560391.4878 | 1.5896e-06 | 19 | 506908.5107
12 | 85 | CONCLUIDO | 4.8213 | 20.74 | 17.93 | 82.75 | 1.24 | 13 | 185.63 | 51.39 | 13 | 11 | 36.24 | 23128.27 | 208.33 | 576.23 | 52.43 | 44.12 | 3829.09 | 0.84 | 0.88 | 9.2 | 0.24 | 2 | 10 | 406.3761 | 556.0216 | 502.9557 | 406376.0575 | 556021.65 | 1.593e-06 | 19 | 502955.7241
13 | 85 | CONCLUIDO | 4.8333 | 20.69 | 17.91 | 89.55 | 1.33 | 12 | 187.14 | 51.39 | 14 | 10 | 36.75 | 23314.98 | 205.72 | 576.22 | 51.94 | 44.12 | 3586.63 | 0.85 | 0.88 | 9.2 | 0.22 | 2 | 10 | 395.1183 | 540.6182 | 489.0224 | 395118.2578 | 540618.2317 | 1.597e-06 | 18 | 489022.3864
14 | 85 | CONCLUIDO | 4.8463 | 20.63 | 17.89 | 97.58 | 1.41 | 11 | 188.66 | 51.39 | 15 | 9 | 37.27 | 23502.4 | 203.09 | 576.17 | 51.33 | 44.12 | 3288.48 | 0.86 | 0.88 | 9.19 | 0.2 | 2 | 10 | 391.4511 | 535.6007 | 484.4837 | 391451.135 | 535600.7125 | 1.6012e-06 | 18 | 484483.7322
15 | 85 | CONCLUIDO | 4.8583 | 20.58 | 17.87 | 107.23 | 1.49 | 10 | 190.19 | 51.39 | 16 | 8 | 37.79 | 23690.52 | 199.93 | 576.14 | 50.7 | 44.12 | 2980.23 | 0.87 | 0.88 | 9.2 | 0.18 | 2 | 10 | 387.2611 | 529.8678 | 479.298 | 387261.1497 | 529867.7898 | 1.6052e-06 | 18 | 479297.9516
16 | 85 | CONCLUIDO | 4.8586 | 20.58 | 17.87 | 107.22 | 1.57 | 10 | 191.72 | 51.39 | 17 | 8 | 38.33 | 23879.37 | 198.94 | 576.17 | 50.41 | 44.12 | 2835.82 | 0.88 | 0.88 | 9.2 | 0.18 | 2 | 10 | 386.137 | 528.3296 | 477.9066 | 386136.961 | 528329.6252 | 1.6053e-06 | 18 | 477906.5873
17 | 85 | CONCLUIDO | 4.8699 | 20.53 | 17.86 | 119.05 | 1.65 | 9 | 193.26 | 51.39 | 18 | 7 | 38.86 | 24068.93 | 195.55 | 576.14 | 50.26 | 44.12 | 2765.57 | 0.88 | 0.88 | 9.19 | 0.17 | 2 | 10 | 381.762 | 522.3437 | 472.4919 | 381762.0492 | 522343.6779 | 1.609e-06 | 18 | 472491.9304
18 | 85 | CONCLUIDO | 4.8686 | 20.54 | 17.86 | 119.08 | 1.73 | 9 | 194.8 | 51.39 | 19 | 7 | 39.41 | 24259.23 | 193.51 | 576.2 | 50.37 | 44.12 | 2818.29 | 0.88 | 0.88 | 9.2 | 0.17 | 2 | 10 | 379.5466 | 519.3124 | 469.75 | 379546.5964 | 519312.3976 | 1.6086e-06 | 18 | 469749.9513
19 | 85 | CONCLUIDO | 4.8837 | 20.48 | 17.83 | 133.74 | 1.81 | 8 | 196.35 | 51.39 | 20 | 2 | 39.96 | 24450.27 | 191.3 | 576.2 | 49.26 | 44.12 | 2269.59 | 0.9 | 0.88 | 9.2 | 0.14 | 2 | 10 | 376.3002 | 514.8705 | 465.732 | 376300.1608 | 514870.4812 | 1.6136e-06 | 18 | 465731.9651
20 | 85 | CONCLUIDO | 4.8828 | 20.48 | 17.84 | 133.77 | 1.88 | 8 | 197.9 | 51.39 | 21 | 0 | 40.51 | 24642.07 | 192.64 | 576.21 | 49.31 | 44.12 | 2291.59 | 0.89 | 0.88 | 9.2 | 0.14 | 2 | 10 | 377.8508 | 516.9921 | 467.6511 | 377850.8036 | 516992.1391 | 1.6133e-06 | 18 | 467651.1349

## RESULTADOS_2
Unnamed: 0 | Volume de calda [L] | STATUS | Capacidade operacional [ha/h] | Tempo de missao [h] | Tempo util [h] | Tempo por voo [min] | Autonomia Projetada [h] | N° Voos | MTOW [kg] | Massa Estrutura [kg] | Combustível [kg] | Abastecimentos | Massa gerador | Potência gerador [W] | Combustível consumido [L] | Calda cons [L] | Distância percorrida [km] | Distância Pulverizando [km] | RTL ACUMULADO[m] | EOC [km/km] | EOC [h/h] | Tempo de manobra [h] | Tempo rtl_rtw [h] | V pulv [m/s] | V desloc [m/s] | Preço Total por ha Simples [R$/ha] | Preço Total por ha Presumido [R$/ha] | Preço Total por ha Real [R$/ha] | Preço Total Simples [R$] | Preço Total Presumido [R$] | Prod CAPEX [ha/h/R$] | Dias Trabalhados | Preço Total Real [R$]
0 | 20 | CONCLUIDO | 4.5597 | 21.93 | 19.24 | 14.99 | 0.34 | 77 | 51.33 | 24.83 | 1 | 75 | 5.51 | 6564.78 | 105.63 | 577.14 | 92.81 | 44.12 | 23698 | 0.48 | 0.82 | 9.31 | 1.54 | 2 | 10 | 287.9082 | 393.9287 | 356.3327 | 287908.1852 | 393928.6806 | 1.6004e-06 | 20 | 356332.6802
1 | 20 | CONCLUIDO | 4.8728 | 20.52 | 18.36 | 32.4 | 0.66 | 34 | 52.47 | 24.83 | 2 | 31 | 5.64 | 6705.1 | 91.42 | 576.51 | 65.52 | 44.12 | 10268.37 | 0.67 | 0.86 | 9.24 | 0.66 | 2 | 10 | 247.7909 | 339.0385 | 306.6811 | 247790.9464 | 339038.5046 | 1.7103e-06 | 18 | 306681.1456
2 | 20 | CONCLUIDO | 4.8936 | 20.43 | 18.32 | 36.64 | 0.97 | 30 | 53.61 | 24.83 | 3 | 0 | 5.78 | 6845.59 | 90.75 | 576.66 | 63.45 | 44.12 | 9252.17 | 0.7 | 0.86 | 9.26 | 0.62 | 2 | 10 | 246.5231 | 337.3038 | 305.112 | 246523.1357 | 337303.8301 | 1.7176e-06 | 18 | 305112.026

## RESULTADOS_11
Unnamed: 0 | Volume de calda [L] | STATUS | Capacidade operacional [ha/h] | Tempo de missao [h] | Tempo util [h] | Tempo por voo [min] | Autonomia Projetada [h] | N° Voos | MTOW [kg] | Massa Estrutura [kg] | Combustível [kg] | Abastecimentos | Massa gerador | Potência gerador [W] | Combustível consumido [L] | Calda cons [L] | Distância percorrida [km] | Distância Pulverizando [km] | RTL ACUMULADO[m] | EOC [km/km] | EOC [h/h] | Tempo de manobra [h] | Tempo rtl_rtw [h] | V pulv [m/s] | V desloc [m/s] | Preço Total por ha Simples [R$/ha] | Preço Total por ha Presumido [R$/ha] | Preço Total por ha Real [R$/ha] | Preço Total Simples [R$] | Preço Total Presumido [R$] | Prod CAPEX [ha/h/R$] | Dias Trabalhados | Preço Total Real [R$]
0 | 65 | CONCLUIDO | 3.5748 | 27.97 | 21.17 | 7.47 | 0.13 | 170 | 133.21 | 46.47 | 1 | 168 | 20.75 | 16663.42 | 235.54 | 578.19 | 152.39 | 44.12 | 53025.94 | 0.29 | 0.74 | 9.46 | 3.45 | 2 | 10 | 583.8385 | 798.8336 | 722.5941 | 583838.5239 | 798833.6255 | 1.1974e-06 | 25 | 722594.0655
1 | 65 | CONCLUIDO | 4.2557 | 23.5 | 19.22 | 14.98 | 0.26 | 77 | 134.55 | 46.47 | 2 | 75 | 21.09 | 16828.84 | 211.58 | 576.96 | 92.47 | 44.12 | 23529.65 | 0.48 | 0.82 | 9.3 | 1.52 | 2 | 10 | 457.3154 | 625.7192 | 566.0014 | 457315.4391 | 625719.1591 | 1.4255e-06 | 21 | 566001.4008
2 | 65 | CONCLUIDO | 4.4971 | 22.24 | 18.7 | 22.43 | 0.39 | 50 | 135.9 | 46.47 | 3 | 48 | 21.43 | 16994.64 | 203.05 | 576.63 | 76.07 | 44.12 | 15461.54 | 0.58 | 0.84 | 9.26 | 0.99 | 2 | 10 | 422.8021 | 578.4965 | 523.2856 | 422802.1276 | 578496.5238 | 1.5064e-06 | 20 | 523285.6275
3 | 65 | CONCLUIDO | 4.6274 | 21.61 | 18.42 | 29.88 | 0.52 | 37 | 137.25 | 46.47 | 4 | 35 | 21.78 | 17160.92 | 197.35 | 576.42 | 67.72 | 44.12 | 11353.72 | 0.65 | 0.85 | 9.24 | 0.72 | 2 | 10 | 400.5775 | 548.0878 | 495.779 | 400577.4779 | 548087.7775 | 1.55e-06 | 19 | 495779.0492
4 | 65 | CONCLUIDO | 4.7144 | 21.21 | 18.24 | 37.74 | 0.64 | 29 | 138.6 | 46.47 | 5 | 27 | 22.13 | 17327.69 | 192.69 | 576.41 | 61.82 | 44.12 | 8446.18 | 0.71 | 0.86 | 9.23 | 0.55 | 2 | 10 | 390.2562 | 533.9657 | 483.0048 | 390256.199 | 533965.7484 | 1.5792e-06 | 19 | 483004.8068
5 | 65 | CONCLUIDO | 4.7637 | 20.99 | 18.16 | 45.4 | 0.76 | 24 | 139.95 | 46.47 | 6 | 22 | 22.49 | 17494.97 | 188.91 | 576.35 | 59.64 | 44.12 | 7380.01 | 0.74 | 0.87 | 9.22 | 0.46 | 2 | 10 | 383.3005 | 524.4487 | 474.3961 | 383300.5328 | 524448.699 | 1.5957e-06 | 19 | 474396.0513
6 | 65 | CONCLUIDO | 4.8066 | 20.8 | 18.08 | 54.24 | 0.88 | 20 | 141.31 | 46.47 | 7 | 18 | 22.85 | 17662.75 | 185 | 576.25 | 56.93 | 44.12 | 6043.2 | 0.77 | 0.87 | 9.22 | 0.39 | 2 | 10 | 376.6484 | 515.347 | 466.163 | 376648.4215 | 515346.9868 | 1.61e-06 | 19 | 466162.9937
7 | 65 | CONCLUIDO | 4.831 | 20.7 | 18.03 | 60.1 | 0.99 | 18 | 142.68 | 46.47 | 8 | 16 | 23.21 | 17831.04 | 181.42 | 576.3 | 55.53 | 44.12 | 5355.38 | 0.79 | 0.87 | 9.21 | 0.34 | 2 | 10 | 363.8306 | 497.8091 | 450.2989 | 363830.5927 | 497809.0681 | 1.6182e-06 | 18 | 450298.8693
8 | 65 | CONCLUIDO | 4.8477 | 20.63 | 18.01 | 67.55 | 1.11 | 16 | 144.05 | 46.47 | 9 | 14 | 23.58 | 17999.83 | 177.97 | 576.23 | 55.12 | 44.12 | 5158.5 | 0.8 | 0.87 | 9.2 | 0.32 | 2 | 10 | 359.1534 | 491.4095 | 444.5101 | 359153.3891 | 491409.5117 | 1.6238e-06 | 18 | 444510.0776
9 | 65 | CONCLUIDO | 4.879 | 20.5 | 17.93 | 76.86 | 1.22 | 14 | 145.42 | 46.47 | 10 | 12 | 23.95 | 18169.15 | 174.62 | 576.26 | 52.68 | 44.12 | 3946.77 | 0.84 | 0.88 | 9.2 | 0.24 | 2 | 10 | 353.8977 | 484.2184 | 438.0053 | 353897.6538 | 484218.3828 | 1.6343e-06 | 18 | 438005.26
10 | 65 | CONCLUIDO | 4.8865 | 20.46 | 17.93 | 82.76 | 1.33 | 13 | 146.8 | 46.47 | 11 | 11 | 24.33 | 18338.99 | 170.54 | 576.16 | 52.46 | 44.12 | 3844.98 | 0.84 | 0.88 | 9.2 | 0.24 | 2 | 10 | 349.0216 | 477.5468 | 431.9704 | 349021.6326 | 477546.7954 | 1.6368e-06 | 18 | 431970.3995
11 | 65 | CONCLUIDO | 4.9084 | 20.37 | 17.89 | 97.6 | 1.43 | 11 | 148.18 | 46.47 | 12 | 9 | 24.71 | 18509.36 | 166.81 | 576.21 | 51.13 | 44.12 | 3189.48 | 0.86 | 0.88 | 9.2 | 0.2 | 2 | 10 | 343.894 | 470.5309 | 425.6241 | 343894.0024 | 470530.9457 | 1.6441e-06 | 18 | 425624.1326
12 | 65 | CONCLUIDO | 4.9063 | 20.38 | 17.9 | 97.65 | 1.54 | 11 | 149.56 | 46.47 | 13 | 5 | 25.1 | 18680.25 | 163.23 | 576.22 | 51.45 | 44.12 | 3348.76 | 0.86 | 0.88 | 9.2 | 0.21 | 2 | 10 | 340.0235 | 465.2352 | 420.8338 | 340023.5494 | 465235.2211 | 1.6434e-06 | 18 | 420833.8245
13 | 65 | CONCLUIDO | 4.9174 | 20.34 | 17.88 | 107.3 | 1.64 | 10 | 150.95 | 46.47 | 14 | 0 | 25.49 | 18851.69 | 164.28 | 576.21 | 50.61 | 44.12 | 2935.02 | 0.87 | 0.88 | 9.21 | 0.19 | 2 | 10 | 340.7042 | 466.1666 | 421.6763 | 340704.2383 | 466166.5697 | 1.6472e-06 | 18 | 421676.2866

## RESULTADOS_13
Unnamed: 0 | Volume de calda [L] | STATUS | Capacidade operacional [ha/h] | Tempo de missao [h] | Tempo util [h] | Tempo por voo [min] | Autonomia Projetada [h] | N° Voos | MTOW [kg] | Massa Estrutura [kg] | Combustível [kg] | Abastecimentos | Massa gerador | Potência gerador [W] | Combustível consumido [L] | Calda cons [L] | Distância percorrida [km] | Distância Pulverizando [km] | RTL ACUMULADO[m] | EOC [km/km] | EOC [h/h] | Tempo de manobra [h] | Tempo rtl_rtw [h] | V pulv [m/s] | V desloc [m/s] | Preço Total por ha Simples [R$/ha] | Preço Total por ha Presumido [R$/ha] | Preço Total por ha Real [R$/ha] | Preço Total Simples [R$] | Preço Total Presumido [R$] | Prod CAPEX [ha/h/R$] | Dias Trabalhados | Preço Total Real [R$]
0 | 75 | CONCLUIDO | 3.3858 | 29.54 | 21.55 | 6.91 | 0.12 | 187 | 150.44 | 49.1 | 1 | 185 | 25.34 | 18787.76 | 259.66 | 578.14 | 163.82 | 44.12 | 58652.26 | 0.27 | 0.73 | 9.49 | 3.82 | 2 | 10 | 656.2861 | 897.9596 | 812.2596 | 656286.116 | 897959.6172 | 1.126e-06 | 26 | 812259.6116
1 | 75 | CONCLUIDO | 4.1317 | 24.2 | 19.36 | 13.83 | 0.23 | 84 | 151.83 | 49.1 | 2 | 82 | 25.73 | 18959.54 | 231.38 | 577.11 | 96.85 | 44.12 | 25685.17 | 0.46 | 0.81 | 9.3 | 1.65 | 2 | 10 | 502.7812 | 687.9274 | 622.2725 | 502781.166 | 687927.3725 | 1.3741e-06 | 22 | 622272.5496
2 | 75 | CONCLUIDO | 4.4099 | 22.68 | 18.75 | 20.83 | 0.35 | 54 | 153.23 | 49.1 | 3 | 52 | 26.13 | 19131.85 | 221.89 | 576.52 | 77.63 | 44.12 | 16223.78 | 0.57 | 0.84 | 9.27 | 1.05 | 2 | 10 | 453.9255 | 621.0809 | 561.8058 | 453925.4787 | 621080.8658 | 1.4666e-06 | 20 | 561805.7796
3 | 75 | CONCLUIDO | 4.5459 | 22 | 18.5 | 27.75 | 0.46 | 40 | 154.63 | 49.1 | 4 | 38 | 26.53 | 19304.72 | 216.6 | 576.66 | 69.81 | 44.12 | 12386.48 | 0.63 | 0.85 | 9.25 | 0.8 | 2 | 10 | 438.2613 | 599.6484 | 542.4188 | 438261.279 | 599648.4166 | 1.5119e-06 | 20 | 542418.8133
4 | 75 | CONCLUIDO | 4.6347 | 21.58 | 18.32 | 34.35 | 0.57 | 32 | 156.03 | 49.1 | 5 | 30 | 26.94 | 19478.15 | 212.11 | 576.34 | 64.54 | 44.12 | 9787.13 | 0.68 | 0.86 | 9.23 | 0.63 | 2 | 10 | 419.6881 | 574.2357 | 519.4315 | 419688.0704 | 574235.7333 | 1.5414e-06 | 19 | 519431.4809
5 | 75 | CONCLUIDO | 4.7053 | 21.25 | 18.18 | 41.96 | 0.67 | 26 | 157.44 | 49.1 | 6 | 24 | 27.35 | 19652.13 | 208.14 | 576.35 | 60.22 | 44.12 | 7658.89 | 0.73 | 0.87 | 9.22 | 0.49 | 2 | 10 | 410.8026 | 562.0782 | 508.4342 | 410802.5564 | 562078.1809 | 1.5649e-06 | 19 | 508434.2282
6 | 75 | CONCLUIDO | 4.7466 | 21.07 | 18.12 | 49.42 | 0.78 | 22 | 158.86 | 49.1 | 7 | 20 | 27.77 | 19826.68 | 204.8 | 576.39 | 58.16 | 44.12 | 6650.66 | 0.76 | 0.87 | 9.22 | 0.42 | 2 | 10 | 404.5894 | 553.577 | 500.7444 | 404589.37 | 553577.0253 | 1.5786e-06 | 19 | 500744.4109
7 | 75 | CONCLUIDO | 4.7698 | 20.97 | 18.08 | 54.23 | 0.88 | 20 | 160.28 | 49.1 | 8 | 18 | 28.19 | 20001.93 | 201.81 | 576.3 | 56.97 | 44.12 | 6063.44 | 0.77 | 0.87 | 9.21 | 0.38 | 2 | 10 | 399.8674 | 547.1162 | 494.9002 | 399867.365 | 547116.1697 | 1.5863e-06 | 19 | 494900.1703
8 | 75 | CONCLUIDO | 4.8077 | 20.8 | 18 | 63.54 | 0.99 | 17 | 161.71 | 49.1 | 9 | 15 | 28.61 | 20177.64 | 198.57 | 576.28 | 54.79 | 44.12 | 4987.89 | 0.81 | 0.87 | 9.2 | 0.31 | 2 | 10 | 394.0938 | 539.2166 | 487.7545 | 394093.8496 | 539216.5912 | 1.5989e-06 | 19 | 487754.5166
9 | 75 | CONCLUIDO | 4.8272 | 20.72 | 17.98 | 71.93 | 1.09 | 15 | 163.13 | 49.1 | 10 | 13 | 29.04 | 20353.94 | 195.35 | 576.27 | 54.17 | 44.12 | 4688.5 | 0.81 | 0.88 | 9.2 | 0.29 | 2 | 10 | 381.8328 | 522.4405 | 472.5795 | 381832.8004 | 522440.4827 | 1.6054e-06 | 18 | 472579.4963
10 | 75 | CONCLUIDO | 4.8429 | 20.65 | 17.94 | 76.91 | 1.18 | 14 | 164.57 | 49.1 | 11 | 12 | 29.47 | 20530.82 | 193.16 | 576.24 | 52.67 | 44.12 | 3944.72 | 0.84 | 0.88 | 9.21 | 0.25 | 2 | 10 | 378.5308 | 517.9225 | 468.4927 | 378530.7634 | 517922.4901 | 1.6106e-06 | 18 | 468492.6945
11 | 75 | CONCLUIDO | 4.8516 | 20.61 | 17.94 | 82.79 | 1.28 | 13 | 166.01 | 49.1 | 12 | 11 | 29.91 | 20708.3 | 190.02 | 576.19 | 52.74 | 44.12 | 3983.92 | 0.84 | 0.88 | 9.2 | 0.25 | 2 | 10 | 374.5779 | 512.514 | 463.6004 | 374577.9032 | 512514.0124 | 1.6135e-06 | 18 | 463600.3944
12 | 75 | CONCLUIDO | 4.8628 | 20.56 | 17.92 | 89.61 | 1.38 | 12 | 167.45 | 49.1 | 13 | 10 | 30.36 | 20886.38 | 187.08 | 576.18 | 52.35 | 44.12 | 3793.2 | 0.84 | 0.88 | 9.2 | 0.23 | 2 | 10 | 370.7178 | 507.2325 | 458.823 | 370717.8458 | 507232.5115 | 1.6173e-06 | 18 | 458822.9525
13 | 75 | CONCLUIDO | 4.8771 | 20.5 | 17.89 | 97.59 | 1.47 | 11 | 168.9 | 49.1 | 14 | 9 | 30.81 | 21065.06 | 183.87 | 576.2 | 51.28 | 44.12 | 3263.12 | 0.86 | 0.88 | 9.2 | 0.2 | 2 | 10 | 366.4161 | 501.3467 | 453.4989 | 366416.1491 | 501346.7403 | 1.622e-06 | 18 | 453498.9111
14 | 75 | CONCLUIDO | 4.8894 | 20.45 | 17.87 | 107.22 | 1.56 | 10 | 170.35 | 49.1 | 15 | 8 | 31.26 | 21244.37 | 181.49 | 576.2 | 50.58 | 44.12 | 2918.59 | 0.87 | 0.88 | 9.2 | 0.18 | 2 | 10 | 363.1678 | 496.9021 | 449.4785 | 363167.7548 | 496902.144 | 1.6261e-06 | 18 | 449478.5008
15 | 75 | CONCLUIDO | 4.9015 | 20.4 | 17.85 | 119 | 1.65 | 9 | 171.81 | 49.1 | 16 | 5 | 31.72 | 21424.29 | 177.16 | 576.2 | 50.02 | 44.12 | 2642.79 | 0.88 | 0.88 | 9.19 | 0.16 | 2 | 10 | 357.7797 | 489.53 | 442.8099 | 357779.6918 | 489529.9585 | 1.6301e-06 | 18 | 442809.9063
16 | 75 | CONCLUIDO | 4.8978 | 20.42 | 17.87 | 119.11 | 1.74 | 9 | 173.28 | 49.1 | 17 | 0 | 32.18 | 21604.83 | 178.02 | 576.27 | 50.26 | 44.12 | 2766.36 | 0.88 | 0.88 | 9.2 | 0.17 | 2 | 10 | 358.9266 | 491.0992 | 444.2294 | 358926.58 | 491099.1814 | 1.6289e-06 | 18 | 444229.3648

## RESULTADOS_17
Unnamed: 0 | Volume de calda [L] | STATUS | Capacidade operacional [ha/h] | Tempo de missao [h] | Tempo util [h] | Tempo por voo [min] | Autonomia Projetada [h] | N° Voos | MTOW [kg] | Massa Estrutura [kg] | Combustível [kg] | Abastecimentos | Massa gerador | Potência gerador [W] | Combustível consumido [L] | Calda cons [L] | Distância percorrida [km] | Distância Pulverizando [km] | RTL ACUMULADO[m] | EOC [km/km] | EOC [h/h] | Tempo de manobra [h] | Tempo rtl_rtw [h] | V pulv [m/s] | V desloc [m/s] | Preço Total por ha Simples [R$/ha] | Preço Total por ha Presumido [R$/ha] | Preço Total por ha Real [R$/ha] | Preço Total Simples [R$] | Preço Total Presumido [R$] | Prod CAPEX [ha/h/R$] | Dias Trabalhados | Preço Total Real [R$]
0 | 95 | CONCLUIDO | 3.0438 | 32.85 | 22.2 | 6.05 | 0.1 | 220 | 185.69 | 53.44 | 1 | 218 | 36.26 | 23136.14 | 306.23 | 578.35 | 184.72 | 44.12 | 68940.54 | 0.24 | 0.71 | 9.53 | 4.47 | 2 | 10 | 822.1342 | 1124.8803 | 1017.5233 | 822134.1858 | 1124880.2631 | 9.996e-07 | 29 | 1017523.2695
1 | 95 | CONCLUIDO | 3.8796 | 25.78 | 19.66 | 12.04 | 0.19 | 98 | 187.21 | 53.44 | 2 | 96 | 36.77 | 23322.88 | 270.01 | 577.52 | 106.07 | 44.12 | 30221.51 | 0.42 | 0.8 | 9.33 | 1.95 | 2 | 10 | 591.9259 | 809.8992 | 732.6035 | 591925.9425 | 809899.1885 | 1.2741e-06 | 23 | 732603.5466
2 | 95 | CONCLUIDO | 4.2058 | 23.78 | 18.96 | 18.06 | 0.28 | 63 | 188.73 | 53.44 | 3 | 61 | 37.29 | 23510.33 | 258.81 | 576.84 | 84.28 | 44.12 | 19505.61 | 0.52 | 0.83 | 9.29 | 1.26 | 2 | 10 | 528.8309 | 723.5698 | 654.5133 | 528830.9215 | 723569.7972 | 1.3812e-06 | 21 | 654513.3113
3 | 95 | CONCLUIDO | 4.3756 | 22.85 | 18.64 | 23.79 | 0.37 | 47 | 190.25 | 53.44 | 4 | 45 | 37.82 | 23698.48 | 252.65 | 576.52 | 74.41 | 44.12 | 14651.24 | 0.59 | 0.84 | 9.25 | 0.94 | 2 | 10 | 498.7783 | 682.4505 | 617.3184 | 498778.33 | 682450.5156 | 1.437e-06 | 20 | 617318.3963
4 | 95 | CONCLUIDO | 4.4895 | 22.27 | 18.43 | 29.88 | 0.46 | 37 | 191.78 | 53.44 | 5 | 35 | 38.35 | 23887.36 | 248.14 | 576.45 | 67.8 | 44.12 | 11392.98 | 0.65 | 0.85 | 9.24 | 0.73 | 2 | 10 | 484.2741 | 662.6052 | 599.3671 | 484274.1264 | 662605.2244 | 1.4744e-06 | 20 | 599367.1117
5 | 95 | CONCLUIDO | 4.5605 | 21.93 | 18.3 | 35.43 | 0.55 | 31 | 193.32 | 53.44 | 6 | 29 | 38.89 | 24076.95 | 244.72 | 576.39 | 64.25 | 44.12 | 9651.27 | 0.69 | 0.86 | 9.22 | 0.61 | 2 | 10 | 474.8745 | 649.7442 | 587.7335 | 474874.4872 | 649744.2233 | 1.4977e-06 | 20 | 587733.5466
6 | 95 | CONCLUIDO | 4.6223 | 21.63 | 18.2 | 41.99 | 0.64 | 26 | 194.86 | 53.44 | 7 | 24 | 39.43 | 24267.28 | 241.53 | 576.41 | 60.87 | 44.12 | 7983.57 | 0.72 | 0.86 | 9.22 | 0.5 | 2 | 10 | 459.0074 | 628.0342 | 568.0955 | 459007.3884 | 628034.1588 | 1.518e-06 | 19 | 568095.4601
7 | 95 | CONCLUIDO | 4.6581 | 21.47 | 18.14 | 47.33 | 0.72 | 23 | 196.41 | 53.44 | 8 | 21 | 39.98 | 24458.36 | 239.17 | 576.34 | 59.02 | 44.12 | 7073.28 | 0.75 | 0.87 | 9.22 | 0.45 | 2 | 10 | 453.768 | 620.8653 | 561.6108 | 453767.95 | 620865.328 | 1.5297e-06 | 19 | 561610.8125
8 | 95 | CONCLUIDO | 4.6991 | 21.28 | 18.07 | 54.2 | 0.81 | 20 | 197.97 | 53.44 | 9 | 18 | 40.53 | 24650.18 | 236.34 | 576.34 | 56.77 | 44.12 | 5963.86 | 0.78 | 0.87 | 9.21 | 0.37 | 2 | 10 | 447.7163 | 612.5853 | 554.121 | 447716.3473 | 612585.2583 | 1.5432e-06 | 19 | 554120.981
9 | 95 | CONCLUIDO | 4.7234 | 21.17 | 18.03 | 60.11 | 0.89 | 18 | 199.53 | 53.44 | 10 | 16 | 41.1 | 24842.77 | 234.29 | 576.24 | 55.56 | 44.12 | 5371.17 | 0.79 | 0.87 | 9.21 | 0.34 | 2 | 10 | 443.752 | 607.1611 | 549.2145 | 443752.0118 | 607161.0796 | 1.5512e-06 | 19 | 549214.4783
10 | 95 | CONCLUIDO | 4.7326 | 21.13 | 18.03 | 63.63 | 0.97 | 17 | 201.1 | 53.44 | 11 | 15 | 41.66 | 25036.12 | 232.11 | 576.28 | 55.34 | 44.12 | 5263.61 | 0.8 | 0.87 | 9.21 | 0.34 | 2 | 10 | 440.6695 | 602.9434 | 545.3993 | 440669.4619 | 602943.3988 | 1.5542e-06 | 19 | 545399.3271
11 | 95 | CONCLUIDO | 4.7626 | 21 | 17.97 | 71.88 | 1.05 | 15 | 202.67 | 53.44 | 12 | 13 | 42.24 | 25230.25 | 229.93 | 576.21 | 53.63 | 44.12 | 4420.77 | 0.82 | 0.88 | 9.2 | 0.28 | 2 | 10 | 436.2455 | 596.8903 | 539.9239 | 436245.4671 | 596890.2939 | 1.5641e-06 | 19 | 539923.922
12 | 95 | CONCLUIDO | 4.7786 | 20.93 | 17.94 | 76.87 | 1.13 | 14 | 204.25 | 53.44 | 13 | 12 | 42.82 | 25425.3 | 227.85 | 576.27 | 52.71 | 44.12 | 3963.11 | 0.84 | 0.88 | 9.2 | 0.24 | 2 | 10 | 432.8669 | 592.2676 | 535.7424 | 432866.9195 | 592267.616 | 1.5693e-06 | 19 | 535742.4259
13 | 95 | CONCLUIDO | 4.7883 | 20.88 | 17.93 | 82.76 | 1.21 | 13 | 205.84 | 53.44 | 14 | 11 | 43.4 | 25621.03 | 225.82 | 576.21 | 52.46 | 44.12 | 3843.83 | 0.84 | 0.88 | 9.2 | 0.24 | 2 | 10 | 429.9675 | 588.3004 | 532.1539 | 429967.4561 | 588300.4422 | 1.5725e-06 | 19 | 532153.8737
14 | 95 | CONCLUIDO | 4.8017 | 20.83 | 17.91 | 89.55 | 1.28 | 12 | 207.43 | 53.44 | 15 | 10 | 44 | 25817.56 | 223.38 | 576.12 | 51.96 | 44.12 | 3597.45 | 0.85 | 0.88 | 9.2 | 0.22 | 2 | 10 | 426.3853 | 583.3992 | 527.7204 | 426385.3272 | 583399.2155 | 1.5769e-06 | 19 | 527720.4132
15 | 95 | CONCLUIDO | 4.8148 | 20.77 | 17.89 | 97.59 | 1.36 | 11 | 209.03 | 53.44 | 16 | 9 | 44.6 | 26014.91 | 221.05 | 576.18 | 51.32 | 44.12 | 3282.84 | 0.86 | 0.88 | 9.2 | 0.2 | 2 | 10 | 422.9646 | 578.7188 | 523.4867 | 422964.6154 | 578718.8467 | 1.5812e-06 | 19 | 523486.7322
16 | 95 | CONCLUIDO | 4.8177 | 20.76 | 17.88 | 97.52 | 1.43 | 11 | 210.64 | 53.44 | 17 | 9 | 45.21 | 26213.09 | 218.82 | 576.24 | 51.02 | 44.12 | 3133.49 | 0.86 | 0.88 | 9.19 | 0.19 | 2 | 10 | 420.2656 | 575.0259 | 520.1463 | 420265.5973 | 575025.9311 | 1.5822e-06 | 19 | 520146.2632
17 | 95 | CONCLUIDO | 4.8292 | 20.71 | 17.87 | 107.2 | 1.51 | 10 | 212.25 | 53.44 | 18 | 8 | 45.82 | 26412.11 | 217.81 | 576.14 | 50.49 | 44.12 | 2874.38 | 0.87 | 0.88 | 9.2 | 0.17 | 2 | 10 | 410.7746 | 562.04 | 508.3997 | 410774.6463 | 562039.9932 | 1.5859e-06 | 18 | 508399.6851
18 | 95 | CONCLUIDO | 4.8286 | 20.71 | 17.87 | 107.21 | 1.58 | 10 | 213.87 | 53.44 | 19 | 8 | 46.44 | 26611.98 | 214.32 | 576.12 | 50.65 | 44.12 | 2952.15 | 0.87 | 0.88 | 9.19 | 0.18 | 2 | 10 | 406.875 | 556.7043 | 503.5732 | 406874.9879 | 556704.3085 | 1.5857e-06 | 18 | 503573.2307
19 | 95 | CONCLUIDO | 4.8409 | 20.66 | 17.85 | 119.03 | 1.65 | 9 | 215.5 | 53.44 | 20 | 7 | 47.07 | 26812.71 | 213.59 | 576.17 | 50.19 | 44.12 | 2730.87 | 0.88 | 0.88 | 9.19 | 0.16 | 2 | 10 | 405.3475 | 554.6143 | 501.6827 | 405347.4941 | 554614.3241 | 1.5898e-06 | 18 | 501682.7114
20 | 95 | CONCLUIDO | 4.8394 | 20.66 | 17.86 | 119.07 | 1.72 | 9 | 217.14 | 53.44 | 21 | 7 | 47.7 | 27014.3 | 211.34 | 576.14 | 50.31 | 44.12 | 2787.01 | 0.88 | 0.88 | 9.2 | 0.17 | 2 | 10 | 402.9138 | 551.2845 | 498.6707 | 402913.8495 | 551284.5042 | 1.5893e-06 | 18 | 498670.6849
21 | 95 | CONCLUIDO | 4.8544 | 20.6 | 17.83 | 133.75 | 1.79 | 8 | 218.78 | 53.44 | 22 | 6 | 48.34 | 27216.79 | 209.63 | 576.23 | 49.5 | 44.12 | 2387.07 | 0.89 | 0.88 | 9.19 | 0.14 | 2 | 10 | 400.1415 | 547.4913 | 495.2395 | 400141.5448 | 547491.3146 | 1.5942e-06 | 18 | 495239.5119
22 | 95 | CONCLUIDO | 4.8562 | 20.59 | 17.83 | 133.69 | 1.85 | 8 | 220.43 | 53.44 | 23 | 6 | 48.99 | 27420.16 | 207.23 | 576.15 | 49.17 | 44.12 | 2224.82 | 0.9 | 0.88 | 9.19 | 0.13 | 2 | 10 | 397.3556 | 543.6794 | 491.7914 | 397355.5814 | 543679.4365 | 1.5948e-06 | 18 | 491791.4342
23 | 95 | CONCLUIDO | 4.8548 | 20.6 | 17.83 | 133.74 | 1.92 | 8 | 222.08 | 53.44 | 24 | 3 | 49.65 | 27624.44 | 204.94 | 576.12 | 49.36 | 44.12 | 2317.22 | 0.89 | 0.88 | 9.19 | 0.14 | 2 | 10 | 394.8629 | 540.2688 | 488.7063 | 394862.873 | 540268.803 | 1.5943e-06 | 18 | 488706.3067
24 | 95 | CONCLUIDO | 4.8533 | 20.6 | 17.84 | 133.79 | 1.99 | 8 | 223.75 | 53.44 | 25 | 0 | 50.31 | 27829.77 | 205.24 | 576.15 | 49.37 | 44.12 | 2325.74 | 0.89 | 0.88 | 9.2 | 0.15 | 2 | 10 | 395.2922 | 540.8563 | 489.2377 | 395292.2485 | 540856.2935 | 1.5939e-06 | 18 | 489237.7279

## RESULTADOS_9
Unnamed: 0 | Volume de calda [L] | STATUS | Capacidade operacional [ha/h] | Tempo de missao [h] | Tempo util [h] | Tempo por voo [min] | Autonomia Projetada [h] | N° Voos | MTOW [kg] | Massa Estrutura [kg] | Combustível [kg] | Abastecimentos | Massa gerador | Potência gerador [W] | Combustível consumido [L] | Calda cons [L] | Distância percorrida [km] | Distância Pulverizando [km] | RTL ACUMULADO[m] | EOC [km/km] | EOC [h/h] | Tempo de manobra [h] | Tempo rtl_rtw [h] | V pulv [m/s] | V desloc [m/s] | Preço Total por ha Simples [R$/ha] | Preço Total por ha Presumido [R$/ha] | Preço Total por ha Real [R$/ha] | Preço Total Simples [R$] | Preço Total Presumido [R$] | Prod CAPEX [ha/h/R$] | Dias Trabalhados | Preço Total Real [R$]
0 | 55 | CONCLUIDO | 3.7741 | 26.5 | 20.78 | 8.2 | 0.15 | 152 | 116.05 | 43.4 | 1 | 150 | 16.65 | 14546.17 | 210.9 | 577.8 | 140.76 | 44.12 | 47297.27 | 0.31 | 0.76 | 9.42 | 3.06 | 2 | 10 | 515.9675 | 705.9695 | 638.5928 | 515967.5359 | 705969.5456 | 1.2742e-06 | 24 | 638592.803
1 | 55 | CONCLUIDO | 4.378 | 22.84 | 19.09 | 16.36 | 0.3 | 70 | 117.34 | 43.4 | 2 | 68 | 16.94 | 14705.49 | 190.76 | 576.84 | 88.19 | 44.12 | 21424.08 | 0.5 | 0.83 | 9.29 | 1.38 | 2 | 10 | 412.6605 | 564.6203 | 510.7337 | 412660.5045 | 564620.3075 | 1.4781e-06 | 20 | 510733.7378
2 | 55 | CONCLUIDO | 4.5989 | 21.74 | 18.59 | 24.78 | 0.45 | 45 | 118.63 | 43.4 | 3 | 43 | 17.23 | 14865.24 | 182.47 | 576.65 | 72.53 | 44.12 | 13719.09 | 0.61 | 0.85 | 9.25 | 0.89 | 2 | 10 | 382.2045 | 522.9491 | 473.0396 | 382204.5268 | 522949.0953 | 1.5527e-06 | 19 | 473039.5676
3 | 55 | CONCLUIDO | 4.7161 | 21.2 | 18.33 | 33.33 | 0.59 | 33 | 119.93 | 43.4 | 4 | 31 | 17.53 | 15025.44 | 176.71 | 576.46 | 64.91 | 44.12 | 9966.8 | 0.68 | 0.86 | 9.23 | 0.64 | 2 | 10 | 369.3335 | 505.3383 | 457.1096 | 369333.464 | 505338.3393 | 1.5923e-06 | 19 | 457109.5575
4 | 55 | CONCLUIDO | 4.7834 | 20.91 | 18.2 | 42 | 0.73 | 26 | 121.23 | 43.4 | 5 | 24 | 17.83 | 15186.08 | 171.88 | 576.31 | 60.77 | 44.12 | 7931.56 | 0.73 | 0.86 | 9.22 | 0.51 | 2 | 10 | 360.5178 | 493.2764 | 446.1988 | 360517.8085 | 493276.3705 | 1.615e-06 | 19 | 446198.766
5 | 55 | CONCLUIDO | 4.833 | 20.69 | 18.11 | 51.73 | 0.86 | 21 | 122.54 | 43.4 | 6 | 19 | 18.14 | 15347.16 | 167.44 | 576.29 | 57.94 | 44.12 | 6545.31 | 0.76 | 0.87 | 9.21 | 0.41 | 2 | 10 | 345.6926 | 472.9919 | 427.8502 | 345692.6049 | 472991.8729 | 1.6317e-06 | 18 | 427850.1924
6 | 55 | CONCLUIDO | 4.8695 | 20.54 | 18.02 | 60.07 | 1 | 18 | 123.85 | 43.4 | 7 | 16 | 18.45 | 15508.69 | 163.36 | 576.25 | 55.38 | 44.12 | 5277.99 | 0.8 | 0.87 | 9.2 | 0.33 | 2 | 10 | 339.4627 | 464.4679 | 420.1397 | 339462.7252 | 464467.8767 | 1.644e-06 | 18 | 420139.7144
7 | 55 | CONCLUIDO | 4.8824 | 20.48 | 18.02 | 67.56 | 1.13 | 16 | 125.16 | 43.4 | 8 | 14 | 18.76 | 15670.68 | 159 | 576.35 | 55.11 | 44.12 | 5156.25 | 0.8 | 0.87 | 9.21 | 0.32 | 2 | 10 | 334.0667 | 457.0848 | 413.4613 | 334066.712 | 457084.8133 | 1.6484e-06 | 18 | 413461.2803
8 | 55 | CONCLUIDO | 4.908 | 20.38 | 17.96 | 76.96 | 1.26 | 14 | 126.48 | 43.4 | 9 | 12 | 19.08 | 15833.12 | 154.62 | 576.25 | 53.26 | 44.12 | 4238.39 | 0.83 | 0.88 | 9.2 | 0.26 | 2 | 10 | 328.1121 | 448.9374 | 406.0915 | 328112.0859 | 448937.4312 | 1.657e-06 | 18 | 406091.4729
9 | 55 | CONCLUIDO | 4.9279 | 20.29 | 17.92 | 89.61 | 1.38 | 12 | 127.8 | 43.4 | 10 | 6 | 19.4 | 15996.02 | 150.54 | 576.25 | 52.08 | 44.12 | 3660.31 | 0.85 | 0.88 | 9.2 | 0.23 | 2 | 10 | 322.7878 | 441.6525 | 399.5018 | 322787.7982 | 441652.5058 | 1.6638e-06 | 18 | 399501.8105
10 | 55 | CONCLUIDO | 4.9259 | 20.3 | 17.93 | 89.65 | 1.5 | 12 | 129.13 | 43.4 | 11 | 0 | 19.73 | 16159.39 | 151.28 | 576.45 | 51.97 | 44.12 | 3605 | 0.85 | 0.88 | 9.21 | 0.24 | 2 | 10 | 323.6922 | 442.8899 | 400.6211 | 323692.1748 | 442889.9138 | 1.6631e-06 | 18 | 400621.1221

## resultados
Unnamed: 0 | Volume de calda [L] | STATUS | Capacidade operacional [ha/h] | Tempo de missao [h] | Tempo util [h] | Tempo por voo [min] | Autonomia Projetada [h] | N° Voos | MTOW [kg] | Massa Estrutura [kg] | Combustível [kg] | Abastecimentos | Massa gerador | Potência gerador [W] | Combustível consumido [L] | Calda cons [L] | Distância percorrida [km] | Distância Pulverizando [km] | RTL ACUMULADO[m] | EOC [km/km] | EOC [h/h] | Tempo de manobra [h] | Tempo rtl_rtw [h] | V pulv [m/s] | V desloc [m/s]
0 | 100 | CONCLUIDO | 2.9564 | 33.82 | 22.4 | 5.87 | 0.09 | 229 | 194.77 | 54.38 | 1 | 227 | 39.4 | 24256.19 | 318.55 | 578.59 | 191.27 | 44.12 | 72166.71 | 0.23 | 0.7 | 9.54 | 4.67 | 2 | 10
1 | 100 | CONCLUIDO | 3.8231 | 26.16 | 19.71 | 11.71 | 0.18 | 101 | 196.32 | 54.38 | 2 | 99 | 39.95 | 24447.22 | 279.23 | 577.54 | 107.78 | 44.12 | 31064.24 | 0.41 | 0.8 | 9.33 | 2 | 2 | 10
2 | 100 | CONCLUIDO | 4.1605 | 24.04 | 18.99 | 17.53 | 0.27 | 65 | 197.88 | 54.38 | 3 | 63 | 40.5 | 24639 | 267.53 | 576.94 | 85.23 | 44.12 | 19966.51 | 0.52 | 0.83 | 9.28 | 1.29 | 2 | 10
3 | 100 | CONCLUIDO | 4.3426 | 23.03 | 18.64 | 23.31 | 0.36 | 48 | 199.44 | 54.38 | 4 | 46 | 41.06 | 24831.54 | 261.17 | 576.42 | 74.43 | 44.12 | 14652.82 | 0.59 | 0.84 | 9.26 | 0.95 | 2 | 10
4 | 100 | CONCLUIDO | 4.4578 | 22.43 | 18.44 | 29.11 | 0.44 | 38 | 201.01 | 54.38 | 5 | 36 | 41.63 | 25024.84 | 256.64 | 576.43 | 68.16 | 44.12 | 11569.68 | 0.65 | 0.85 | 9.24 | 0.74 | 2 | 10
5 | 100 | CONCLUIDO | 4.5285 | 22.08 | 18.32 | 34.35 | 0.53 | 32 | 202.58 | 54.38 | 6 | 30 | 42.2 | 25218.93 | 253.32 | 576.45 | 64.63 | 44.12 | 9835.71 | 0.68 | 0.86 | 9.23 | 0.63 | 2 | 10
6 | 100 | CONCLUIDO | 4.5919 | 21.78 | 18.21 | 40.47 | 0.61 | 27 | 204.16 | 54.38 | 7 | 25 | 42.78 | 25413.94 | 250.47 | 576.36 | 61.04 | 44.12 | 8065.21 | 0.72 | 0.86 | 9.22 | 0.52 | 2 | 10
7 | 100 | CONCLUIDO | 4.626 | 21.62 | 18.17 | 45.42 | 0.69 | 24 | 205.75 | 54.38 | 8 | 22 | 43.37 | 25609.61 | 248.08 | 576.41 | 59.59 | 44.12 | 7354.82 | 0.74 | 0.87 | 9.22 | 0.47 | 2 | 10
8 | 100 | CONCLUIDO | 4.6679 | 21.42 | 18.09 | 51.68 | 0.77 | 21 | 207.34 | 54.38 | 9 | 19 | 43.96 | 25806.1 | 245.37 | 576.31 | 57.53 | 44.12 | 6340.88 | 0.77 | 0.87 | 9.21 | 0.4 | 2 | 10
9 | 100 | CONCLUIDO | 4.6936 | 21.31 | 18.05 | 57 | 0.85 | 19 | 208.94 | 54.38 | 10 | 17 | 44.56 | 26003.41 | 243.38 | 576.32 | 56.36 | 44.12 | 5762.58 | 0.78 | 0.87 | 9.2 | 0.36 | 2 | 10
10 | 100 | CONCLUIDO | 4.7217 | 21.18 | 18 | 63.53 | 0.93 | 17 | 210.55 | 54.38 | 11 | 15 | 45.17 | 26201.54 | 241.04 | 576.28 | 54.72 | 44.12 | 4954.76 | 0.81 | 0.87 | 9.2 | 0.31 | 2 | 10
11 | 100 | CONCLUIDO | 4.7273 | 21.15 | 18.01 | 67.56 | 1 | 16 | 212.16 | 54.38 | 12 | 14 | 45.78 | 26400.51 | 239.42 | 576.16 | 55.12 | 44.12 | 5159.68 | 0.8 | 0.87 | 9.21 | 0.32 | 2 | 10
12 | 100 | CONCLUIDO | 4.745 | 21.07 | 17.97 | 71.9 | 1.08 | 15 | 213.78 | 54.38 | 13 | 13 | 46.4 | 26600.32 | 236.82 | 576.28 | 53.9 | 44.12 | 4553.03 | 0.82 | 0.88 | 9.2 | 0.28 | 2 | 10
13 | 100 | CONCLUIDO | 4.7727 | 20.95 | 17.93 | 82.76 | 1.15 | 13 | 215.41 | 54.38 | 14 | 11 | 47.03 | 26801 | 234.68 | 576.24 | 52.44 | 44.12 | 3833.88 | 0.84 | 0.88 | 9.2 | 0.24 | 2 | 10
14 | 100 | CONCLUIDO | 4.7723 | 20.95 | 17.93 | 82.76 | 1.23 | 13 | 217.04 | 54.38 | 15 | 11 | 47.66 | 27002.55 | 233 | 576.26 | 52.53 | 44.12 | 3880.9 | 0.84 | 0.88 | 9.2 | 0.24 | 2 | 10
15 | 100 | CONCLUIDO | 4.784 | 20.9 | 17.92 | 89.6 | 1.3 | 12 | 218.68 | 54.38 | 16 | 10 | 48.31 | 27204.98 | 231.62 | 576.12 | 52.19 | 44.12 | 3712.34 | 0.85 | 0.88 | 9.2 | 0.23 | 2 | 10
16 | 100 | CONCLUIDO | 4.7994 | 20.84 | 17.89 | 97.59 | 1.37 | 11 | 220.33 | 54.38 | 17 | 9 | 48.95 | 27408.3 | 229.67 | 576.24 | 51.25 | 44.12 | 3250.86 | 0.86 | 0.88 | 9.2 | 0.2 | 2 | 10
17 | 100 | CONCLUIDO | 4.8121 | 20.78 | 17.88 | 107.25 | 1.44 | 10 | 221.99 | 54.38 | 18 | 8 | 49.61 | 27612.53 | 226.39 | 576.19 | 50.68 | 44.12 | 2967.44 | 0.87 | 0.88 | 9.2 | 0.18 | 2 | 10
18 | 100 | CONCLUIDO | 4.8144 | 20.77 | 17.87 | 107.19 | 1.51 | 10 | 223.65 | 54.38 | 19 | 8 | 50.27 | 27817.81 | 226.46 | 576.2 | 50.43 | 44.12 | 2843.4 | 0.87 | 0.88 | 9.2 | 0.17 | 2 | 10
19 | 100 | CONCLUIDO | 4.8264 | 20.72 | 17.85 | 119.02 | 1.58 | 9 | 225.32 | 54.38 | 20 | 7 | 50.95 | 28023.89 | 222.86 | 576.14 | 50.09 | 44.12 | 2678.91 | 0.88 | 0.88 | 9.19 | 0.16 | 2 | 10
20 | 100 | CONCLUIDO | 4.8255 | 20.72 | 17.86 | 119.04 | 1.64 | 9 | 227 | 54.38 | 21 | 7 | 51.62 | 28230.92 | 222.56 | 576.13 | 50.16 | 44.12 | 2715.68 | 0.88 | 0.88 | 9.19 | 0.16 | 2 | 10
21 | 100 | CONCLUIDO | 4.8239 | 20.73 | 17.86 | 119.09 | 1.71 | 9 | 228.69 | 54.38 | 22 | 7 | 52.31 | 28438.91 | 220.45 | 576.12 | 50.38 | 44.12 | 2821.59 | 0.88 | 0.88 | 9.2 | 0.17 | 2 | 10
22 | 100 | CONCLUIDO | 4.8403 | 20.66 | 17.83 | 133.74 | 1.77 | 8 | 230.38 | 54.38 | 23 | 6 | 53 | 28647.87 | 218.88 | 576.13 | 49.48 | 44.12 | 2379.31 | 0.89 | 0.88 | 9.19 | 0.14 | 2 | 10
23 | 100 | CONCLUIDO | 4.842 | 20.65 | 17.82 | 133.69 | 1.84 | 8 | 232.08 | 54.38 | 24 | 6 | 53.71 | 28857.81 | 216.62 | 576.22 | 49.2 | 44.12 | 2238.69 | 0.9 | 0.88 | 9.19 | 0.13 | 2 | 10
24 | 100 | CONCLUIDO | 4.839 | 20.67 | 17.84 | 133.78 | 1.9 | 8 | 233.79 | 54.38 | 25 | 6 | 54.42 | 29068.74 | 213.11 | 576.21 | 49.54 | 44.12 | 2406.99 | 0.89 | 0.88 | 9.2 | 0.15 | 2 | 10
25 | 100 | CONCLUIDO | 4.8527 | 20.61 | 17.82 | 152.73 | 1.96 | 7 | 235.51 | 54.38 | 26 | 2 | 55.14 | 29280.69 | 213.01 | 576.14 | 48.95 | 44.12 | 2118.28 | 0.9 | 0.88 | 9.19 | 0.13 | 2 | 10
26 | 100 | CONCLUIDO | 4.8518 | 20.61 | 17.82 | 152.76 | 2.02 | 7 | 237.24 | 54.38 | 27 | 0 | 55.86 | 29493.67 | 214.28 | 576.15 | 48.99 | 44.12 | 2136.53 | 0.9 | 0.88 | 9.2 | 0.13 | 2 | 10
0 | 40 | CONCLUIDO | 4.0857 | 24.48 | 20.19 | 9.77 | 0.2 | 124 | 89.87 | 37.55 | 1 | 122 | 11.32 | 11317.98 | 171.61 | 577.47 | 122.93 | 44.12 | 38522.25 | 0.36 | 0.78 | 9.37 | 2.48 | 2 | 10
1 | 40 | CONCLUIDO | 4.5771 | 21.85 | 18.83 | 19.82 | 0.39 | 57 | 91.1 | 37.55 | 2 | 55 | 11.54 | 11468.97 | 155.95 | 576.75 | 80.31 | 44.12 | 17550.52 | 0.55 | 0.84 | 9.27 | 1.13 | 2 | 10
2 | 40 | CONCLUIDO | 4.7471 | 21.07 | 18.43 | 29.88 | 0.57 | 37 | 92.32 | 37.55 | 3 | 35 | 11.77 | 11620.34 | 147.91 | 576.65 | 67.74 | 44.12 | 11363.98 | 0.65 | 0.85 | 9.24 | 0.73 | 2 | 10
3 | 40 | CONCLUIDO | 4.8416 | 20.65 | 18.2 | 40.45 | 0.75 | 27 | 93.55 | 37.55 | 4 | 25 | 12 | 11772.07 | 141.67 | 576.36 | 60.91 | 44.12 | 7997.48 | 0.72 | 0.86 | 9.22 | 0.51 | 2 | 10
4 | 40 | CONCLUIDO | 4.8955 | 20.43 | 18.09 | 51.69 | 0.93 | 21 | 94.79 | 37.55 | 5 | 19 | 12.23 | 11924.18 | 135.37 | 576.36 | 57.49 | 44.12 | 6317.82 | 0.77 | 0.87 | 9.21 | 0.4 | 2 | 10
5 | 40 | CONCLUIDO | 4.9306 | 20.28 | 18.02 | 63.6 | 1.1 | 17 | 96.02 | 37.55 | 6 | 14 | 12.47 | 12076.67 | 129.82 | 576.32 | 55.3 | 44.12 | 5245.93 | 0.8 | 0.87 | 9.21 | 0.33 | 2 | 10
6 | 40 | CONCLUIDO | 4.935 | 20.26 | 18.02 | 67.58 | 1.27 | 16 | 97.26 | 37.55 | 7 | 0 | 12.71 | 12229.54 | 129.33 | 576.37 | 54.82 | 44.12 | 5007.11 | 0.8 | 0.87 | 9.22 | 0.33 | 2 | 10
0 | 30 | CONCLUIDO | 4.303 | 23.24 | 19.79 | 11.53 | 0.24 | 103 | 71.52 | 32.27 | 1 | 101 | 8.25 | 9054.6 | 142.23 | 577.41 | 109.44 | 44.12 | 31881.66 | 0.4 | 0.8 | 9.36 | 2.08 | 2 | 10
1 | 30 | CONCLUIDO | 4.7215 | 21.18 | 18.6 | 23.75 | 0.48 | 47 | 72.7 | 32.27 | 2 | 45 | 8.43 | 9200.25 | 128.01 | 576.79 | 73.13 | 44.12 | 14010.83 | 0.6 | 0.85 | 9.26 | 0.91 | 2 | 10
2 | 30 | CONCLUIDO | 4.8555 | 20.6 | 18.28 | 36.57 | 0.71 | 30 | 73.88 | 32.27 | 3 | 28 | 8.61 | 9346.23 | 119.38 | 576.48 | 63.46 | 44.12 | 9258.48 | 0.7 | 0.86 | 9.23 | 0.59 | 2 | 10
3 | 30 | CONCLUIDO | 4.9212 | 20.32 | 18.13 | 49.46 | 0.93 | 22 | 75.07 | 32.27 | 4 | 13 | 8.8 | 9492.55 | 112.05 | 576.52 | 58.42 | 44.12 | 6780.44 | 0.76 | 0.87 | 9.22 | 0.44 | 2 | 10
4 | 30 | CONCLUIDO | 4.9272 | 20.3 | 18.12 | 51.79 | 1.15 | 21 | 76.26 | 32.27 | 5 | 0 | 8.99 | 9639.2 | 112.25 | 576.44 | 57.63 | 44.12 | 6389.31 | 0.77 | 0.87 | 9.24 | 0.43 | 2 | 10
0 | 15 | CONCLUIDO | 4.7064 | 21.25 | 18.88 | 18.88 | 0.43 | 60 | 39.78 | 19.54 | 1 | 58 | 4.24 | 5140 | 81.45 | 576.72 | 81.87 | 44.12 | 18311.68 | 0.54 | 0.83 | 9.28 | 1.18 | 2 | 10
1 | 15 | CONCLUIDO | 4.8385 | 20.67 | 18.52 | 27.79 | 0.84 | 40 | 40.89 | 19.54 | 2 | 0 | 4.35 | 5277.26 | 76.07 | 577.28 | 69.41 | 44.12 | 12181.8 | 0.64 | 0.85 | 9.29 | 0.83 | 2 | 10
0 | 70 | CONCLUIDO | 3.4855 | 28.69 | 21.32 | 7.19 | 0.12 | 178 | 141.81 | 47.83 | 1 | 176 | 22.98 | 17723.39 | 247.23 | 578.41 | 157.42 | 44.12 | 55498.08 | 0.28 | 0.74 | 9.46 | 3.6 | 2 | 10
1 | 70 | CONCLUIDO | 4.1897 | 23.87 | 19.3 | 14.3 | 0.25 | 81 | 143.17 | 47.83 | 2 | 79 | 23.34 | 17891.86 | 221.59 | 577.1 | 95.03 | 44.12 | 24789.19 | 0.46 | 0.82 | 9.3 | 1.59 | 2 | 10
2 | 70 | CONCLUIDO | 4.4559 | 22.44 | 18.71 | 21.59 | 0.37 | 52 | 144.54 | 47.83 | 3 | 50 | 23.71 | 18060.85 | 212.53 | 576.69 | 76.76 | 44.12 | 15796.7 | 0.57 | 0.84 | 9.26 | 1.01 | 2 | 10
3 | 70 | CONCLUIDO | 4.5935 | 21.77 | 18.44 | 29.12 | 0.49 | 38 | 145.92 | 47.83 | 4 | 36 | 24.09 | 18230.35 | 206.79 | 576.4 | 68.19 | 44.12 | 11586.15 | 0.65 | 0.85 | 9.24 | 0.75 | 2 | 10
4 | 70 | CONCLUIDO | 4.6762 | 21.38 | 18.29 | 36.58 | 0.6 | 30 | 147.3 | 47.83 | 5 | 28 | 24.47 | 18400.38 | 202.44 | 576.36 | 63.62 | 44.12 | 9336.86 | 0.69 | 0.86 | 9.23 | 0.59 | 2 | 10
5 | 70 | CONCLUIDO | 4.7335 | 21.13 | 18.18 | 43.62 | 0.71 | 25 | 148.68 | 47.83 | 6 | 23 | 24.85 | 18570.94 | 198.87 | 576.48 | 60.11 | 44.12 | 7608.61 | 0.73 | 0.87 | 9.22 | 0.48 | 2 | 10
6 | 70 | CONCLUIDO | 4.7738 | 20.95 | 18.11 | 51.75 | 0.83 | 21 | 150.07 | 47.83 | 7 | 19 | 25.24 | 18742.03 | 195.22 | 576.22 | 58.01 | 44.12 | 6577.84 | 0.76 | 0.87 | 9.22 | 0.42 | 2 | 10
7 | 70 | CONCLUIDO | 4.8009 | 20.83 | 18.05 | 57.01 | 0.94 | 19 | 151.46 | 47.83 | 8 | 17 | 25.63 | 18913.66 | 191.84 | 576.16 | 56.26 | 44.12 | 5712.71 | 0.78 | 0.87 | 9.21 | 0.36 | 2 | 10
8 | 70 | CONCLUIDO | 4.8353 | 20.68 | 17.99 | 67.46 | 1.04 | 16 | 152.85 | 47.83 | 9 | 14 | 26.03 | 19085.83 | 188.44 | 576.2 | 54.23 | 44.12 | 4712.71 | 0.81 | 0.87 | 9.21 | 0.3 | 2 | 10
9 | 70 | CONCLUIDO | 4.8469 | 20.63 | 17.97 | 71.88 | 1.15 | 15 | 154.25 | 47.83 | 10 | 13 | 26.43 | 19258.55 | 185.46 | 576.21 | 53.67 | 44.12 | 4440.77 | 0.82 | 0.88 | 9.21 | 0.28 | 2 | 10
10 | 70 | CONCLUIDO | 4.8698 | 20.53 | 17.93 | 82.76 | 1.25 | 13 | 155.66 | 47.83 | 11 | 11 | 26.83 | 19431.82 | 182.39 | 576.17 | 52.48 | 44.12 | 3855.84 | 0.84 | 0.88 | 9.2 | 0.24 | 2 | 10
11 | 70 | CONCLUIDO | 4.8808 | 20.49 | 17.91 | 89.57 | 1.35 | 12 | 157.07 | 47.83 | 12 | 10 | 27.24 | 19605.66 | 178.84 | 576.11 | 51.98 | 44.12 | 3609.37 | 0.85 | 0.88 | 9.2 | 0.22 | 2 | 10
12 | 70 | CONCLUIDO | 4.8941 | 20.43 | 17.89 | 97.56 | 1.45 | 11 | 158.48 | 47.83 | 13 | 9 | 27.65 | 19780.06 | 175.72 | 576.18 | 51.12 | 44.12 | 3183.48 | 0.86 | 0.88 | 9.2 | 0.19 | 2 | 10
13 | 70 | CONCLUIDO | 4.9055 | 20.39 | 17.87 | 107.21 | 1.55 | 10 | 159.9 | 47.83 | 14 | 8 | 28.07 | 19955.16 | 172.17 | 576.12 | 50.58 | 44.12 | 2919.67 | 0.87 | 0.88 | 9.19 | 0.18 | 2 | 10
14 | 70 | CONCLUIDO | 4.9028 | 20.4 | 17.88 | 107.28 | 1.65 | 10 | 161.32 | 47.83 | 15 | 1 | 28.5 | 20130.71 | 171.64 | 576.29 | 50.6 | 44.12 | 2930.19 | 0.87 | 0.88 | 9.2 | 0.19 | 2 | 10
15 | 70 | CONCLUIDO | 4.9028 | 20.4 | 17.88 | 107.28 | 1.74 | 10 | 162.75 | 47.83 | 16 | 0 | 28.92 | 20306.85 | 172.77 | 576.29 | 50.61 | 44.12 | 2935.67 | 0.87 | 0.88 | 9.2 | 0.19 | 2 | 10
0 | 90 | CONCLUIDO | 3.1243 | 32.01 | 22.05 | 6.24 | 0.1 | 212 | 176.73 | 52.44 | 1 | 210 | 33.29 | 22031.19 | 294.78 | 578.4 | 179.54 | 44.12 | 66387.33 | 0.25 | 0.72 | 9.53 | 4.32 | 2 | 10
1 | 90 | CONCLUIDO | 3.9351 | 25.41 | 19.61 | 12.39 | 0.2 | 95 | 178.21 | 52.44 | 2 | 93 | 33.77 | 22213.89 | 260.83 | 577.3 | 104.2 | 44.12 | 29303.27 | 0.42 | 0.8 | 9.34 | 1.91 | 2 | 10
2 | 90 | CONCLUIDO | 4.2569 | 23.49 | 18.9 | 18.59 | 0.3 | 61 | 179.7 | 52.44 | 3 | 59 | 34.26 | 22397.24 | 249.61 | 576.7 | 82.64 | 44.12 | 18692.91 | 0.53 | 0.83 | 9.27 | 1.2 | 2 | 10
3 | 90 | CONCLUIDO | 4.4241 | 22.6 | 18.58 | 24.78 | 0.39 | 45 | 181.19 | 52.44 | 4 | 43 | 34.75 | 22581.25 | 243.58 | 576.61 | 72.61 | 44.12 | 13760.33 | 0.61 | 0.85 | 9.25 | 0.88 | 2 | 10
4 | 90 | CONCLUIDO | 4.5254 | 22.1 | 18.4 | 30.66 | 0.49 | 36 | 182.69 | 52.44 | 5 | 34 | 35.25 | 22766.06 | 239.31 | 576.39 | 66.89 | 44.12 | 10944.22 | 0.66 | 0.86 | 9.24 | 0.7 | 2 | 10
5 | 90 | CONCLUIDO | 4.5955 | 21.76 | 18.27 | 36.55 | 0.58 | 30 | 184.19 | 52.44 | 6 | 28 | 35.75 | 22951.43 | 235.71 | 576.45 | 63.27 | 44.12 | 9162.98 | 0.7 | 0.86 | 9.22 | 0.58 | 2 | 10
6 | 90 | CONCLUIDO | 4.6545 | 21.48 | 18.18 | 43.62 | 0.67 | 25 | 185.7 | 52.44 | 7 | 23 | 36.26 | 23137.49 | 232.73 | 576.32 | 60.13 | 44.12 | 7618.63 | 0.73 | 0.87 | 9.22 | 0.48 | 2 | 10
7 | 90 | CONCLUIDO | 4.6935 | 21.31 | 18.1 | 49.37 | 0.76 | 22 | 187.22 | 52.44 | 8 | 20 | 36.78 | 23324.24 | 229.95 | 576.25 | 58 | 44.12 | 6566.96 | 0.76 | 0.87 | 9.21 | 0.41 | 2 | 10
8 | 90 | CONCLUIDO | 4.7149 | 21.21 | 18.08 | 54.23 | 0.85 | 20 | 188.74 | 52.44 | 9 | 18 | 37.3 | 23511.69 | 227.43 | 576.36 | 56.92 | 44.12 | 6036.99 | 0.78 | 0.87 | 9.21 | 0.38 | 2 | 10
9 | 90 | CONCLUIDO | 4.7396 | 21.1 | 18.04 | 60.13 | 0.93 | 18 | 190.26 | 52.44 | 10 | 16 | 37.82 | 23699.85 | 224.74 | 576.17 | 55.63 | 44.12 | 5406.17 | 0.79 | 0.87 | 9.21 | 0.34 | 2 | 10
10 | 90 | CONCLUIDO | 4.7623 | 21 | 18.01 | 67.53 | 1.02 | 16 | 191.79 | 52.44 | 11 | 14 | 38.35 | 23888.73 | 222.84 | 576.34 | 55.05 | 44.12 | 5126.02 | 0.8 | 0.87 | 9.2 | 0.32 | 2 | 10
11 | 90 | CONCLUIDO | 4.7775 | 20.93 | 17.98 | 71.91 | 1.1 | 15 | 193.33 | 52.44 | 12 | 13 | 38.89 | 24078.33 | 220.19 | 576.25 | 53.91 | 44.12 | 4557.63 | 0.82 | 0.88 | 9.2 | 0.28 | 2 | 10
12 | 90 | CONCLUIDO | 4.8048 | 20.81 | 17.93 | 82.75 | 1.18 | 13 | 194.88 | 52.44 | 13 | 11 | 39.43 | 24268.67 | 217.53 | 576.22 | 52.45 | 44.12 | 3836.74 | 0.84 | 0.88 | 9.2 | 0.24 | 2 | 10
13 | 90 | CONCLUIDO | 4.8186 | 20.75 | 17.91 | 89.53 | 1.27 | 12 | 196.42 | 52.44 | 14 | 10 | 39.98 | 24459.75 | 214.84 | 576.14 | 51.59 | 44.12 | 3411.58 | 0.86 | 0.88 | 9.2 | 0.21 | 2 | 10
14 | 90 | CONCLUIDO | 4.8145 | 20.77 | 17.92 | 89.62 | 1.35 | 12 | 197.98 | 52.44 | 15 | 10 | 40.54 | 24651.58 | 213.4 | 576.14 | 52.43 | 44.12 | 3835.41 | 0.84 | 0.88 | 9.2 | 0.23 | 2 | 10
15 | 90 | CONCLUIDO | 4.8309 | 20.7 | 17.89 | 97.57 | 1.42 | 11 | 199.54 | 52.44 | 16 | 9 | 41.1 | 24844.17 | 211.25 | 576.33 | 51.16 | 44.12 | 3203.01 | 0.86 | 0.88 | 9.2 | 0.2 | 2 | 10
16 | 90 | CONCLUIDO | 4.844 | 20.64 | 17.87 | 107.21 | 1.5 | 10 | 201.11 | 52.44 | 17 | 8 | 41.67 | 25037.53 | 208.78 | 576.17 | 50.6 | 44.12 | 2929.65 | 0.87 | 0.88 | 9.19 | 0.18 | 2 | 10
17 | 90 | CONCLUIDO | 4.8435 | 20.65 | 17.87 | 107.22 | 1.58 | 10 | 202.68 | 52.44 | 18 | 8 | 42.24 | 25231.66 | 206.63 | 576.26 | 50.64 | 44.12 | 2949.33 | 0.87 | 0.88 | 9.19 | 0.18 | 2 | 10
18 | 90 | CONCLUIDO | 4.8555 | 20.6 | 17.85 | 119.03 | 1.65 | 9 | 204.26 | 52.44 | 19 | 7 | 42.82 | 25426.72 | 204.53 | 576.12 | 50.17 | 44.12 | 2721.08 | 0.88 | 0.88 | 9.19 | 0.16 | 2 | 10
19 | 90 | CONCLUIDO | 4.8546 | 20.6 | 17.86 | 119.06 | 1.73 | 9 | 205.85 | 52.44 | 20 | 7 | 43.41 | 25622.45 | 202.25 | 576.16 | 50.29 | 44.12 | 2778.6 | 0.88 | 0.88 | 9.19 | 0.17 | 2 | 10
20 | 90 | CONCLUIDO | 4.8696 | 20.54 | 17.83 | 133.73 | 1.8 | 8 | 207.45 | 52.44 | 21 | 6 | 44 | 25818.99 | 200.33 | 576.15 | 49.44 | 44.12 | 2360.79 | 0.89 | 0.88 | 9.19 | 0.14 | 2 | 10
21 | 90 | CONCLUIDO | 4.8684 | 20.54 | 17.84 | 133.77 | 1.87 | 8 | 209.05 | 52.44 | 22 | 1 | 44.6 | 26016.35 | 198.65 | 576.19 | 49.36 | 44.12 | 2321.08 | 0.89 | 0.88 | 9.2 | 0.14 | 2 | 10
22 | 90 | CONCLUIDO | 4.8686 | 20.54 | 17.83 | 133.76 | 1.94 | 8 | 210.65 | 52.44 | 23 | 0 | 45.21 | 26214.54 | 199.83 | 576.19 | 49.32 | 44.12 | 2299.37 | 0.89 | 0.88 | 9.2 | 0.14 | 2 | 10
0 | 10 | CONCLUIDO | 4.7091 | 21.24 | 18.93 | 19.25 | 0.64 | 59 | 26.11 | 12.1 | 1 | 0 | 3.01 | 3454.41 | 55.31 | 577.4 | 81.07 | 44.12 | 17920.25 | 0.54 | 0.83 | 9.35 | 1.23 | 2 | 10
0 | 45 | CONCLUIDO | 3.9739 | 25.16 | 20.42 | 9.14 | 0.18 | 134 | 98.71 | 39.72 | 1 | 132 | 12.99 | 12407.75 | 185.42 | 577.68 | 129.2 | 44.12 | 41611.08 | 0.34 | 0.77 | 9.4 | 2.71 | 2 | 10
1 | 45 | CONCLUIDO | 4.5065 | 22.19 | 18.93 | 18.32 | 0.35 | 62 | 99.95 | 39.72 | 2 | 60 | 13.24 | 12561.45 | 168.18 | 576.95 | 83.65 | 44.12 | 19192.2 | 0.53 | 0.83 | 9.27 | 1.23 | 2 | 10
2 | 45 | CONCLUIDO | 4.6961 | 21.29 | 18.48 | 27.73 | 0.52 | 40 | 101.2 | 39.72 | 3 | 38 | 13.49 | 12715.54 | 160.19 | 576.63 | 69.69 | 44.12 | 12325.34 | 0.63 | 0.85 | 9.24 | 0.79 | 2 | 10
3 | 45 | CONCLUIDO | 4.8011 | 20.83 | 18.24 | 37.75 | 0.69 | 29 | 102.45 | 39.72 | 4 | 27 | 13.74 | 12870.03 | 154.06 | 576.25 | 61.88 | 44.12 | 8475.62 | 0.71 | 0.86 | 9.23 | 0.55 | 2 | 10
4 | 45 | CONCLUIDO | 4.8546 | 20.6 | 18.14 | 47.32 | 0.85 | 23 | 103.71 | 39.72 | 5 | 21 | 14 | 13024.91 | 148.8 | 576.36 | 58.95 | 44.12 | 7041.07 | 0.75 | 0.87 | 9.21 | 0.44 | 2 | 10
5 | 45 | CONCLUIDO | 4.8937 | 20.43 | 18.06 | 57.02 | 1.01 | 19 | 104.97 | 39.72 | 6 | 17 | 14.25 | 13180.19 | 143.16 | 576.22 | 56.38 | 44.12 | 5776.14 | 0.78 | 0.87 | 9.21 | 0.36 | 2 | 10
6 | 45 | CONCLUIDO | 4.9194 | 20.33 | 18.01 | 67.54 | 1.16 | 16 | 106.23 | 39.72 | 7 | 14 | 14.52 | 13335.87 | 137.87 | 576.39 | 55.06 | 44.12 | 5129.26 | 0.8 | 0.87 | 9.2 | 0.32 | 2 | 10
7 | 45 | CONCLUIDO | 4.941 | 20.24 | 17.96 | 76.98 | 1.31 | 14 | 107.5 | 39.72 | 8 | 1 | 14.78 | 13491.96 | 135.92 | 576.44 | 53.07 | 44.12 | 4143.63 | 0.83 | 0.88 | 9.21 | 0.27 | 2 | 10
8 | 45 | CONCLUIDO | 4.941 | 20.24 | 17.96 | 76.98 | 1.46 | 14 | 108.77 | 39.72 | 9 | 0 | 15.05 | 13648.58 | 137.33 | 576.42 | 53.01 | 44.12 | 4115.69 | 0.83 | 0.88 | 9.22 | 0.27 | 2 | 10
0 | 60 | CONCLUIDO | 3.6749 | 27.21 | 20.96 | 7.81 | 0.14 | 161 | 124.63 | 45 | 1 | 159 | 18.64 | 15605.44 | 223.23 | 578.01 | 146.28 | 44.12 | 50012.82 | 0.3 | 0.75 | 9.44 | 3.25 | 2 | 10
1 | 60 | CONCLUIDO | 4.3174 | 23.16 | 19.16 | 15.75 | 0.28 | 73 | 125.95 | 45 | 2 | 71 | 18.95 | 15767.7 | 201.43 | 576.79 | 90.31 | 44.12 | 22468.09 | 0.49 | 0.82 | 9.3 | 1.46 | 2 | 10
2 | 60 | CONCLUIDO | 4.5597 | 21.93 | 18.6 | 23.74 | 0.42 | 47 | 127.27 | 45 | 3 | 45 | 19.27 | 15930.42 | 192.56 | 576.68 | 72.94 | 44.12 | 13912.32 | 0.6 | 0.85 | 9.26 | 0.9 | 2 | 10
3 | 60 | CONCLUIDO | 4.672 | 21.4 | 18.38 | 31.5 | 0.55 | 35 | 128.59 | 45 | 4 | 33 | 19.59 | 16093.6 | 187.26 | 576.45 | 66.22 | 44.12 | 10615.99 | 0.67 | 0.86 | 9.24 | 0.68 | 2 | 10
4 | 60 | CONCLUIDO | 4.7428 | 21.08 | 18.24 | 39.08 | 0.68 | 28 | 129.92 | 45 | 5 | 26 | 19.92 | 16257.24 | 182.53 | 576.38 | 61.79 | 44.12 | 8435.85 | 0.71 | 0.86 | 9.23 | 0.54 | 2 | 10
5 | 60 | CONCLUIDO | 4.7942 | 20.86 | 18.14 | 47.32 | 0.81 | 23 | 131.25 | 45 | 6 | 21 | 20.25 | 16421.36 | 178.58 | 576.34 | 59.01 | 44.12 | 7069.37 | 0.75 | 0.87 | 9.21 | 0.44 | 2 | 10
6 | 60 | CONCLUIDO | 4.839 | 20.67 | 18.05 | 56.99 | 0.93 | 19 | 132.58 | 45 | 7 | 17 | 20.59 | 16585.95 | 174.52 | 576.32 | 56.06 | 44.12 | 5614.75 | 0.79 | 0.87 | 9.21 | 0.35 | 2 | 10
7 | 60 | CONCLUIDO | 4.8584 | 20.58 | 18.02 | 63.59 | 1.06 | 17 | 133.92 | 45 | 8 | 15 | 20.93 | 16751.02 | 170.78 | 576.22 | 55.29 | 44.12 | 5240.24 | 0.8 | 0.87 | 9.2 | 0.32 | 2 | 10
8 | 60 | CONCLUIDO | 4.8806 | 20.49 | 17.97 | 71.9 | 1.18 | 15 | 135.27 | 45 | 9 | 13 | 21.27 | 16916.71 | 166.92 | 576.25 | 53.62 | 44.12 | 4414.87 | 0.82 | 0.88 | 9.21 | 0.28 | 2 | 10
9 | 60 | CONCLUIDO | 4.9018 | 20.4 | 17.94 | 82.78 | 1.29 | 13 | 136.61 | 45 | 10 | 11 | 21.61 | 17082.76 | 163.12 | 576.21 | 52.74 | 44.12 | 3981.94 | 0.84 | 0.88 | 9.2 | 0.24 | 2 | 10
10 | 60 | CONCLUIDO | 4.9131 | 20.35 | 17.91 | 89.58 | 1.41 | 12 | 137.96 | 45 | 11 | 10 | 21.96 | 17249.3 | 159.03 | 576.25 | 52.13 | 44.12 | 3684.35 | 0.85 | 0.88 | 9.19 | 0.22 | 2 | 10
11 | 60 | CONCLUIDO | 4.9217 | 20.32 | 17.91 | 97.66 | 1.52 | 11 | 139.32 | 45 | 12 | 1 | 22.32 | 17416.34 | 157.42 | 576.24 | 51.34 | 44.12 | 3295.64 | 0.86 | 0.88 | 9.21 | 0.21 | 2 | 10
12 | 60 | CONCLUIDO | 4.9213 | 20.32 | 17.91 | 97.67 | 1.63 | 11 | 140.67 | 45 | 13 | 0 | 22.68 | 17583.88 | 158.78 | 576.24 | 51.34 | 44.12 | 3295.46 | 0.86 | 0.88 | 9.21 | 0.21 | 2 | 10
0 | 80 | CONCLUIDO | 3.2999 | 30.3 | 21.7 | 6.68 | 0.11 | 195 | 159.12 | 50.28 | 1 | 193 | 27.84 | 19859.16 | 271.17 | 578.44 | 168.49 | 44.12 | 60946.95 | 0.26 | 0.73 | 9.51 | 3.97 | 2 | 10
1 | 80 | CONCLUIDO | 4.061 | 24.62 | 19.46 | 13.27 | 0.22 | 88 | 160.54 | 50.28 | 2 | 86 | 28.26 | 20034.4 | 241.57 | 577.1 | 99.64 | 44.12 | 27060.65 | 0.44 | 0.81 | 9.33 | 1.76 | 2 | 10
2 | 80 | CONCLUIDO | 4.3505 | 22.99 | 18.82 | 19.82 | 0.33 | 57 | 161.97 | 50.28 | 3 | 55 | 28.69 | 20210.21 | 231.53 | 576.85 | 80.13 | 44.12 | 17458.68 | 0.55 | 0.84 | 9.27 | 1.12 | 2 | 10
3 | 80 | CONCLUIDO | 4.5012 | 22.22 | 18.54 | 26.48 | 0.43 | 42 | 163.4 | 50.28 | 4 | 40 | 29.12 | 20386.62 | 225.92 | 576.57 | 70.85 | 44.12 | 12891.74 | 0.62 | 0.85 | 9.26 | 0.84 | 2 | 10
4 | 80 | CONCLUIDO | 4.6063 | 21.71 | 18.32 | 33.31 | 0.54 | 33 | 164.83 | 50.28 | 5 | 31 | 29.55 | 20563.61 | 221.04 | 576.39 | 64.61 | 44.12 | 9819.1 | 0.68 | 0.86 | 9.23 | 0.62 | 2 | 10
5 | 80 | CONCLUIDO | 4.672 | 21.4 | 18.21 | 40.47 | 0.64 | 27 | 166.27 | 50.28 | 6 | 25 | 29.99 | 20741.2 | 217.44 | 576.46 | 61.18 | 44.12 | 8134.15 | 0.72 | 0.86 | 9.22 | 0.51 | 2 | 10
6 | 80 | CONCLUIDO | 4.7185 | 21.19 | 18.13 | 47.29 | 0.74 | 23 | 167.72 | 50.28 | 7 | 21 | 30.44 | 20919.39 | 214.18 | 576.26 | 58.71 | 44.12 | 6918.25 | 0.75 | 0.87 | 9.21 | 0.43 | 2 | 10
7 | 80 | CONCLUIDO | 4.7522 | 21.04 | 18.07 | 54.22 | 0.84 | 20 | 169.17 | 50.28 | 8 | 18 | 30.89 | 21098.19 | 211.3 | 576.22 | 56.89 | 44.12 | 6024.6 | 0.78 | 0.87 | 9.21 | 0.38 | 2 | 10
8 | 80 | CONCLUIDO | 4.7802 | 20.92 | 18.02 | 60.05 | 0.94 | 18 | 170.62 | 50.28 | 9 | 16 | 31.34 | 21277.6 | 208.62 | 576.19 | 55.08 | 44.12 | 5129.86 | 0.8 | 0.87 | 9.21 | 0.32 | 2 | 10
9 | 80 | CONCLUIDO | 4.801 | 20.83 | 17.99 | 67.46 | 1.03 | 16 | 172.08 | 50.28 | 10 | 14 | 31.8 | 21457.64 | 206.13 | 576.32 | 54.41 | 44.12 | 4803.98 | 0.81 | 0.87 | 9.2 | 0.3 | 2 | 10
10 | 80 | CONCLUIDO | 4.8123 | 20.78 | 17.97 | 71.89 | 1.12 | 15 | 173.55 | 50.28 | 11 | 13 | 32.27 | 21638.31 | 203.12 | 576.22 | 53.78 | 44.12 | 4494.95 | 0.82 | 0.88 | 9.2 | 0.28 | 2 | 10
11 | 80 | CONCLUIDO | 4.8361 | 20.68 | 17.93 | 82.77 | 1.22 | 13 | 175.02 | 50.28 | 12 | 11 | 32.74 | 21819.6 | 200.32 | 576.19 | 52.5 | 44.12 | 3863.72 | 0.84 | 0.88 | 9.2 | 0.24 | 2 | 10
12 | 80 | CONCLUIDO | 4.8508 | 20.62 | 17.9 | 89.52 | 1.31 | 12 | 176.49 | 50.28 | 13 | 10 | 33.21 | 22001.54 | 197.17 | 576.18 | 51.81 | 44.12 | 3523.03 | 0.85 | 0.88 | 9.19 | 0.21 | 2 | 10
13 | 80 | CONCLUIDO | 4.8613 | 20.57 | 17.89 | 97.59 | 1.4 | 11 | 177.97 | 50.28 | 14 | 9 | 33.69 | 22184.13 | 194.52 | 576.25 | 51.11 | 44.12 | 3180.31 | 0.86 | 0.88 | 9.2 | 0.2 | 2 | 10
14 | 80 | CONCLUIDO | 4.8618 | 20.57 | 17.89 | 97.58 | 1.48 | 11 | 179.46 | 50.28 | 15 | 9 | 34.18 | 22367.38 | 191.62 | 576.16 | 51.1 | 44.12 | 3173.94 | 0.86 | 0.88 | 9.2 | 0.2 | 2 | 10
15 | 80 | CONCLUIDO | 4.8742 | 20.52 | 17.87 | 107.22 | 1.57 | 10 | 180.95 | 50.28 | 16 | 8 | 34.67 | 22551.28 | 190.37 | 576.17 | 50.57 | 44.12 | 2915.68 | 0.87 | 0.88 | 9.19 | 0.18 | 2 | 10
16 | 80 | CONCLUIDO | 4.8853 | 20.47 | 17.86 | 119.04 | 1.65 | 9 | 182.45 | 50.28 | 17 | 7 | 35.17 | 22735.98 | 186.35 | 576.14 | 50.21 | 44.12 | 2739.55 | 0.88 | 0.88 | 9.19 | 0.16 | 2 | 10
17 | 80 | CONCLUIDO | 4.8849 | 20.47 | 17.86 | 119.05 | 1.74 | 9 | 183.95 | 50.28 | 18 | 3 | 35.67 | 22921.24 | 185.07 | 576.23 | 50.06 | 44.12 | 2663.54 | 0.88 | 0.88 | 9.2 | 0.16 | 2 | 10
18 | 80 | CONCLUIDO | 4.8825 | 20.48 | 17.87 | 119.11 | 1.82 | 9 | 185.46 | 50.28 | 19 | 0 | 36.18 | 23107.19 | 185.63 | 576.27 | 50.34 | 44.12 | 2802.95 | 0.88 | 0.88 | 9.2 | 0.17 | 2 | 10
0 | 35 | CONCLUIDO | 4.196 | 23.83 | 19.98 | 10.51 | 0.22 | 114 | 80.84 | 35.1 | 1 | 112 | 9.74 | 10204.21 | 157.24 | 577.46 | 116.1 | 44.12 | 35157.11 | 0.38 | 0.79 | 9.35 | 2.27 | 2 | 10
1 | 35 | CONCLUIDO | 4.6473 | 21.52 | 18.73 | 21.61 | 0.43 | 52 | 82.04 | 35.1 | 2 | 50 | 9.94 | 10352.53 | 142.59 | 576.6 | 77.08 | 44.12 | 15960.82 | 0.57 | 0.84 | 9.27 | 1.03 | 2 | 10
2 | 35 | CONCLUIDO | 4.8067 | 20.8 | 18.34 | 33.35 | 0.63 | 33 | 83.25 | 35.1 | 3 | 31 | 10.15 | 10501.19 | 134.16 | 576.34 | 65.15 | 44.12 | 10087.16 | 0.68 | 0.86 | 9.24 | 0.65 | 2 | 10
3 | 35 | CONCLUIDO | 4.8914 | 20.44 | 18.14 | 45.35 | 0.83 | 24 | 84.46 | 35.1 | 4 | 22 | 10.36 | 10650.22 | 127.37 | 576.4 | 59 | 44.12 | 7061.26 | 0.75 | 0.87 | 9.21 | 0.44 | 2 | 10
4 | 35 | CONCLUIDO | 4.9339 | 20.27 | 18.05 | 57 | 1.02 | 19 | 85.67 | 35.1 | 5 | 14 | 10.57 | 10799.59 | 120.85 | 576.22 | 56.3 | 44.12 | 5734.38 | 0.78 | 0.87 | 9.21 | 0.36 | 2 | 10
5 | 35 | CONCLUIDO | 4.9371 | 20.25 | 18.05 | 60.18 | 1.21 | 18 | 86.88 | 35.1 | 6 | 0 | 10.78 | 10949.33 | 121.29 | 576.53 | 55.64 | 44.12 | 5408.3 | 0.79 | 0.87 | 9.23 | 0.36 | 2 | 10
0 | 50 | CONCLUIDO | 3.8768 | 25.79 | 20.58 | 8.64 | 0.16 | 143 | 107.41 | 41.65 | 1 | 141 | 14.77 | 13481.73 | 198.14 | 577.64 | 134.5 | 44.12 | 44211.61 | 0.33 | 0.77 | 9.41 | 2.87 | 2 | 10
1 | 50 | CONCLUIDO | 4.4399 | 22.52 | 19.02 | 17.29 | 0.32 | 66 | 108.68 | 41.65 | 2 | 64 | 15.03 | 13638.32 | 179.84 | 576.93 | 86.33 | 44.12 | 20516.05 | 0.51 | 0.83 | 9.28 | 1.32 | 2 | 10
2 | 50 | CONCLUIDO | 4.6537 | 21.49 | 18.52 | 26.46 | 0.48 | 42 | 109.96 | 41.65 | 3 | 40 | 15.31 | 13795.21 | 171.54 | 576.61 | 70.7 | 44.12 | 12820.84 | 0.62 | 0.85 | 9.25 | 0.82 | 2 | 10
3 | 50 | CONCLUIDO | 4.7592 | 21.01 | 18.29 | 35.39 | 0.63 | 31 | 111.23 | 41.65 | 4 | 29 | 15.58 | 13952.52 | 165.81 | 576.37 | 63.67 | 44.12 | 9358.6 | 0.69 | 0.86 | 9.22 | 0.59 | 2 | 10
4 | 50 | CONCLUIDO | 4.8279 | 20.71 | 18.14 | 45.36 | 0.78 | 24 | 112.51 | 41.65 | 5 | 22 | 15.86 | 14110.24 | 160.38 | 576.34 | 59.06 | 44.12 | 7090.01 | 0.75 | 0.87 | 9.22 | 0.45 | 2 | 10
5 | 50 | CONCLUIDO | 4.8639 | 20.56 | 18.08 | 54.24 | 0.93 | 20 | 113.79 | 41.65 | 6 | 18 | 16.14 | 14268.39 | 156.05 | 576.37 | 56.95 | 44.12 | 6054.51 | 0.77 | 0.87 | 9.21 | 0.38 | 2 | 10
6 | 50 | CONCLUIDO | 4.8936 | 20.43 | 18.02 | 63.6 | 1.07 | 17 | 115.08 | 41.65 | 7 | 15 | 16.43 | 14426.96 | 151.51 | 576.32 | 55.34 | 44.12 | 5265.16 | 0.8 | 0.87 | 9.2 | 0.33 | 2 | 10
7 | 50 | CONCLUIDO | 4.9157 | 20.34 | 17.97 | 71.89 | 1.21 | 15 | 116.37 | 41.65 | 8 | 13 | 16.72 | 14585.96 | 146.12 | 576.22 | 53.91 | 44.12 | 4557.68 | 0.82 | 0.88 | 9.2 | 0.28 | 2 | 10
8 | 50 | CONCLUIDO | 4.9334 | 20.27 | 17.95 | 82.82 | 1.35 | 13 | 117.66 | 41.65 | 9 | 2 | 17.01 | 14745.39 | 143.57 | 576.24 | 52.6 | 44.12 | 3912 | 0.84 | 0.88 | 9.21 | 0.25 | 2 | 10
9 | 50 | CONCLUIDO | 4.9329 | 20.27 | 17.95 | 82.83 | 1.48 | 13 | 118.96 | 41.65 | 10 | 0 | 17.31 | 14905.25 | 144.79 | 576.26 | 52.71 | 44.12 | 3968.07 | 0.84 | 0.88 | 9.21 | 0.25 | 2 | 10
0 | 25 | CONCLUIDO | 4.4245 | 22.6 | 19.54 | 12.88 | 0.28 | 91 | 61.76 | 28.92 | 1 | 89 | 6.84 | 7851.41 | 125.18 | 577.14 | 102.11 | 44.12 | 28280.61 | 0.43 | 0.81 | 9.34 | 1.84 | 2 | 10
1 | 25 | CONCLUIDO | 4.7905 | 20.87 | 18.51 | 27.09 | 0.55 | 41 | 62.92 | 28.92 | 2 | 39 | 7 | 7994.37 | 111.54 | 576.43 | 70.15 | 44.12 | 12547.92 | 0.63 | 0.85 | 9.25 | 0.81 | 2 | 10
2 | 25 | CONCLUIDO | 4.9074 | 20.38 | 18.22 | 42.05 | 0.81 | 26 | 64.08 | 28.92 | 3 | 18 | 7.16 | 8137.65 | 102.09 | 576.51 | 60.93 | 44.12 | 8013.24 | 0.72 | 0.86 | 9.24 | 0.53 | 2 | 10
3 | 25 | CONCLUIDO | 4.9144 | 20.35 | 18.21 | 43.69 | 1.07 | 25 | 65.25 | 28.92 | 4 | 0 | 7.33 | 8281.25 | 102.33 | 576.6 | 60.11 | 44.12 | 7606.75 | 0.73 | 0.86 | 9.25 | 0.51 | 2 | 10
0 | 85 | CONCLUIDO | 3.2086 | 31.17 | 21.88 | 6.44 | 0.11 | 204 | 167.88 | 51.39 | 1 | 202 | 30.49 | 20939.59 | 283.06 | 578.56 | 174.57 | 44.12 | 63941.51 | 0.25 | 0.72 | 9.51 | 4.15 | 2 | 10
1 | 85 | CONCLUIDO | 4.0016 | 24.99 | 19.53 | 12.88 | 0.21 | 91 | 169.33 | 51.39 | 2 | 89 | 30.94 | 21118.46 | 251.17 | 577.27 | 101.47 | 44.12 | 27960.76 | 0.43 | 0.81 | 9.34 | 1.83 | 2 | 10
2 | 85 | CONCLUIDO | 4.3008 | 23.25 | 18.88 | 19.2 | 0.31 | 59 | 170.79 | 51.39 | 3 | 57 | 31.4 | 21297.94 | 240.83 | 577.08 | 81.51 | 44.12 | 18139.58 | 0.54 | 0.83 | 9.28 | 1.18 | 2 | 10
3 | 85 | CONCLUIDO | 4.4728 | 22.36 | 18.53 | 25.85 | 0.41 | 43 | 172.25 | 51.39 | 4 | 41 | 31.86 | 21478.05 | 234.37 | 576.63 | 71.27 | 44.12 | 13099.92 | 0.62 | 0.85 | 9.24 | 0.83 | 2 | 10
4 | 85 | CONCLUIDO | 4.5733 | 21.87 | 18.34 | 32.37 | 0.51 | 34 | 173.71 | 51.39 | 5 | 32 | 32.32 | 21658.78 | 229.99 | 576.49 | 65.16 | 44.12 | 10091.41 | 0.68 | 0.86 | 9.23 | 0.64 | 2 | 10
5 | 85 | CONCLUIDO | 4.6253 | 21.62 | 18.26 | 37.79 | 0.61 | 29 | 175.18 | 51.39 | 6 | 27 | 32.79 | 21840.16 | 227.03 | 576.6 | 62.72 | 44.12 | 8892.08 | 0.7 | 0.86 | 9.23 | 0.57 | 2 | 10
6 | 85 | CONCLUIDO | 4.6866 | 21.34 | 18.15 | 45.38 | 0.7 | 24 | 176.66 | 51.39 | 7 | 22 | 33.27 | 22022.17 | 223.52 | 576.49 | 59.08 | 44.12 | 7096.68 | 0.75 | 0.87 | 9.22 | 0.46 | 2 | 10
7 | 85 | CONCLUIDO | 4.7188 | 21.19 | 18.11 | 51.74 | 0.8 | 21 | 178.14 | 51.39 | 8 | 19 | 33.75 | 22204.83 | 220.93 | 576.36 | 57.9 | 44.12 | 6525.94 | 0.76 | 0.87 | 9.22 | 0.41 | 2 | 10
8 | 85 | CONCLUIDO | 4.744 | 21.08 | 18.06 | 57.04 | 0.89 | 19 | 179.63 | 51.39 | 9 | 17 | 34.24 | 22388.15 | 218.36 | 576.27 | 56.53 | 44.12 | 5850.41 | 0.78 | 0.87 | 9.21 | 0.37 | 2 | 10
9 | 85 | CONCLUIDO | 4.7704 | 20.96 | 18.01 | 63.58 | 0.98 | 17 | 181.12 | 51.39 | 10 | 15 | 34.73 | 22572.13 | 215.72 | 576.18 | 55.29 | 44.12 | 5236.9 | 0.8 | 0.87 | 9.2 | 0.32 | 2 | 10
10 | 85 | CONCLUIDO | 4.7961 | 20.85 | 17.97 | 71.88 | 1.07 | 15 | 182.62 | 51.39 | 11 | 13 | 35.22 | 22756.91 | 212.84 | 576.26 | 53.71 | 44.12 | 4459.19 | 0.82 | 0.88 | 9.2 | 0.28 | 2 | 10
11 | 85 | CONCLUIDO | 4.811 | 20.79 | 17.94 | 76.88 | 1.16 | 14 | 184.12 | 51.39 | 12 | 12 | 35.73 | 22942.24 | 210.65 | 576.35 | 52.62 | 44.12 | 3917.65 | 0.84 | 0.88 | 9.2 | 0.24 | 2 | 10
12 | 85 | CONCLUIDO | 4.8213 | 20.74 | 17.93 | 82.75 | 1.24 | 13 | 185.63 | 51.39 | 13 | 11 | 36.24 | 23128.27 | 208.33 | 576.23 | 52.43 | 44.12 | 3829.09 | 0.84 | 0.88 | 9.2 | 0.24 | 2 | 10
13 | 85 | CONCLUIDO | 4.8333 | 20.69 | 17.91 | 89.55 | 1.33 | 12 | 187.14 | 51.39 | 14 | 10 | 36.75 | 23314.98 | 205.72 | 576.22 | 51.94 | 44.12 | 3586.63 | 0.85 | 0.88 | 9.2 | 0.22 | 2 | 10
14 | 85 | CONCLUIDO | 4.8463 | 20.63 | 17.89 | 97.58 | 1.41 | 11 | 188.66 | 51.39 | 15 | 9 | 37.27 | 23502.4 | 203.09 | 576.17 | 51.33 | 44.12 | 3288.48 | 0.86 | 0.88 | 9.19 | 0.2 | 2 | 10
15 | 85 | CONCLUIDO | 4.8583 | 20.58 | 17.87 | 107.23 | 1.49 | 10 | 190.19 | 51.39 | 16 | 8 | 37.79 | 23690.52 | 199.93 | 576.14 | 50.7 | 44.12 | 2980.23 | 0.87 | 0.88 | 9.2 | 0.18 | 2 | 10
16 | 85 | CONCLUIDO | 4.8586 | 20.58 | 17.87 | 107.22 | 1.57 | 10 | 191.72 | 51.39 | 17 | 8 | 38.33 | 23879.37 | 198.94 | 576.17 | 50.41 | 44.12 | 2835.82 | 0.88 | 0.88 | 9.2 | 0.18 | 2 | 10
17 | 85 | CONCLUIDO | 4.8699 | 20.53 | 17.86 | 119.05 | 1.65 | 9 | 193.26 | 51.39 | 18 | 7 | 38.86 | 24068.93 | 195.55 | 576.14 | 50.26 | 44.12 | 2765.57 | 0.88 | 0.88 | 9.19 | 0.17 | 2 | 10
18 | 85 | CONCLUIDO | 4.8686 | 20.54 | 17.86 | 119.08 | 1.73 | 9 | 194.8 | 51.39 | 19 | 7 | 39.41 | 24259.23 | 193.51 | 576.2 | 50.37 | 44.12 | 2818.29 | 0.88 | 0.88 | 9.2 | 0.17 | 2 | 10
19 | 85 | CONCLUIDO | 4.8837 | 20.48 | 17.83 | 133.74 | 1.81 | 8 | 196.35 | 51.39 | 20 | 2 | 39.96 | 24450.27 | 191.3 | 576.2 | 49.26 | 44.12 | 2269.59 | 0.9 | 0.88 | 9.2 | 0.14 | 2 | 10
20 | 85 | CONCLUIDO | 4.8828 | 20.48 | 17.84 | 133.77 | 1.88 | 8 | 197.9 | 51.39 | 21 | 0 | 40.51 | 24642.07 | 192.64 | 576.21 | 49.31 | 44.12 | 2291.59 | 0.89 | 0.88 | 9.2 | 0.14 | 2 | 10
0 | 20 | CONCLUIDO | 4.5597 | 21.93 | 19.24 | 14.99 | 0.34 | 77 | 51.33 | 24.83 | 1 | 75 | 5.51 | 6564.78 | 105.63 | 577.14 | 92.81 | 44.12 | 23698 | 0.48 | 0.82 | 9.31 | 1.54 | 2 | 10
1 | 20 | CONCLUIDO | 4.8728 | 20.52 | 18.36 | 32.4 | 0.66 | 34 | 52.47 | 24.83 | 2 | 31 | 5.64 | 6705.1 | 91.42 | 576.51 | 65.52 | 44.12 | 10268.37 | 0.67 | 0.86 | 9.24 | 0.66 | 2 | 10
2 | 20 | CONCLUIDO | 4.8936 | 20.43 | 18.32 | 36.64 | 0.97 | 30 | 53.61 | 24.83 | 3 | 0 | 5.78 | 6845.59 | 90.75 | 576.66 | 63.45 | 44.12 | 9252.17 | 0.7 | 0.86 | 9.26 | 0.62 | 2 | 10
0 | 65 | CONCLUIDO | 3.5748 | 27.97 | 21.17 | 7.47 | 0.13 | 170 | 133.21 | 46.47 | 1 | 168 | 20.75 | 16663.42 | 235.54 | 578.19 | 152.39 | 44.12 | 53025.94 | 0.29 | 0.74 | 9.46 | 3.45 | 2 | 10
1 | 65 | CONCLUIDO | 4.2557 | 23.5 | 19.22 | 14.98 | 0.26 | 77 | 134.55 | 46.47 | 2 | 75 | 21.09 | 16828.84 | 211.58 | 576.96 | 92.47 | 44.12 | 23529.65 | 0.48 | 0.82 | 9.3 | 1.52 | 2 | 10
2 | 65 | CONCLUIDO | 4.4971 | 22.24 | 18.7 | 22.43 | 0.39 | 50 | 135.9 | 46.47 | 3 | 48 | 21.43 | 16994.64 | 203.05 | 576.63 | 76.07 | 44.12 | 15461.54 | 0.58 | 0.84 | 9.26 | 0.99 | 2 | 10
3 | 65 | CONCLUIDO | 4.6274 | 21.61 | 18.42 | 29.88 | 0.52 | 37 | 137.25 | 46.47 | 4 | 35 | 21.78 | 17160.92 | 197.35 | 576.42 | 67.72 | 44.12 | 11353.72 | 0.65 | 0.85 | 9.24 | 0.72 | 2 | 10
4 | 65 | CONCLUIDO | 4.7144 | 21.21 | 18.24 | 37.74 | 0.64 | 29 | 138.6 | 46.47 | 5 | 27 | 22.13 | 17327.69 | 192.69 | 576.41 | 61.82 | 44.12 | 8446.18 | 0.71 | 0.86 | 9.23 | 0.55 | 2 | 10
5 | 65 | CONCLUIDO | 4.7637 | 20.99 | 18.16 | 45.4 | 0.76 | 24 | 139.95 | 46.47 | 6 | 22 | 22.49 | 17494.97 | 188.91 | 576.35 | 59.64 | 44.12 | 7380.01 | 0.74 | 0.87 | 9.22 | 0.46 | 2 | 10
6 | 65 | CONCLUIDO | 4.8066 | 20.8 | 18.08 | 54.24 | 0.88 | 20 | 141.31 | 46.47 | 7 | 18 | 22.85 | 17662.75 | 185 | 576.25 | 56.93 | 44.12 | 6043.2 | 0.77 | 0.87 | 9.22 | 0.39 | 2 | 10
7 | 65 | CONCLUIDO | 4.831 | 20.7 | 18.03 | 60.1 | 0.99 | 18 | 142.68 | 46.47 | 8 | 16 | 23.21 | 17831.04 | 181.42 | 576.3 | 55.53 | 44.12 | 5355.38 | 0.79 | 0.87 | 9.21 | 0.34 | 2 | 10
8 | 65 | CONCLUIDO | 4.8477 | 20.63 | 18.01 | 67.55 | 1.11 | 16 | 144.05 | 46.47 | 9 | 14 | 23.58 | 17999.83 | 177.97 | 576.23 | 55.12 | 44.12 | 5158.5 | 0.8 | 0.87 | 9.2 | 0.32 | 2 | 10
9 | 65 | CONCLUIDO | 4.879 | 20.5 | 17.93 | 76.86 | 1.22 | 14 | 145.42 | 46.47 | 10 | 12 | 23.95 | 18169.15 | 174.62 | 576.26 | 52.68 | 44.12 | 3946.77 | 0.84 | 0.88 | 9.2 | 0.24 | 2 | 10
10 | 65 | CONCLUIDO | 4.8865 | 20.46 | 17.93 | 82.76 | 1.33 | 13 | 146.8 | 46.47 | 11 | 11 | 24.33 | 18338.99 | 170.54 | 576.16 | 52.46 | 44.12 | 3844.98 | 0.84 | 0.88 | 9.2 | 0.24 | 2 | 10
11 | 65 | CONCLUIDO | 4.9084 | 20.37 | 17.89 | 97.6 | 1.43 | 11 | 148.18 | 46.47 | 12 | 9 | 24.71 | 18509.36 | 166.81 | 576.21 | 51.13 | 44.12 | 3189.48 | 0.86 | 0.88 | 9.2 | 0.2 | 2 | 10
12 | 65 | CONCLUIDO | 4.9063 | 20.38 | 17.9 | 97.65 | 1.54 | 11 | 149.56 | 46.47 | 13 | 5 | 25.1 | 18680.25 | 163.23 | 576.22 | 51.45 | 44.12 | 3348.76 | 0.86 | 0.88 | 9.2 | 0.21 | 2 | 10
13 | 65 | CONCLUIDO | 4.9174 | 20.34 | 17.88 | 107.3 | 1.64 | 10 | 150.95 | 46.47 | 14 | 0 | 25.49 | 18851.69 | 164.28 | 576.21 | 50.61 | 44.12 | 2935.02 | 0.87 | 0.88 | 9.21 | 0.19 | 2 | 10
0 | 75 | CONCLUIDO | 3.3858 | 29.54 | 21.55 | 6.91 | 0.12 | 187 | 150.44 | 49.1 | 1 | 185 | 25.34 | 18787.76 | 259.66 | 578.14 | 163.82 | 44.12 | 58652.26 | 0.27 | 0.73 | 9.49 | 3.82 | 2 | 10
1 | 75 | CONCLUIDO | 4.1317 | 24.2 | 19.36 | 13.83 | 0.23 | 84 | 151.83 | 49.1 | 2 | 82 | 25.73 | 18959.54 | 231.38 | 577.11 | 96.85 | 44.12 | 25685.17 | 0.46 | 0.81 | 9.3 | 1.65 | 2 | 10
2 | 75 | CONCLUIDO | 4.4099 | 22.68 | 18.75 | 20.83 | 0.35 | 54 | 153.23 | 49.1 | 3 | 52 | 26.13 | 19131.85 | 221.89 | 576.52 | 77.63 | 44.12 | 16223.78 | 0.57 | 0.84 | 9.27 | 1.05 | 2 | 10
3 | 75 | CONCLUIDO | 4.5459 | 22 | 18.5 | 27.75 | 0.46 | 40 | 154.63 | 49.1 | 4 | 38 | 26.53 | 19304.72 | 216.6 | 576.66 | 69.81 | 44.12 | 12386.48 | 0.63 | 0.85 | 9.25 | 0.8 | 2 | 10
4 | 75 | CONCLUIDO | 4.6347 | 21.58 | 18.32 | 34.35 | 0.57 | 32 | 156.03 | 49.1 | 5 | 30 | 26.94 | 19478.15 | 212.11 | 576.34 | 64.54 | 44.12 | 9787.13 | 0.68 | 0.86 | 9.23 | 0.63 | 2 | 10
5 | 75 | CONCLUIDO | 4.7053 | 21.25 | 18.18 | 41.96 | 0.67 | 26 | 157.44 | 49.1 | 6 | 24 | 27.35 | 19652.13 | 208.14 | 576.35 | 60.22 | 44.12 | 7658.89 | 0.73 | 0.87 | 9.22 | 0.49 | 2 | 10
6 | 75 | CONCLUIDO | 4.7466 | 21.07 | 18.12 | 49.42 | 0.78 | 22 | 158.86 | 49.1 | 7 | 20 | 27.77 | 19826.68 | 204.8 | 576.39 | 58.16 | 44.12 | 6650.66 | 0.76 | 0.87 | 9.22 | 0.42 | 2 | 10
7 | 75 | CONCLUIDO | 4.7698 | 20.97 | 18.08 | 54.23 | 0.88 | 20 | 160.28 | 49.1 | 8 | 18 | 28.19 | 20001.93 | 201.81 | 576.3 | 56.97 | 44.12 | 6063.44 | 0.77 | 0.87 | 9.21 | 0.38 | 2 | 10
8 | 75 | CONCLUIDO | 4.8077 | 20.8 | 18 | 63.54 | 0.99 | 17 | 161.71 | 49.1 | 9 | 15 | 28.61 | 20177.64 | 198.57 | 576.28 | 54.79 | 44.12 | 4987.89 | 0.81 | 0.87 | 9.2 | 0.31 | 2 | 10
9 | 75 | CONCLUIDO | 4.8272 | 20.72 | 17.98 | 71.93 | 1.09 | 15 | 163.13 | 49.1 | 10 | 13 | 29.04 | 20353.94 | 195.35 | 576.27 | 54.17 | 44.12 | 4688.5 | 0.81 | 0.88 | 9.2 | 0.29 | 2 | 10
10 | 75 | CONCLUIDO | 4.8429 | 20.65 | 17.94 | 76.91 | 1.18 | 14 | 164.57 | 49.1 | 11 | 12 | 29.47 | 20530.82 | 193.16 | 576.24 | 52.67 | 44.12 | 3944.72 | 0.84 | 0.88 | 9.21 | 0.25 | 2 | 10
11 | 75 | CONCLUIDO | 4.8516 | 20.61 | 17.94 | 82.79 | 1.28 | 13 | 166.01 | 49.1 | 12 | 11 | 29.91 | 20708.3 | 190.02 | 576.19 | 52.74 | 44.12 | 3983.92 | 0.84 | 0.88 | 9.2 | 0.25 | 2 | 10
12 | 75 | CONCLUIDO | 4.8628 | 20.56 | 17.92 | 89.61 | 1.38 | 12 | 167.45 | 49.1 | 13 | 10 | 30.36 | 20886.38 | 187.08 | 576.18 | 52.35 | 44.12 | 3793.2 | 0.84 | 0.88 | 9.2 | 0.23 | 2 | 10
13 | 75 | CONCLUIDO | 4.8771 | 20.5 | 17.89 | 97.59 | 1.47 | 11 | 168.9 | 49.1 | 14 | 9 | 30.81 | 21065.06 | 183.87 | 576.2 | 51.28 | 44.12 | 3263.12 | 0.86 | 0.88 | 9.2 | 0.2 | 2 | 10
14 | 75 | CONCLUIDO | 4.8894 | 20.45 | 17.87 | 107.22 | 1.56 | 10 | 170.35 | 49.1 | 15 | 8 | 31.26 | 21244.37 | 181.49 | 576.2 | 50.58 | 44.12 | 2918.59 | 0.87 | 0.88 | 9.2 | 0.18 | 2 | 10
15 | 75 | CONCLUIDO | 4.9015 | 20.4 | 17.85 | 119 | 1.65 | 9 | 171.81 | 49.1 | 16 | 5 | 31.72 | 21424.29 | 177.16 | 576.2 | 50.02 | 44.12 | 2642.79 | 0.88 | 0.88 | 9.19 | 0.16 | 2 | 10
16 | 75 | CONCLUIDO | 4.8978 | 20.42 | 17.87 | 119.11 | 1.74 | 9 | 173.28 | 49.1 | 17 | 0 | 32.18 | 21604.83 | 178.02 | 576.27 | 50.26 | 44.12 | 2766.36 | 0.88 | 0.88 | 9.2 | 0.17 | 2 | 10
0 | 95 | CONCLUIDO | 3.0438 | 32.85 | 22.2 | 6.05 | 0.1 | 220 | 185.69 | 53.44 | 1 | 218 | 36.26 | 23136.14 | 306.23 | 578.35 | 184.72 | 44.12 | 68940.54 | 0.24 | 0.71 | 9.53 | 4.47 | 2 | 10
1 | 95 | CONCLUIDO | 3.8796 | 25.78 | 19.66 | 12.04 | 0.19 | 98 | 187.21 | 53.44 | 2 | 96 | 36.77 | 23322.88 | 270.01 | 577.52 | 106.07 | 44.12 | 30221.51 | 0.42 | 0.8 | 9.33 | 1.95 | 2 | 10
2 | 95 | CONCLUIDO | 4.2058 | 23.78 | 18.96 | 18.06 | 0.28 | 63 | 188.73 | 53.44 | 3 | 61 | 37.29 | 23510.33 | 258.81 | 576.84 | 84.28 | 44.12 | 19505.61 | 0.52 | 0.83 | 9.29 | 1.26 | 2 | 10
3 | 95 | CONCLUIDO | 4.3756 | 22.85 | 18.64 | 23.79 | 0.37 | 47 | 190.25 | 53.44 | 4 | 45 | 37.82 | 23698.48 | 252.65 | 576.52 | 74.41 | 44.12 | 14651.24 | 0.59 | 0.84 | 9.25 | 0.94 | 2 | 10
4 | 95 | CONCLUIDO | 4.4895 | 22.27 | 18.43 | 29.88 | 0.46 | 37 | 191.78 | 53.44 | 5 | 35 | 38.35 | 23887.36 | 248.14 | 576.45 | 67.8 | 44.12 | 11392.98 | 0.65 | 0.85 | 9.24 | 0.73 | 2 | 10
5 | 95 | CONCLUIDO | 4.5605 | 21.93 | 18.3 | 35.43 | 0.55 | 31 | 193.32 | 53.44 | 6 | 29 | 38.89 | 24076.95 | 244.72 | 576.39 | 64.25 | 44.12 | 9651.27 | 0.69 | 0.86 | 9.22 | 0.61 | 2 | 10
6 | 95 | CONCLUIDO | 4.6223 | 21.63 | 18.2 | 41.99 | 0.64 | 26 | 194.86 | 53.44 | 7 | 24 | 39.43 | 24267.28 | 241.53 | 576.41 | 60.87 | 44.12 | 7983.57 | 0.72 | 0.86 | 9.22 | 0.5 | 2 | 10
7 | 95 | CONCLUIDO | 4.6581 | 21.47 | 18.14 | 47.33 | 0.72 | 23 | 196.41 | 53.44 | 8 | 21 | 39.98 | 24458.36 | 239.17 | 576.34 | 59.02 | 44.12 | 7073.28 | 0.75 | 0.87 | 9.22 | 0.45 | 2 | 10
8 | 95 | CONCLUIDO | 4.6991 | 21.28 | 18.07 | 54.2 | 0.81 | 20 | 197.97 | 53.44 | 9 | 18 | 40.53 | 24650.18 | 236.34 | 576.34 | 56.77 | 44.12 | 5963.86 | 0.78 | 0.87 | 9.21 | 0.37 | 2 | 10
9 | 95 | CONCLUIDO | 4.7234 | 21.17 | 18.03 | 60.11 | 0.89 | 18 | 199.53 | 53.44 | 10 | 16 | 41.1 | 24842.77 | 234.29 | 576.24 | 55.56 | 44.12 | 5371.17 | 0.79 | 0.87 | 9.21 | 0.34 | 2 | 10
10 | 95 | CONCLUIDO | 4.7326 | 21.13 | 18.03 | 63.63 | 0.97 | 17 | 201.1 | 53.44 | 11 | 15 | 41.66 | 25036.12 | 232.11 | 576.28 | 55.34 | 44.12 | 5263.61 | 0.8 | 0.87 | 9.21 | 0.34 | 2 | 10
11 | 95 | CONCLUIDO | 4.7626 | 21 | 17.97 | 71.88 | 1.05 | 15 | 202.67 | 53.44 | 12 | 13 | 42.24 | 25230.25 | 229.93 | 576.21 | 53.63 | 44.12 | 4420.77 | 0.82 | 0.88 | 9.2 | 0.28 | 2 | 10
12 | 95 | CONCLUIDO | 4.7786 | 20.93 | 17.94 | 76.87 | 1.13 | 14 | 204.25 | 53.44 | 13 | 12 | 42.82 | 25425.3 | 227.85 | 576.27 | 52.71 | 44.12 | 3963.11 | 0.84 | 0.88 | 9.2 | 0.24 | 2 | 10
13 | 95 | CONCLUIDO | 4.7883 | 20.88 | 17.93 | 82.76 | 1.21 | 13 | 205.84 | 53.44 | 14 | 11 | 43.4 | 25621.03 | 225.82 | 576.21 | 52.46 | 44.12 | 3843.83 | 0.84 | 0.88 | 9.2 | 0.24 | 2 | 10
14 | 95 | CONCLUIDO | 4.8017 | 20.83 | 17.91 | 89.55 | 1.28 | 12 | 207.43 | 53.44 | 15 | 10 | 44 | 25817.56 | 223.38 | 576.12 | 51.96 | 44.12 | 3597.45 | 0.85 | 0.88 | 9.2 | 0.22 | 2 | 10
15 | 95 | CONCLUIDO | 4.8148 | 20.77 | 17.89 | 97.59 | 1.36 | 11 | 209.03 | 53.44 | 16 | 9 | 44.6 | 26014.91 | 221.05 | 576.18 | 51.32 | 44.12 | 3282.84 | 0.86 | 0.88 | 9.2 | 0.2 | 2 | 10
16 | 95 | CONCLUIDO | 4.8177 | 20.76 | 17.88 | 97.52 | 1.43 | 11 | 210.64 | 53.44 | 17 | 9 | 45.21 | 26213.09 | 218.82 | 576.24 | 51.02 | 44.12 | 3133.49 | 0.86 | 0.88 | 9.19 | 0.19 | 2 | 10
17 | 95 | CONCLUIDO | 4.8292 | 20.71 | 17.87 | 107.2 | 1.51 | 10 | 212.25 | 53.44 | 18 | 8 | 45.82 | 26412.11 | 217.81 | 576.14 | 50.49 | 44.12 | 2874.38 | 0.87 | 0.88 | 9.2 | 0.17 | 2 | 10
18 | 95 | CONCLUIDO | 4.8286 | 20.71 | 17.87 | 107.21 | 1.58 | 10 | 213.87 | 53.44 | 19 | 8 | 46.44 | 26611.98 | 214.32 | 576.12 | 50.65 | 44.12 | 2952.15 | 0.87 | 0.88 | 9.19 | 0.18 | 2 | 10
19 | 95 | CONCLUIDO | 4.8409 | 20.66 | 17.85 | 119.03 | 1.65 | 9 | 215.5 | 53.44 | 20 | 7 | 47.07 | 26812.71 | 213.59 | 576.17 | 50.19 | 44.12 | 2730.87 | 0.88 | 0.88 | 9.19 | 0.16 | 2 | 10
20 | 95 | CONCLUIDO | 4.8394 | 20.66 | 17.86 | 119.07 | 1.72 | 9 | 217.14 | 53.44 | 21 | 7 | 47.7 | 27014.3 | 211.34 | 576.14 | 50.31 | 44.12 | 2787.01 | 0.88 | 0.88 | 9.2 | 0.17 | 2 | 10
21 | 95 | CONCLUIDO | 4.8544 | 20.6 | 17.83 | 133.75 | 1.79 | 8 | 218.78 | 53.44 | 22 | 6 | 48.34 | 27216.79 | 209.63 | 576.23 | 49.5 | 44.12 | 2387.07 | 0.89 | 0.88 | 9.19 | 0.14 | 2 | 10
22 | 95 | CONCLUIDO | 4.8562 | 20.59 | 17.83 | 133.69 | 1.85 | 8 | 220.43 | 53.44 | 23 | 6 | 48.99 | 27420.16 | 207.23 | 576.15 | 49.17 | 44.12 | 2224.82 | 0.9 | 0.88 | 9.19 | 0.13 | 2 | 10
23 | 95 | CONCLUIDO | 4.8548 | 20.6 | 17.83 | 133.74 | 1.92 | 8 | 222.08 | 53.44 | 24 | 3 | 49.65 | 27624.44 | 204.94 | 576.12 | 49.36 | 44.12 | 2317.22 | 0.89 | 0.88 | 9.19 | 0.14 | 2 | 10
24 | 95 | CONCLUIDO | 4.8533 | 20.6 | 17.84 | 133.79 | 1.99 | 8 | 223.75 | 53.44 | 25 | 0 | 50.31 | 27829.77 | 205.24 | 576.15 | 49.37 | 44.12 | 2325.74 | 0.89 | 0.88 | 9.2 | 0.15 | 2 | 10
0 | 55 | CONCLUIDO | 3.7741 | 26.5 | 20.78 | 8.2 | 0.15 | 152 | 116.05 | 43.4 | 1 | 150 | 16.65 | 14546.17 | 210.9 | 577.8 | 140.76 | 44.12 | 47297.27 | 0.31 | 0.76 | 9.42 | 3.06 | 2 | 10
1 | 55 | CONCLUIDO | 4.378 | 22.84 | 19.09 | 16.36 | 0.3 | 70 | 117.34 | 43.4 | 2 | 68 | 16.94 | 14705.49 | 190.76 | 576.84 | 88.19 | 44.12 | 21424.08 | 0.5 | 0.83 | 9.29 | 1.38 | 2 | 10
2 | 55 | CONCLUIDO | 4.5989 | 21.74 | 18.59 | 24.78 | 0.45 | 45 | 118.63 | 43.4 | 3 | 43 | 17.23 | 14865.24 | 182.47 | 576.65 | 72.53 | 44.12 | 13719.09 | 0.61 | 0.85 | 9.25 | 0.89 | 2 | 10
3 | 55 | CONCLUIDO | 4.7161 | 21.2 | 18.33 | 33.33 | 0.59 | 33 | 119.93 | 43.4 | 4 | 31 | 17.53 | 15025.44 | 176.71 | 576.46 | 64.91 | 44.12 | 9966.8 | 0.68 | 0.86 | 9.23 | 0.64 | 2 | 10
4 | 55 | CONCLUIDO | 4.7834 | 20.91 | 18.2 | 42 | 0.73 | 26 | 121.23 | 43.4 | 5 | 24 | 17.83 | 15186.08 | 171.88 | 576.31 | 60.77 | 44.12 | 7931.56 | 0.73 | 0.86 | 9.22 | 0.51 | 2 | 10
5 | 55 | CONCLUIDO | 4.833 | 20.69 | 18.11 | 51.73 | 0.86 | 21 | 122.54 | 43.4 | 6 | 19 | 18.14 | 15347.16 | 167.44 | 576.29 | 57.94 | 44.12 | 6545.31 | 0.76 | 0.87 | 9.21 | 0.41 | 2 | 10
6 | 55 | CONCLUIDO | 4.8695 | 20.54 | 18.02 | 60.07 | 1 | 18 | 123.85 | 43.4 | 7 | 16 | 18.45 | 15508.69 | 163.36 | 576.25 | 55.38 | 44.12 | 5277.99 | 0.8 | 0.87 | 9.2 | 0.33 | 2 | 10
7 | 55 | CONCLUIDO | 4.8824 | 20.48 | 18.02 | 67.56 | 1.13 | 16 | 125.16 | 43.4 | 8 | 14 | 18.76 | 15670.68 | 159 | 576.35 | 55.11 | 44.12 | 5156.25 | 0.8 | 0.87 | 9.21 | 0.32 | 2 | 10
8 | 55 | CONCLUIDO | 4.908 | 20.38 | 17.96 | 76.96 | 1.26 | 14 | 126.48 | 43.4 | 9 | 12 | 19.08 | 15833.12 | 154.62 | 576.25 | 53.26 | 44.12 | 4238.39 | 0.83 | 0.88 | 9.2 | 0.26 | 2 | 10
9 | 55 | CONCLUIDO | 4.9279 | 20.29 | 17.92 | 89.61 | 1.38 | 12 | 127.8 | 43.4 | 10 | 6 | 19.4 | 15996.02 | 150.54 | 576.25 | 52.08 | 44.12 | 3660.31 | 0.85 | 0.88 | 9.2 | 0.23 | 2 | 10
10 | 55 | CONCLUIDO | 4.9259 | 20.3 | 17.93 | 89.65 | 1.5 | 12 | 129.13 | 43.4 | 11 | 0 | 19.73 | 16159.39 | 151.28 | 576.45 | 51.97 | 44.12 | 3605 | 0.85 | 0.88 | 9.21 | 0.24 | 2 | 10

## gráficos
Selecione o eixo X:
Selecione o eixo Y:
Selecione o eixo Z:
Eixo X | Eixo Y | Eixo Z

## hidden (hidden)
Unnamed: 0
Volume de calda [L]
STATUS
Capacidade operacional [ha/h]
Tempo de missao [h]
Tempo util [h]
Tempo por voo [min]
Autonomia Projetada [h]
N° Voos
MTOW [kg]
Massa Estrutura [kg]
Combustível [kg]
Abastecimentos
Massa gerador
Potência gerador [W]
Combustível consumido [L]
Calda cons [L]
Distância percorrida [km]
Distância Pulverizando [km]
RTL ACUMULADO[m]
EOC [km/km]
EOC [h/h]
Tempo de manobra [h]
Tempo rtl_rtw [h]
V pulv [m/s]
V desloc [m/s]