## RESULTADOS_18
Unnamed: 0 | Volume de calda [L] | STATUS | Capacidade operacional [ha/h] | Tempo de missao [h] | Tempo util [h] | Tempo por voo [min] | Autonomia Projetada [h] | N° Voos | MTOW [kg] | Massa Estrutura [kg] | Combustível [kg] | Abastecimentos | Massa gerador | Potência gerador [W] | Combustível consumido [L] | Calda cons [L] | Distância percorrida [km] | Distância Pulverizando [km] | RTL ACUMULADO[m] | EOC [km/km] | EOC [h/h] | Tempo de manobra [h] | Tempo rtl_rtw [h] | V pulv [m/s] | V desloc [m/s] | Preço Total por ha Simples [R$/ha] | Preço Total por ha Presumido [R$/ha] | Preço Total por ha Real [R$/ha] | Preço Total Simples [R$] | Preço Total Presumido [R$] | Prod CAPEX [ha/h/R$] | Dias Trabalhados | Preço Total Real [R$]
0 | 100 | CONCLUIDO | 5.192 | 19.26 | 12.15 | 6.18 | 0.09 | 118 | 194.77 | 54.38 | 1 | 116 | 39.4 | 24256.19 | 161.39 | 2105.36 | 172.75 | 60.53 | 55791.98 | 0.35 | 0.71 | 0.35 | 3.43 | 2 | 10 | 145.6226 | 199.2473 | 180.2314 | 145622.5911 | 199247.2536 | 3.8254e-06 | 8 | 180231.3754
1 | 100 | CONCLUIDO | 6.9004 | 14.49 | 10.19 | 13.29 | 0.18 | 46 | 196.32 | 54.38 | 2 | 44 | 39.95 | 24447.22 | 124.11 | 2104.38 | 108.9 | 60.53 | 24225.67 | 0.56 | 0.85 | 0.24 | 1.46 | 2 | 10 | 95.8284 | 131.1167 | 118.6031 | 95828.4065 | 131116.6535 | 5.0841e-06 | 6 | 118603.0641
2 | 100 | CONCLUIDO | 7.6007 | 13.16 | 9.63 | 22.22 | 0.27 | 26 | 197.88 | 54.38 | 3 | 24 | 40.5 | 24639 | 104.08 | 2104.53 | 91.23 | 60.53 | 15489.29 | 0.66 | 0.9 | 0.19 | 0.91 | 2 | 10 | 84.7917 | 116.0158 | 104.9434 | 84791.7127 | 116015.7621 | 5.6001e-06 | 6 | 104943.3806
3 | 100 | CONCLUIDO | 7.8167 | 12.79 | 9.38 | 24.47 | 0.36 | 23 | 199.44 | 54.38 | 4 | 0 | 41.06 | 24831.54 | 96.74 | 2104.02 | 81.24 | 60.53 | 10508.01 | 0.75 | 0.92 | 0.23 | 0.66 | 2 | 10 | 73.6872 | 100.822 | 91.1997 | 73687.1638 | 100822.0284 | 5.7593e-06 | 5 | 91199.7155

## RESULTADOS_6
Unnamed: 0 | Volume de calda [L] | STATUS | Capacidade operacional [ha/h] | Tempo de missao [h] | Tempo util [h] | Tempo por voo [min] | Autonomia Projetada [h] | N° Voos | MTOW [kg] | Massa Estrutura [kg] | Combustível [kg] | Abastecimentos | Massa gerador | Potência gerador [W] | Combustível consumido [L] | Calda cons [L] | Distância percorrida [km] | Distância Pulverizando [km] | RTL ACUMULADO[m] | EOC [km/km] | EOC [h/h] | Tempo de manobra [h] | Tempo rtl_rtw [h] | V pulv [m/s] | V desloc [m/s] | Preço Total por ha Simples [R$/ha] | Preço Total por ha Presumido [R$/ha] | Preço Total por ha Real [R$/ha] | Preço Total Simples [R$] | Preço Total Presumido [R$] | Prod CAPEX [ha/h/R$] | Dias Trabalhados | Preço Total Real [R$]
0 | 40 | CONCLUIDO | 7.4796 | 13.37 | 10.41 | 11.57 | 0.2 | 54 | 89.87 | 37.55 | 1 | 6 | 11.32 | 11317.98 | 67.79 | 2104.68 | 113.84 | 60.53 | 26656.27 | 0.53 | 0.83 | 0.31 | 1.69 | 2 | 10 | 70.8368 | 96.9221 | 87.672 | 70836.8326 | 96922.0794 | 5.7608e-06 | 6 | 87671.9722
1 | 40 | CONCLUIDO | 7.4735 | 13.38 | 10.42 | 11.58 | 0.39 | 54 | 91.1 | 37.55 | 2 | 0 | 11.54 | 11468.97 | 68.68 | 2105.37 | 113.62 | 60.53 | 26547.25 | 0.53 | 0.83 | 0.33 | 1.69 | 2 | 10 | 71.1481 | 97.348 | 88.0572 | 71148.0927 | 97347.9592 | 5.7561e-06 | 6 | 88057.2066

## RESULTADOS_4
Unnamed: 0 | Volume de calda [L] | STATUS | Capacidade operacional [ha/h] | Tempo de missao [h] | Tempo util [h] | Tempo por voo [min] | Autonomia Projetada [h] | N° Voos | MTOW [kg] | Massa Estrutura [kg] | Combustível [kg] | Abastecimentos | Massa gerador | Potência gerador [W] | Combustível consumido [L] | Calda cons [L] | Distância percorrida [km] | Distância Pulverizando [km] | RTL ACUMULADO[m] | EOC [km/km] | EOC [h/h] | Tempo de manobra [h] | Tempo rtl_rtw [h] | V pulv [m/s] | V desloc [m/s] | Preço Total por ha Simples [R$/ha] | Preço Total por ha Presumido [R$/ha] | Preço Total por ha Real [R$/ha] | Preço Total Simples [R$] | Preço Total Presumido [R$] | Prod CAPEX [ha/h/R$] | Dias Trabalhados | Preço Total Real [R$]
0 | 30 | CONCLUIDO | 7.2234 | 13.84 | 10.88 | 9.07 | 0.24 | 72 | 71.52 | 32.27 | 1 | 0 | 8.25 | 9054.6 | 61.99 | 2105.33 | 127.76 | 60.53 | 33526.94 | 0.47 | 0.79 | 0.37 | 2.15 | 2 | 10 | 69.1213 | 94.5749 | 85.5488 | 69121.3351 | 94574.8601 | 5.626e-06 | 6 | 85548.7682

## RESULTADOS_1
Unnamed: 0 | Volume de calda [L] | STATUS | Capacidade operacional [ha/h] | Tempo de missao [h] | Tempo util [h] | Tempo por voo [min] | Autonomia Projetada [h] | N° Voos | MTOW [kg] | Massa Estrutura [kg] | Combustível [kg] | Abastecimentos | Massa gerador | Potência gerador [W] | Combustível consumido [L] | Calda cons [L] | Distância percorrida [km] | Distância Pulverizando [km] | RTL ACUMULADO[m] | EOC [km/km] | EOC [h/h] | Tempo de manobra [h] | Tempo rtl_rtw [h] | V pulv [m/s] | V desloc [m/s] | Preço Total por ha Simples [R$/ha] | Preço Total por ha Presumido [R$/ha] | Preço Total por ha Real [R$/ha] | Preço Total Simples [R$] | Preço Total Presumido [R$] | Prod CAPEX [ha/h/R$] | Dias Trabalhados | Preço Total Real [R$]
0 | 15 | CONCLUIDO | 6.169 | 16.21 | 12.94 | 5.51 | 0.43 | 141 | 39.78 | 19.54 | 1 | 0 | 4.24 | 5140 | 50.91 | 2106.06 | 192.09 | 60.53 | 65346.3 | 0.32 | 0.67 | 0.58 | 4.22 | 2 | 10 | 74.7913 | 102.3327 | 92.5662 | 74791.2692 | 102332.7141 | 4.9143e-06 | 7 | 92566.2235

## RESULTADOS_12
Unnamed: 0 | Volume de calda [L] | STATUS | Capacidade operacional [ha/h] | Tempo de missao [h] | Tempo util [h] | Tempo por voo [min] | Autonomia Projetada [h] | N° Voos | MTOW [kg] | Massa Estrutura [kg] | Combustível [kg] | Abastecimentos | Massa gerador | Potência gerador [W] | Combustível consumido [L] | Calda cons [L] | Distância percorrida [km] | Distância Pulverizando [km] | RTL ACUMULADO[m] | EOC [km/km] | EOC [h/h] | Tempo de manobra [h] | Tempo rtl_rtw [h] | V pulv [m/s] | V desloc [m/s] | Preço Total por ha Simples [R$/ha] | Preço Total por ha Presumido [R$/ha] | Preço Total por ha Real [R$/ha] | Preço Total Simples [R$] | Preço Total Presumido [R$] | Prod CAPEX [ha/h/R$] | Dias Trabalhados | Preço Total Real [R$]
0 | 70 | CONCLUIDO | 6.3467 | 15.76 | 11.1 | 7.93 | 0.12 | 84 | 141.81 | 47.83 | 1 | 82 | 22.98 | 17723.39 | 114.34 | 2104.51 | 138.21 | 60.53 | 38689.85 | 0.44 | 0.78 | 0.29 | 2.38 | 2 | 10 | 102.8153 | 140.6764 | 127.2504 | 102815.2538 | 140676.3661 | 4.7659e-06 | 7 | 127250.4112
1 | 70 | CONCLUIDO | 7.8244 | 12.78 | 9.63 | 18.05 | 0.25 | 32 | 143.17 | 47.83 | 2 | 8 | 23.34 | 17891.86 | 82.12 | 2104.53 | 89.04 | 60.53 | 14365.89 | 0.68 | 0.9 | 0.25 | 0.9 | 2 | 10 | 68.0679 | 93.1336 | 84.245 | 68067.9405 | 93133.5591 | 5.8755e-06 | 5 | 84245.0229
2 | 70 | CONCLUIDO | 7.8072 | 12.81 | 9.66 | 18.1 | 0.37 | 32 | 144.54 | 47.83 | 3 | 0 | 23.71 | 18060.85 | 82.69 | 2104.12 | 89.8 | 60.53 | 14746.33 | 0.67 | 0.89 | 0.25 | 0.93 | 2 | 10 | 68.3182 | 93.4759 | 84.5547 | 68318.1692 | 93475.9331 | 5.8626e-06 | 5 | 84554.7212

## RESULTADOS_16
Unnamed: 0 | Volume de calda [L] | STATUS | Capacidade operacional [ha/h] | Tempo de missao [h] | Tempo util [h] | Tempo por voo [min] | Autonomia Projetada [h] | N° Voos | MTOW [kg] | Massa Estrutura [kg] | Combustível [kg] | Abastecimentos | Massa gerador | Potência gerador [W] | Combustível consumido [L] | Calda cons [L] | Distância percorrida [km] | Distância Pulverizando [km] | RTL ACUMULADO[m] | EOC [km/km] | EOC [h/h] | Tempo de manobra [h] | Tempo rtl_rtw [h] | V pulv [m/s] | V desloc [m/s] | Preço Total por ha Simples [R$/ha] | Preço Total por ha Presumido [R$/ha] | Preço Total por ha Real [R$/ha] | Preço Total Simples [R$] | Preço Total Presumido [R$] | Prod CAPEX [ha/h/R$] | Dias Trabalhados | Preço Total Real [R$]
0 | 90 | CONCLUIDO | 5.5594 | 17.99 | 11.8 | 6.68 | 0.1 | 106 | 176.73 | 52.44 | 1 | 104 | 33.29 | 22031.19 | 145.55 | 2105.3 | 160.76 | 60.53 | 49854.53 | 0.38 | 0.73 | 0.34 | 3.07 | 2 | 10 | 124.8154 | 170.7779 | 154.4791 | 124815.3767 | 170777.9049 | 4.1202e-06 | 7 | 154479.1014
1 | 90 | CONCLUIDO | 7.2911 | 13.72 | 9.87 | 14.81 | 0.2 | 40 | 178.21 | 52.44 | 2 | 38 | 33.77 | 22213.89 | 108.67 | 2104.5 | 98.1 | 60.53 | 18852.97 | 0.62 | 0.88 | 0.23 | 1.15 | 2 | 10 | 87.5727 | 119.8209 | 108.3854 | 87572.7488 | 119820.8984 | 5.4036e-06 | 6 | 108385.36
2 | 90 | CONCLUIDO | 7.8292 | 12.77 | 9.46 | 22.71 | 0.3 | 25 | 179.7 | 52.44 | 3 | 1 | 34.26 | 22397.24 | 91.8 | 2104.15 | 83.92 | 60.53 | 11842.45 | 0.72 | 0.91 | 0.23 | 0.74 | 2 | 10 | 71.7799 | 98.2124 | 88.8392 | 71779.8854 | 98212.4058 | 5.8024e-06 | 5 | 88839.1517
3 | 90 | CONCLUIDO | 7.8281 | 12.77 | 9.46 | 22.72 | 0.39 | 25 | 181.19 | 52.44 | 4 | 0 | 34.75 | 22581.25 | 92.54 | 2104.15 | 83.97 | 60.53 | 11865.79 | 0.72 | 0.91 | 0.23 | 0.74 | 2 | 10 | 72.013 | 98.5314 | 89.1277 | 72013.0162 | 98531.3858 | 5.8016e-06 | 5 | 89127.6886

## RESULTADOS_0
Unnamed: 0 | Volume de calda [L] | STATUS | Capacidade operacional [ha/h] | Tempo de missao [h] | Tempo util [h] | Tempo por voo [min] | Autonomia Projetada [h] | N° Voos | MTOW [kg] | Massa Estrutura [kg] | Combustível [kg] | Abastecimentos | Massa gerador | Potência gerador [W] | Combustível consumido [L] | Calda cons [L] | Distância percorrida [km] | Distância Pulverizando [km] | RTL ACUMULADO[m] | EOC [km/km] | EOC [h/h] | Tempo de manobra [h] | Tempo rtl_rtw [h] | V pulv [m/s] | V desloc [m/s] | Preço Total por ha Simples [R$/ha] | Preço Total por ha Presumido [R$/ha] | Preço Total por ha Real [R$/ha] | Preço Total Simples [R$] | Preço Total Presumido [R$] | Prod CAPEX [ha/h/R$] | Dias Trabalhados | Preço Total Real [R$]
0 | 10 | CONCLUIDO | 5.2576 | 19.02 | 15.03 | 4.27 | 0.64 | 211 | 26.11 | 12.1 | 1 | 0 | 3.01 | 3454.41 | 43.7 | 2108.5 | 256.98 | 60.53 | 97442.26 | 0.24 | 0.58 | 0.78 | 6.29 | 2 | 10 | 82.0563 | 112.2731 | 101.5579 | 82056.3212 | 112273.0787 | 4.2334e-06 | 8 | 101557.8936

## RESULTADOS_7
Unnamed: 0 | Volume de calda [L] | STATUS | Capacidade operacional [ha/h] | Tempo de missao [h] | Tempo util [h] | Tempo por voo [min] | Autonomia Projetada [h] | N° Voos | MTOW [kg] | Massa Estrutura [kg] | Combustível [kg] | Abastecimentos | Massa gerador | Potência gerador [W] | Combustível consumido [L] | Calda cons [L] | Distância percorrida [km] | Distância Pulverizando [km] | RTL ACUMULADO[m] | EOC [km/km] | EOC [h/h] | Tempo de manobra [h] | Tempo rtl_rtw [h] | V pulv [m/s] | V desloc [m/s] | Preço Total por ha Simples [R$/ha] | Preço Total por ha Presumido [R$/ha] | Preço Total por ha Real [R$/ha] | Preço Total Simples [R$] | Preço Total Presumido [R$] | Prod CAPEX [ha/h/R$] | Dias Trabalhados | Preço Total Real [R$]
0 | 45 | CONCLUIDO | 7.5759 | 13.2 | 10.12 | 11.46 | 0.18 | 53 | 98.71 | 39.72 | 1 | 39 | 12.99 | 12407.75 | 71.1 | 2104.8 | 106.09 | 60.53 | 22784.43 | 0.57 | 0.85 | 0.24 | 1.4 | 2 | 10 | 71.8306 | 98.2818 | 88.9019 | 71830.6 | 98281.7959 | 5.8064e-06 | 6 | 88901.9192
1 | 45 | CONCLUIDO | 7.6107 | 13.14 | 10.16 | 12.71 | 0.35 | 48 | 99.95 | 39.72 | 2 | 0 | 13.24 | 12561.45 | 70.45 | 2104.55 | 105.84 | 60.53 | 22683.12 | 0.57 | 0.85 | 0.3 | 1.44 | 2 | 10 | 71.5183 | 97.8545 | 88.5154 | 71518.313 | 97854.5111 | 5.833e-06 | 6 | 88515.4139

## RESULTADOS_10
Unnamed: 0 | Volume de calda [L] | STATUS | Capacidade operacional [ha/h] | Tempo de missao [h] | Tempo util [h] | Tempo por voo [min] | Autonomia Projetada [h] | N° Voos | MTOW [kg] | Massa Estrutura [kg] | Combustível [kg] | Abastecimentos | Massa gerador | Potência gerador [W] | Combustível consumido [L] | Calda cons [L] | Distância percorrida [km] | Distância Pulverizando [km] | RTL ACUMULADO[m] | EOC [km/km] | EOC [h/h] | Tempo de manobra [h] | Tempo rtl_rtw [h] | V pulv [m/s] | V desloc [m/s] | Preço Total por ha Simples [R$/ha] | Preço Total por ha Presumido [R$/ha] | Preço Total por ha Real [R$/ha] | Preço Total Simples [R$] | Preço Total Presumido [R$] | Prod CAPEX [ha/h/R$] | Dias Trabalhados | Preço Total Real [R$]
0 | 60 | CONCLUIDO | 6.8147 | 14.67 | 10.7 | 8.92 | 0.14 | 72 | 124.63 | 45 | 1 | 70 | 18.64 | 15605.44 | 97.8 | 2104.78 | 125 | 60.53 | 32147.12 | 0.48 | 0.81 | 0.28 | 1.98 | 2 | 10 | 85.3298 | 116.752 | 105.6093 | 85329.7977 | 116751.9937 | 5.1558e-06 | 6 | 105609.3473
1 | 60 | CONCLUIDO | 7.7536 | 12.9 | 9.82 | 15.92 | 0.28 | 37 | 125.95 | 45 | 2 | 0 | 18.95 | 15767.7 | 77.42 | 2104.44 | 94.83 | 60.53 | 17235.02 | 0.64 | 0.88 | 0.27 | 1.1 | 2 | 10 | 66.4699 | 90.9471 | 82.2672 | 66469.939 | 90947.103 | 5.8662e-06 | 5 | 82267.2392

## RESULTADOS_14
Unnamed: 0 | Volume de calda [L] | STATUS | Capacidade operacional [ha/h] | Tempo de missao [h] | Tempo util [h] | Tempo por voo [min] | Autonomia Projetada [h] | N° Voos | MTOW [kg] | Massa Estrutura [kg] | Combustível [kg] | Abastecimentos | Massa gerador | Potência gerador [W] | Combustível consumido [L] | Calda cons [L] | Distância percorrida [km] | Distância Pulverizando [km] | RTL ACUMULADO[m] | EOC [km/km] | EOC [h/h] | Tempo de manobra [h] | Tempo rtl_rtw [h] | V pulv [m/s] | V desloc [m/s] | Preço Total por ha Simples [R$/ha] | Preço Total por ha Presumido [R$/ha] | Preço Total por ha Real [R$/ha] | Preço Total Simples [R$] | Preço Total Presumido [R$] | Prod CAPEX [ha/h/R$] | Dias Trabalhados | Preço Total Real [R$]
0 | 80 | CONCLUIDO | 5.9426 | 16.83 | 11.44 | 7.23 | 0.11 | 95 | 159.12 | 50.28 | 1 | 93 | 27.84 | 19859.16 | 129.93 | 2105.13 | 149.15 | 60.53 | 44103.35 | 0.41 | 0.76 | 0.32 | 2.71 | 2 | 10 | 113.214 | 154.9043 | 140.1205 | 113213.964 | 154904.3402 | 4.432e-06 | 7 | 140120.4874
1 | 80 | CONCLUIDO | 7.601 | 13.16 | 9.7 | 16.64 | 0.22 | 35 | 160.54 | 50.28 | 2 | 33 | 28.26 | 20034.4 | 94.57 | 2104.79 | 92.62 | 60.53 | 16137.95 | 0.65 | 0.89 | 0.22 | 0.98 | 2 | 10 | 80.9476 | 110.7561 | 100.1857 | 80947.6425 | 110756.1357 | 5.6689e-06 | 6 | 100185.7255
2 | 80 | CONCLUIDO | 7.8045 | 12.81 | 9.59 | 20.54 | 0.33 | 28 | 161.97 | 50.28 | 3 | 0 | 28.69 | 20210.21 | 87.5 | 2104.53 | 87.71 | 60.53 | 13720.57 | 0.69 | 0.9 | 0.25 | 0.86 | 2 | 10 | 70.2115 | 96.0665 | 86.898 | 70211.4842 | 96066.4502 | 5.8206e-06 | 5 | 86898.003

## RESULTADOS_5
Unnamed: 0 | Volume de calda [L] | STATUS | Capacidade operacional [ha/h] | Tempo de missao [h] | Tempo util [h] | Tempo por voo [min] | Autonomia Projetada [h] | N° Voos | MTOW [kg] | Massa Estrutura [kg] | Combustível [kg] | Abastecimentos | Massa gerador | Potência gerador [W] | Combustível consumido [L] | Calda cons [L] | Distância percorrida [km] | Distância Pulverizando [km] | RTL ACUMULADO[m] | EOC [km/km] | EOC [h/h] | Tempo de manobra [h] | Tempo rtl_rtw [h] | V pulv [m/s] | V desloc [m/s] | Preço Total por ha Simples [R$/ha] | Preço Total por ha Presumido [R$/ha] | Preço Total por ha Real [R$/ha] | Preço Total Simples [R$] | Preço Total Presumido [R$] | Prod CAPEX [ha/h/R$] | Dias Trabalhados | Preço Total Real [R$]
0 | 35 | CONCLUIDO | 7.3857 | 13.54 | 10.58 | 10.24 | 0.22 | 62 | 80.84 | 35.1 | 1 | 0 | 9.74 | 10204.21 | 64.78 | 2104.86 | 118.56 | 60.53 | 28975.78 | 0.51 | 0.82 | 0.34 | 1.86 | 2 | 10 | 69.8442 | 95.5639 | 86.4434 | 69844.1533 | 95563.8519 | 5.7189e-06 | 6 | 86443.372

## RESULTADOS_8
Unnamed: 0 | Volume de calda [L] | STATUS | Capacidade operacional [ha/h] | Tempo de missao [h] | Tempo util [h] | Tempo por voo [min] | Autonomia Projetada [h] | N° Voos | MTOW [kg] | Massa Estrutura [kg] | Combustível [kg] | Abastecimentos | Massa gerador | Potência gerador [W] | Combustível consumido [L] | Calda cons [L] | Distância percorrida [km] | Distância Pulverizando [km] | RTL ACUMULADO[m] | EOC [km/km] | EOC [h/h] | Tempo de manobra [h] | Tempo rtl_rtw [h] | V pulv [m/s] | V desloc [m/s] | Preço Total por ha Simples [R$/ha] | Preço Total por ha Presumido [R$/ha] | Preço Total por ha Real [R$/ha] | Preço Total Simples [R$] | Preço Total Presumido [R$] | Prod CAPEX [ha/h/R$] | Dias Trabalhados | Preço Total Real [R$]
0 | 50 | CONCLUIDO | 7.4195 | 13.48 | 10.15 | 10.5 | 0.16 | 58 | 107.41 | 41.65 | 1 | 56 | 14.77 | 13481.73 | 78.64 | 2104.54 | 106.87 | 60.53 | 23152.12 | 0.57 | 0.85 | 0.25 | 1.43 | 2 | 10 | 75.1578 | 102.8342 | 93.0199 | 75157.8134 | 102834.236 | 5.6605e-06 | 6 | 93019.8809
1 | 50 | CONCLUIDO | 7.6767 | 13.03 | 10.01 | 13.65 | 0.32 | 44 | 108.68 | 41.65 | 2 | 0 | 15.03 | 13638.32 | 72.78 | 2104.7 | 100.8 | 60.53 | 20184.18 | 0.6 | 0.86 | 0.29 | 1.29 | 2 | 10 | 72.3014 | 98.926 | 89.4846 | 72301.414 | 98925.9844 | 5.8567e-06 | 6 | 89484.6273

## RESULTADOS_3
Unnamed: 0 | Volume de calda [L] | STATUS | Capacidade operacional [ha/h] | Tempo de missao [h] | Tempo util [h] | Tempo por voo [min] | Autonomia Projetada [h] | N° Voos | MTOW [kg] | Massa Estrutura [kg] | Combustível [kg] | Abastecimentos | Massa gerador | Potência gerador [W] | Combustível consumido [L] | Calda cons [L] | Distância percorrida [km] | Distância Pulverizando [km] | RTL ACUMULADO[m] | EOC [km/km] | EOC [h/h] | Tempo de manobra [h] | Tempo rtl_rtw [h] | V pulv [m/s] | V desloc [m/s] | Preço Total por ha Simples [R$/ha] | Preço Total por ha Presumido [R$/ha] | Preço Total por ha Real [R$/ha] | Preço Total Simples [R$] | Preço Total Presumido [R$] | Prod CAPEX [ha/h/R$] | Dias Trabalhados | Preço Total Real [R$]
0 | 25 | CONCLUIDO | 7.0073 | 14.27 | 11.28 | 7.87 | 0.28 | 86 | 61.76 | 28.92 | 1 | 0 | 6.84 | 7851.41 | 58.82 | 2105.51 | 140.26 | 60.53 | 39707.26 | 0.43 | 0.77 | 0.41 | 2.55 | 2 | 10 | 68.3923 | 93.5774 | 84.6465 | 68392.3301 | 93577.4032 | 5.4933e-06 | 6 | 84646.5072

## RESULTADOS_15
Unnamed: 0 | Volume de calda [L] | STATUS | Capacidade operacional [ha/h] | Tempo de missao [h] | Tempo util [h] | Tempo por voo [min] | Autonomia Projetada [h] | N° Voos | MTOW [kg] | Massa Estrutura [kg] | Combustível [kg] | Abastecimentos | Massa gerador | Potência gerador [W] | Combustível consumido [L] | Calda cons [L] | Distância percorrida [km] | Distância Pulverizando [km] | RTL ACUMULADO[m] | EOC [km/km] | EOC [h/h] | Tempo de manobra [h] | Tempo rtl_rtw [h] | V pulv [m/s] | V desloc [m/s] | Preço Total por ha Simples [R$/ha] | Preço Total por ha Presumido [R$/ha] | Preço Total por ha Real [R$/ha] | Preço Total Simples [R$] | Preço Total Presumido [R$] | Prod CAPEX [ha/h/R$] | Dias Trabalhados | Preço Total Real [R$]
0 | 85 | CONCLUIDO | 5.7678 | 17.34 | 11.58 | 6.95 | 0.11 | 100 | 167.88 | 51.39 | 1 | 98 | 30.49 | 20939.59 | 137.05 | 2104.76 | 153.73 | 60.53 | 46369.34 | 0.39 | 0.75 | 0.32 | 2.85 | 2 | 10 | 118.3338 | 161.9096 | 146.4572 | 118333.8499 | 161909.594 | 4.2879e-06 | 7 | 146457.1696
1 | 85 | CONCLUIDO | 7.4274 | 13.46 | 9.8 | 15.48 | 0.21 | 38 | 169.33 | 51.39 | 2 | 36 | 30.94 | 21118.46 | 102.06 | 2104.08 | 95.78 | 60.53 | 17704.21 | 0.63 | 0.88 | 0.23 | 1.08 | 2 | 10 | 84.4388 | 115.5328 | 104.5066 | 84438.7672 | 115532.8465 | 5.5216e-06 | 6 | 104506.5538
2 | 85 | CONCLUIDO | 7.8208 | 12.79 | 9.53 | 22 | 0.31 | 26 | 170.79 | 51.39 | 3 | 0 | 31.4 | 21297.94 | 89.7 | 2104.78 | 86.37 | 60.53 | 13060.1 | 0.7 | 0.91 | 0.23 | 0.81 | 2 | 10 | 71.0022 | 97.1484 | 87.8767 | 71002.2367 | 97148.3926 | 5.8141e-06 | 5 | 87876.6864

## RESULTADOS_2
Unnamed: 0 | Volume de calda [L] | STATUS | Capacidade operacional [ha/h] | Tempo de missao [h] | Tempo util [h] | Tempo por voo [min] | Autonomia Projetada [h] | N° Voos | MTOW [kg] | Massa Estrutura [kg] | Combustível [kg] | Abastecimentos | Massa gerador | Potência gerador [W] | Combustível consumido [L] | Calda cons [L] | Distância percorrida [km] | Distância Pulverizando [km] | RTL ACUMULADO[m] | EOC [km/km] | EOC [h/h] | Tempo de manobra [h] | Tempo rtl_rtw [h] | V pulv [m/s] | V desloc [m/s] | Preço Total por ha Simples [R$/ha] | Preço Total por ha Presumido [R$/ha] | Preço Total por ha Real [R$/ha] | Preço Total Simples [R$] | Preço Total Presumido [R$] | Prod CAPEX [ha/h/R$] | Dias Trabalhados | Preço Total Real [R$]
0 | 20 | CONCLUIDO | 6.6737 | 14.98 | 11.93 | 6.69 | 0.34 | 107 | 51.33 | 24.83 | 1 | 0 | 5.51 | 6564.78 | 55.54 | 2105.52 | 160.6 | 60.53 | 49770.26 | 0.38 | 0.72 | 0.47 | 3.2 | 2 | 10 | 67.9741 | 93.0052 | 84.1289 | 67974.1287 | 93005.2017 | 5.2705e-06 | 6 | 84128.9158

## RESULTADOS_11
Unnamed: 0 | Volume de calda [L] | STATUS | Capacidade operacional [ha/h] | Tempo de missao [h] | Tempo util [h] | Tempo por voo [min] | Autonomia Projetada [h] | N° Voos | MTOW [kg] | Massa Estrutura [kg] | Combustível [kg] | Abastecimentos | Massa gerador | Potência gerador [W] | Combustível consumido [L] | Calda cons [L] | Distância percorrida [km] | Distância Pulverizando [km] | RTL ACUMULADO[m] | EOC [km/km] | EOC [h/h] | Tempo de manobra [h] | Tempo rtl_rtw [h] | V pulv [m/s] | V desloc [m/s] | Preço Total por ha Simples [R$/ha] | Preço Total por ha Presumido [R$/ha] | Preço Total por ha Real [R$/ha] | Preço Total Simples [R$] | Preço Total Presumido [R$] | Prod CAPEX [ha/h/R$] | Dias Trabalhados | Preço Total Real [R$]
0 | 65 | CONCLUIDO | 6.5749 | 15.21 | 10.91 | 8.39 | 0.13 | 78 | 133.21 | 46.47 | 1 | 76 | 20.75 | 16663.42 | 106.19 | 2105.18 | 131.62 | 60.53 | 35423.28 | 0.46 | 0.79 | 0.29 | 2.18 | 2 | 10 | 90.2029 | 123.4196 | 111.6406 | 90202.9283 | 123419.626 | 4.9553e-06 | 6 | 111640.6301
1 | 65 | CONCLUIDO | 7.7966 | 12.83 | 9.72 | 17.15 | 0.26 | 34 | 134.55 | 46.47 | 2 | 0 | 21.09 | 16828.84 | 79.68 | 2104.37 | 91.69 | 60.53 | 15681.75 | 0.66 | 0.89 | 0.26 | 1 | 2 | 10 | 67.2213 | 91.9751 | 83.1972 | 67221.3001 | 91975.1484 | 5.8761e-06 | 5 | 83197.1693

## RESULTADOS_13
Unnamed: 0 | Volume de calda [L] | STATUS | Capacidade operacional [ha/h] | Tempo de missao [h] | Tempo util [h] | Tempo por voo [min] | Autonomia Projetada [h] | N° Voos | MTOW [kg] | Massa Estrutura [kg] | Combustível [kg] | Abastecimentos | Massa gerador | Potência gerador [W] | Combustível consumido [L] | Calda cons [L] | Distância percorrida [km] | Distância Pulverizando [km] | RTL ACUMULADO[m] | EOC [km/km] | EOC [h/h] | Tempo de manobra [h] | Tempo rtl_rtw [h] | V pulv [m/s] | V desloc [m/s] | Preço Total por ha Simples [R$/ha] | Preço Total por ha Presumido [R$/ha] | Preço Total por ha Real [R$/ha] | Preço Total Simples [R$] | Preço Total Presumido [R$] | Prod CAPEX [ha/h/R$] | Dias Trabalhados | Preço Total Real [R$]
0 | 75 | CONCLUIDO | 6.1141 | 16.36 | 11.33 | 7.55 | 0.12 | 90 | 150.44 | 49.1 | 1 | 88 | 25.34 | 18787.76 | 122.78 | 2105.02 | 145.46 | 60.53 | 42283.5 | 0.42 | 0.76 | 0.31 | 2.6 | 2 | 10 | 108.401 | 148.3191 | 134.1637 | 108401.0354 | 148319.0789 | 4.5752e-06 | 7 | 134163.7142
1 | 75 | CONCLUIDO | 7.7409 | 12.92 | 9.63 | 17.52 | 0.23 | 33 | 151.83 | 49.1 | 2 | 28 | 25.73 | 18959.54 | 87.43 | 2104.38 | 90.05 | 60.53 | 14866.99 | 0.67 | 0.9 | 0.22 | 0.91 | 2 | 10 | 70.2505 | 96.1199 | 86.9463 | 70250.5321 | 96119.8772 | 5.7925e-06 | 5 | 86946.331
2 | 75 | CONCLUIDO | 7.8293 | 12.77 | 9.58 | 19.16 | 0.35 | 30 | 153.23 | 49.1 | 3 | 0 | 26.13 | 19131.85 | 84.94 | 2104.24 | 87.33 | 60.53 | 13517.77 | 0.69 | 0.9 | 0.25 | 0.86 | 2 | 10 | 69.1161 | 94.5677 | 85.5423 | 69116.0736 | 94567.6611 | 5.8587e-06 | 5 | 85542.2563

## RESULTADOS_17
Unnamed: 0 | Volume de calda [L] | STATUS | Capacidade operacional [ha/h] | Tempo de missao [h] | Tempo util [h] | Tempo por voo [min] | Autonomia Projetada [h] | N° Voos | MTOW [kg] | Massa Estrutura [kg] | Combustível [kg] | Abastecimentos | Massa gerador | Potência gerador [W] | Combustível consumido [L] | Calda cons [L] | Distância percorrida [km] | Distância Pulverizando [km] | RTL ACUMULADO[m] | EOC [km/km] | EOC [h/h] | Tempo de manobra [h] | Tempo rtl_rtw [h] | V pulv [m/s] | V desloc [m/s] | Preço Total por ha Simples [R$/ha] | Preço Total por ha Presumido [R$/ha] | Preço Total por ha Real [R$/ha] | Preço Total Simples [R$] | Preço Total Presumido [R$] | Prod CAPEX [ha/h/R$] | Dias Trabalhados | Preço Total Real [R$]
0 | 95 | CONCLUIDO | 5.3788 | 18.59 | 11.95 | 6.4 | 0.1 | 112 | 185.69 | 53.44 | 1 | 110 | 36.26 | 23136.14 | 153.09 | 2105.88 | 165.87 | 60.53 | 52380.29 | 0.36 | 0.72 | 0.34 | 3.23 | 2 | 10 | 138.6082 | 189.6499 | 171.55 | 138608.2103 | 189649.8683 | 3.9745e-06 | 8 | 171549.951
1 | 95 | CONCLUIDO | 7.1101 | 14.06 | 10 | 13.95 | 0.19 | 43 | 187.21 | 53.44 | 2 | 41 | 36.77 | 23322.88 | 115.9 | 2104.51 | 102.26 | 60.53 | 20918.28 | 0.59 | 0.86 | 0.23 | 1.27 | 2 | 10 | 91.3238 | 124.9532 | 113.0279 | 91323.783 | 124953.2288 | 5.2538e-06 | 6 | 113027.8681
2 | 95 | CONCLUIDO | 7.8356 | 12.76 | 9.4 | 23.5 | 0.28 | 24 | 188.73 | 53.44 | 3 | 14 | 37.29 | 23510.33 | 94.69 | 2103.99 | 82.45 | 60.53 | 11108.07 | 0.73 | 0.92 | 0.21 | 0.68 | 2 | 10 | 72.8048 | 99.6148 | 90.1077 | 72804.8326 | 99614.7839 | 5.7898e-06 | 5 | 90107.6887
3 | 95 | CONCLUIDO | 7.8222 | 12.78 | 9.42 | 23.56 | 0.37 | 24 | 190.25 | 53.44 | 4 | 0 | 37.82 | 23698.48 | 94.93 | 2104.12 | 82.44 | 60.53 | 11104.02 | 0.73 | 0.92 | 0.23 | 0.7 | 2 | 10 | 72.9432 | 99.8041 | 90.279 | 72943.2151 | 99804.1249 | 5.7799e-06 | 5 | 90278.9593

## RESULTADOS_9
Unnamed: 0 | Volume de calda [L] | STATUS | Capacidade operacional [ha/h] | Tempo de missao [h] | Tempo util [h] | Tempo por voo [min] | Autonomia Projetada [h] | N° Voos | MTOW [kg] | Massa Estrutura [kg] | Combustível [kg] | Abastecimentos | Massa gerador | Potência gerador [W] | Combustível consumido [L] | Calda cons [L] | Distância percorrida [km] | Distância Pulverizando [km] | RTL ACUMULADO[m] | EOC [km/km] | EOC [h/h] | Tempo de manobra [h] | Tempo rtl_rtw [h] | V pulv [m/s] | V desloc [m/s] | Preço Total por ha Simples [R$/ha] | Preço Total por ha Presumido [R$/ha] | Preço Total por ha Real [R$/ha] | Preço Total Simples [R$] | Preço Total Presumido [R$] | Prod CAPEX [ha/h/R$] | Dias Trabalhados | Preço Total Real [R$]
0 | 55 | CONCLUIDO | 7.0949 | 14.09 | 10.46 | 9.65 | 0.15 | 65 | 116.05 | 43.4 | 1 | 63 | 16.65 | 14546.17 | 88.69 | 2104.79 | 116.63 | 60.53 | 27995.96 | 0.52 | 0.83 | 0.27 | 1.73 | 2 | 10 | 80.3169 | 109.8931 | 99.4051 | 80316.9095 | 109893.1389 | 5.3896e-06 | 6 | 99405.092
1 | 55 | CONCLUIDO | 7.7136 | 12.96 | 9.92 | 14.89 | 0.3 | 40 | 117.34 | 43.4 | 2 | 0 | 16.94 | 14705.49 | 75.51 | 2104.27 | 98.09 | 60.53 | 18848.25 | 0.62 | 0.87 | 0.28 | 1.2 | 2 | 10 | 73.2974 | 100.2887 | 90.7173 | 73297.3763 | 100288.704 | 5.8596e-06 | 6 | 90717.2908

## resultados
Unnamed: 0 | Volume de calda [L] | STATUS | Capacidade operacional [ha/h] | Tempo de missao [h] | Tempo util [h] | Tempo por voo [min] | Autonomia Projetada [h] | N° Voos | MTOW [kg] | Massa Estrutura [kg] | Combustível [kg] | Abastecimentos | Massa gerador | Potência gerador [W] | Combustível consumido [L] | Calda cons [L] | Distância percorrida [km] | Distância Pulverizando [km] | RTL ACUMULADO[m] | EOC [km/km] | EOC [h/h] | Tempo de manobra [h] | Tempo rtl_rtw [h] | V pulv [m/s] | V desloc [m/s]
0 | 100 | CONCLUIDO | 5.192 | 19.26 | 12.15 | 6.18 | 0.09 | 118 | 194.77 | 54.38 | 1 | 116 | 39.4 | 24256.19 | 161.39 | 2105.36 | 172.75 | 60.53 | 55791.98 | 0.35 | 0.71 | 0.35 | 3.43 | 2 | 10
1 | 100 | CONCLUIDO | 6.9004 | 14.49 | 10.19 | 13.29 | 0.18 | 46 | 196.32 | 54.38 | 2 | 44 | 39.95 | 24447.22 | 124.11 | 2104.38 | 108.9 | 60.53 | 24225.67 | 0.56 | 0.85 | 0.24 | 1.46 | 2 | 10
2 | 100 | CONCLUIDO | 7.6007 | 13.16 | 9.63 | 22.22 | 0.27 | 26 | 197.88 | 54.38 | 3 | 24 | 40.5 | 24639 | 104.08 | 2104.53 | 91.23 | 60.53 | 15489.29 | 0.66 | 0.9 | 0.19 | 0.91 | 2 | 10
3 | 100 | CONCLUIDO | 7.8167 | 12.79 | 9.38 | 24.47 | 0.36 | 23 | 199.44 | 54.38 | 4 | 0 | 41.06 | 24831.54 | 96.74 | 2104.02 | 81.24 | 60.53 | 10508.01 | 0.75 | 0.92 | 0.23 | 0.66 | 2 | 10
0 | 40 | CONCLUIDO | 7.4796 | 13.37 | 10.41 | 11.57 | 0.2 | 54 | 89.87 | 37.55 | 1 | 6 | 11.32 | 11317.98 | 67.79 | 2104.68 | 113.84 | 60.53 | 26656.27 | 0.53 | 0.83 | 0.31 | 1.69 | 2 | 10
1 | 40 | CONCLUIDO | 7.4735 | 13.38 | 10.42 | 11.58 | 0.39 | 54 | 91.1 | 37.55 | 2 | 0 | 11.54 | 11468.97 | 68.68 | 2105.37 | 113.62 | 60.53 | 26547.25 | 0.53 | 0.83 | 0.33 | 1.69 | 2 | 10
0 | 30 | CONCLUIDO | 7.2234 | 13.84 | 10.88 | 9.07 | 0.24 | 72 | 71.52 | 32.27 | 1 | 0 | 8.25 | 9054.6 | 61.99 | 2105.33 | 127.76 | 60.53 | 33526.94 | 0.47 | 0.79 | 0.37 | 2.15 | 2 | 10
0 | 15 | CONCLUIDO | 6.169 | 16.21 | 12.94 | 5.51 | 0.43 | 141 | 39.78 | 19.54 | 1 | 0 | 4.24 | 5140 | 50.91 | 2106.06 | 192.09 | 60.53 | 65346.3 | 0.32 | 0.67 | 0.58 | 4.22 | 2 | 10
0 | 70 | CONCLUIDO | 6.3467 | 15.76 | 11.1 | 7.93 | 0.12 | 84 | 141.81 | 47.83 | 1 | 82 | 22.98 | 17723.39 | 114.34 | 2104.51 | 138.21 | 60.53 | 38689.85 | 0.44 | 0.78 | 0.29 | 2.38 | 2 | 10
1 | 70 | CONCLUIDO | 7.8244 | 12.78 | 9.63 | 18.05 | 0.25 | 32 | 143.17 | 47.83 | 2 | 8 | 23.34 | 17891.86 | 82.12 | 2104.53 | 89.04 | 60.53 | 14365.89 | 0.68 | 0.9 | 0.25 | 0.9 | 2 | 10
2 | 70 | CONCLUIDO | 7.8072 | 12.81 | 9.66 | 18.1 | 0.37 | 32 | 144.54 | 47.83 | 3 | 0 | 23.71 | 18060.85 | 82.69 | 2104.12 | 89.8 | 60.53 | 14746.33 | 0.67 | 0.89 | 0.25 | 0.93 | 2 | 10
0 | 90 | CONCLUIDO | 5.5594 | 17.99 | 11.8 | 6.68 | 0.1 | 106 | 176.73 | 52.44 | 1 | 104 | 33.29 | 22031.19 | 145.55 | 2105.3 | 160.76 | 60.53 | 49854.53 | 0.38 | 0.73 | 0.34 | 3.07 | 2 | 10
1 | 90 | CONCLUIDO | 7.2911 | 13.72 | 9.87 | 14.81 | 0.2 | 40 | 178.21 | 52.44 | 2 | 38 | 33.77 | 22213.89 | 108.67 | 2104.5 | 98.1 | 60.53 | 18852.97 | 0.62 | 0.88 | 0.23 | 1.15 | 2 | 10
2 | 90 | CONCLUIDO | 7.8292 | 12.77 | 9.46 | 22.71 | 0.3 | 25 | 179.7 | 52.44 | 3 | 1 | 34.26 | 22397.24 | 91.8 | 2104.15 | 83.92 | 60.53 | 11842.45 | 0.72 | 0.91 | 0.23 | 0.74 | 2 | 10
3 | 90 | CONCLUIDO | 7.8281 | 12.77 | 9.46 | 22.72 | 0.39 | 25 | 181.19 | 52.44 | 4 | 0 | 34.75 | 22581.25 | 92.54 | 2104.15 | 83.97 | 60.53 | 11865.79 | 0.72 | 0.91 | 0.23 | 0.74 | 2 | 10
0 | 10 | CONCLUIDO | 5.2576 | 19.02 | 15.03 | 4.27 | 0.64 | 211 | 26.11 | 12.1 | 1 | 0 | 3.01 | 3454.41 | 43.7 | 2108.5 | 256.98 | 60.53 | 97442.26 | 0.24 | 0.58 | 0.78 | 6.29 | 2 | 10
0 | 45 | CONCLUIDO | 7.5759 | 13.2 | 10.12 | 11.46 | 0.18 | 53 | 98.71 | 39.72 | 1 | 39 | 12.99 | 12407.75 | 71.1 | 2104.8 | 106.09 | 60.53 | 22784.43 | 0.57 | 0.85 | 0.24 | 1.4 | 2 | 10
1 | 45 | CONCLUIDO | 7.6107 | 13.14 | 10.16 | 12.71 | 0.35 | 48 | 99.95 | 39.72 | 2 | 0 | 13.24 | 12561.45 | 70.45 | 2104.55 | 105.84 | 60.53 | 22683.12 | 0.57 | 0.85 | 0.3 | 1.44 | 2 | 10
0 | 60 | CONCLUIDO | 6.8147 | 14.67 | 10.7 | 8.92 | 0.14 | 72 | 124.63 | 45 | 1 | 70 | 18.64 | 15605.44 | 97.8 | 2104.78 | 125 | 60.53 | 32147.12 | 0.48 | 0.81 | 0.28 | 1.98 | 2 | 10
1 | 60 | CONCLUIDO | 7.7536 | 12.9 | 9.82 | 15.92 | 0.28 | 37 | 125.95 | 45 | 2 | 0 | 18.95 | 15767.7 | 77.42 | 2104.44 | 94.83 | 60.53 | 17235.02 | 0.64 | 0.88 | 0.27 | 1.1 | 2 | 10
0 | 80 | CONCLUIDO | 5.9426 | 16.83 | 11.44 | 7.23 | 0.11 | 95 | 159.12 | 50.28 | 1 | 93 | 27.84 | 19859.16 | 129.93 | 2105.13 | 149.15 | 60.53 | 44103.35 | 0.41 | 0.76 | 0.32 | 2.71 | 2 | 10
1 | 80 | CONCLUIDO | 7.601 | 13.16 | 9.7 | 16.64 | 0.22 | 35 | 160.54 | 50.28 | 2 | 33 | 28.26 | 20034.4 | 94.57 | 2104.79 | 92.62 | 60.53 | 16137.95 | 0.65 | 0.89 | 0.22 | 0.98 | 2 | 10
2 | 80 | CONCLUIDO | 7.8045 | 12.81 | 9.59 | 20.54 | 0.33 | 28 | 161.97 | 50.28 | 3 | 0 | 28.69 | 20210.21 | 87.5 | 2104.53 | 87.71 | 60.53 | 13720.57 | 0.69 | 0.9 | 0.25 | 0.86 | 2 | 10
0 | 35 | CONCLUIDO | 7.3857 | 13.54 | 10.58 | 10.24 | 0.22 | 62 | 80.84 | 35.1 | 1 | 0 | 9.74 | 10204.21 | 64.78 | 2104.86 | 118.56 | 60.53 | 28975.78 | 0.51 | 0.82 | 0.34 | 1.86 | 2 | 10
0 | 50 | CONCLUIDO | 7.4195 | 13.48 | 10.15 | 10.5 | 0.16 | 58 | 107.41 | 41.65 | 1 | 56 | 14.77 | 13481.73 | 78.64 | 2104.54 | 106.87 | 60.53 | 23152.12 | 0.57 | 0.85 | 0.25 | 1.43 | 2 | 10
1 | 50 | CONCLUIDO | 7.6767 | 13.03 | 10.01 | 13.65 | 0.32 | 44 | 108.68 | 41.65 | 2 | 0 | 15.03 | 13638.32 | 72.78 | 2104.7 | 100.8 | 60.53 | 20184.18 | 0.6 | 0.86 | 0.29 | 1.29 | 2 | 10
0 | 25 | CONCLUIDO | 7.0073 | 14.27 | 11.28 | 7.87 | 0.28 | 86 | 61.76 | 28.92 | 1 | 0 | 6.84 | 7851.41 | 58.82 | 2105.51 | 140.26 | 60.53 | 39707.26 | 0.43 | 0.77 | 0.41 | 2.55 | 2 | 10
0 | 85 | CONCLUIDO | 5.7678 | 17.34 | 11.58 | 6.95 | 0.11 | 100 | 167.88 | 51.39 | 1 | 98 | 30.49 | 20939.59 | 137.05 | 2104.76 | 153.73 | 60.53 | 46369.34 | 0.39 | 0.75 | 0.32 | 2.85 | 2 | 10
1 | 85 | CONCLUIDO | 7.4274 | 13.46 | 9.8 | 15.48 | 0.21 | 38 | 169.33 | 51.39 | 2 | 36 | 30.94 | 21118.46 | 102.06 | 2104.08 | 95.78 | 60.53 | 17704.21 | 0.63 | 0.88 | 0.23 | 1.08 | 2 | 10
2 | 85 | CONCLUIDO | 7.8208 | 12.79 | 9.53 | 22 | 0.31 | 26 | 170.79 | 51.39 | 3 | 0 | 31.4 | 21297.94 | 89.7 | 2104.78 | 86.37 | 60.53 | 13060.1 | 0.7 | 0.91 | 0.23 | 0.81 | 2 | 10
0 | 20 | CONCLUIDO | 6.6737 | 14.98 | 11.93 | 6.69 | 0.34 | 107 | 51.33 | 24.83 | 1 | 0 | 5.51 | 6564.78 | 55.54 | 2105.52 | 160.6 | 60.53 | 49770.26 | 0.38 | 0.72 | 0.47 | 3.2 | 2 | 10
0 | 65 | CONCLUIDO | 6.5749 | 15.21 | 10.91 | 8.39 | 0.13 | 78 | 133.21 | 46.47 | 1 | 76 | 20.75 | 16663.42 | 106.19 | 2105.18 | 131.62 | 60.53 | 35423.28 | 0.46 | 0.79 | 0.29 | 2.18 | 2 | 10
1 | 65 | CONCLUIDO | 7.7966 | 12.83 | 9.72 | 17.15 | 0.26 | 34 | 134.55 | 46.47 | 2 | 0 | 21.09 | 16828.84 | 79.68 | 2104.37 | 91.69 | 60.53 | 15681.75 | 0.66 | 0.89 | 0.26 | 1 | 2 | 10
0 | 75 | CONCLUIDO | 6.1141 | 16.36 | 11.33 | 7.55 | 0.12 | 90 | 150.44 | 49.1 | 1 | 88 | 25.34 | 18787.76 | 122.78 | 2105.02 | 145.46 | 60.53 | 42283.5 | 0.42 | 0.76 | 0.31 | 2.6 | 2 | 10
1 | 75 | CONCLUIDO | 7.7409 | 12.92 | 9.63 | 17.52 | 0.23 | 33 | 151.83 | 49.1 | 2 | 28 | 25.73 | 18959.54 | 87.43 | 2104.38 | 90.05 | 60.53 | 14866.99 | 0.67 | 0.9 | 0.22 | 0.91 | 2 | 10
2 | 75 | CONCLUIDO | 7.8293 | 12.77 | 9.58 | 19.16 | 0.35 | 30 | 153.23 | 49.1 | 3 | 0 | 26.13 | 19131.85 | 84.94 | 2104.24 | 87.33 | 60.53 | 13517.77 | 0.69 | 0.9 | 0.25 | 0.86 | 2 | 10
0 | 95 | CONCLUIDO | 5.3788 | 18.59 | 11.95 | 6.4 | 0.1 | 112 | 185.69 | 53.44 | 1 | 110 | 36.26 | 23136.14 | 153.09 | 2105.88 | 165.87 | 60.53 | 52380.29 | 0.36 | 0.72 | 0.34 | 3.23 | 2 | 10
1 | 95 | CONCLUIDO | 7.1101 | 14.06 | 10 | 13.95 | 0.19 | 43 | 187.21 | 53.44 | 2 | 41 | 36.77 | 23322.88 | 115.9 | 2104.51 | 102.26 | 60.53 | 20918.28 | 0.59 | 0.86 | 0.23 | 1.27 | 2 | 10
2 | 95 | CONCLUIDO | 7.8356 | 12.76 | 9.4 | 23.5 | 0.28 | 24 | 188.73 | 53.44 | 3 | 14 | 37.29 | 23510.33 | 94.69 | 2103.99 | 82.45 | 60.53 | 11108.07 | 0.73 | 0.92 | 0.21 | 0.68 | 2 | 10
3 | 95 | CONCLUIDO | 7.8222 | 12.78 | 9.42 | 23.56 | 0.37 | 24 | 190.25 | 53.44 | 4 | 0 | 37.82 | 23698.48 | 94.93 | 2104.12 | 82.44 | 60.53 | 11104.02 | 0.73 | 0.92 | 0.23 | 0.7 | 2 | 10
0 | 55 | CONCLUIDO | 7.0949 | 14.09 | 10.46 | 9.65 | 0.15 | 65 | 116.05 | 43.4 | 1 | 63 | 16.65 | 14546.17 | 88.69 | 2104.79 | 116.63 | 60.53 | 27995.96 | 0.52 | 0.83 | 0.27 | 1.73 | 2 | 10
1 | 55 | CONCLUIDO | 7.7136 | 12.96 | 9.92 | 14.89 | 0.3 | 40 | 117.34 | 43.4 | 2 | 0 | 16.94 | 14705.49 | 75.51 | 2104.27 | 98.09 | 60.53 | 18848.25 | 0.62 | 0.87 | 0.28 | 1.2 | 2 | 10

## gráficos
Selecione o eixo X:
Selecione o eixo Y:
Selecione o eixo Z:
Eixo X | Eixo Y | Eixo Z

## hidden (hidden)
Unnamed: 0
Volume de calda [L]
STATUS
Capacidade operacional [ha/h]
Tempo de missao [h]
Tempo util [h]
Tempo por voo [min]
Autonomia Projetada [h]
N° Voos
MTOW [kg]
Massa Estrutura [kg]
Combustível [kg]
Abastecimentos
Massa gerador
Potência gerador [W]
Combustível consumido [L]
Calda cons [L]
Distância percorrida [km]
Distância Pulverizando [km]
RTL ACUMULADO[m]
EOC [km/km]
EOC [h/h]
Tempo de manobra [h]
Tempo rtl_rtw [h]
V pulv [m/s]
V desloc [m/s]