## RESULTADOS_18
Unnamed: 0 | Volume de calda [L] | STATUS | Capacidade operacional [ha/h] | Tempo de missao [h] | Tempo util [h] | Tempo por voo [min] | Autonomia Projetada [h] | N° Voos | MTOW [kg] | Massa Estrutura [kg] | Combustível [kg] | Abastecimentos | Massa gerador | Potência gerador [W] | Combustível consumido [L] | Calda cons [L] | Distância percorrida [km] | Distância Pulverizando [km] | RTL ACUMULADO[m] | EOC [km/km] | EOC [h/h] | Tempo de manobra [h] | Tempo rtl_rtw [h] | V pulv [m/s] | V desloc [m/s] | Preço Total por ha Simples [R$/ha] | Preço Total por ha Presumido [R$/ha] | Preço Total por ha Real [R$/ha] | Preço Total Simples [R$] | Preço Total Presumido [R$] | Prod CAPEX [ha/h/R$] | Dias Trabalhados | Preço Total Real [R$]
0 | 100 | CONCLUIDO | 2.5595 | 39.07 | 26.29 | 5.97 | 0.09 | 264 | 194.77 | 54.38 | 1 | 262 | 39.4 | 24256.19 | 363.73 | 2381.42 | 337.89 | 76.24 | 127602.77 | 0.23 | 0.61 | 7.07 | 7.87 | 2 | 10 | 500.5881 | 684.9267 | 619.5582 | 500588.071 | 684926.6831 | 1.8858e-06 | 16 | 619558.2418
1 | 100 | CONCLUIDO | 3.576 | 27.96 | 21.4 | 12.35 | 0.18 | 104 | 196.32 | 54.38 | 2 | 102 | 39.95 | 24447.22 | 286.33 | 2380.32 | 178.36 | 76.24 | 48639.83 | 0.43 | 0.75 | 6.81 | 3 | 2 | 10 | 298.6057 | 408.5654 | 369.5725 | 298605.6622 | 408565.4406 | 2.6348e-06 | 11 | 369572.5284
2 | 100 | CONCLUIDO | 3.9738 | 25.16 | 20.2 | 19.24 | 0.27 | 63 | 197.88 | 54.38 | 3 | 61 | 40.5 | 24639 | 259.52 | 2379.52 | 138.61 | 76.24 | 28966.91 | 0.55 | 0.79 | 6.75 | 1.79 | 2 | 10 | 252.3791 | 345.3163 | 312.3598 | 252379.1392 | 345316.2724 | 2.9279e-06 | 10 | 312359.772
3 | 100 | CONCLUIDO | 4.1805 | 23.92 | 19.65 | 26.21 | 0.36 | 45 | 199.44 | 54.38 | 4 | 43 | 41.06 | 24831.54 | 241.19 | 2379.32 | 121.51 | 76.24 | 20509.03 | 0.63 | 0.81 | 6.71 | 1.25 | 2 | 10 | 232.7688 | 318.4846 | 288.0889 | 232768.8445 | 318484.602 | 3.0801e-06 | 10 | 288088.8786
4 | 100 | CONCLUIDO | 4.3139 | 23.18 | 19.34 | 34.13 | 0.44 | 34 | 201.01 | 54.38 | 5 | 32 | 41.63 | 25024.84 | 224.33 | 2379.39 | 111.25 | 76.24 | 15434.98 | 0.69 | 0.83 | 6.69 | 0.94 | 2 | 10 | 210.6138 | 288.1711 | 260.6684 | 210613.7838 | 288171.0706 | 3.1784e-06 | 9 | 260668.4281
5 | 100 | CONCLUIDO | 4.4023 | 22.72 | 19.15 | 42.55 | 0.53 | 27 | 202.58 | 54.38 | 6 | 18 | 42.2 | 25218.93 | 208.69 | 2379.31 | 104.8 | 76.24 | 12243.56 | 0.73 | 0.83 | 6.69 | 0.75 | 2 | 10 | 199.0797 | 272.3896 | 246.3931 | 199079.696 | 272389.6228 | 3.2436e-06 | 9 | 246393.1395
6 | 100 | CONCLUIDO | 4.4241 | 22.6 | 19.11 | 45.87 | 0.61 | 25 | 204.16 | 54.38 | 7 | 0 | 42.78 | 25413.94 | 206.73 | 2379.47 | 103.13 | 76.24 | 11419.95 | 0.74 | 0.84 | 6.7 | 0.71 | 2 | 10 | 197.348 | 270.0203 | 244.2499 | 197348.0499 | 270020.3082 | 3.2596e-06 | 9 | 244249.949

## RESULTADOS_6
Unnamed: 0 | Volume de calda [L] | STATUS | Capacidade operacional [ha/h] | Tempo de missao [h] | Tempo util [h] | Tempo por voo [min] | Autonomia Projetada [h] | N° Voos | MTOW [kg] | Massa Estrutura [kg] | Combustível [kg] | Abastecimentos | Massa gerador | Potência gerador [W] | Combustível consumido [L] | Calda cons [L] | Distância percorrida [km] | Distância Pulverizando [km] | RTL ACUMULADO[m] | EOC [km/km] | EOC [h/h] | Tempo de manobra [h] | Tempo rtl_rtw [h] | V pulv [m/s] | V desloc [m/s] | Preço Total por ha Simples [R$/ha] | Preço Total por ha Presumido [R$/ha] | Preço Total por ha Real [R$/ha] | Preço Total Simples [R$] | Preço Total Presumido [R$] | Prod CAPEX [ha/h/R$] | Dias Trabalhados | Preço Total Real [R$]
0 | 40 | CONCLUIDO | 3.8151 | 26.21 | 21.97 | 10.8 | 0.2 | 122 | 89.87 | 37.55 | 1 | 120 | 11.32 | 11317.98 | 168.28 | 2379.96 | 196.54 | 76.24 | 57637.78 | 0.39 | 0.73 | 6.84 | 3.56 | 2 | 10 | 202.063 | 276.4716 | 250.0855 | 202063.0431 | 276471.57 | 2.9384e-06 | 11 | 250085.5114
1 | 40 | CONCLUIDO | 4.295 | 23.28 | 20.19 | 19.86 | 0.39 | 61 | 91.1 | 37.55 | 2 | 1 | 11.54 | 11468.97 | 137.27 | 2380.14 | 136.57 | 76.24 | 27956.57 | 0.56 | 0.79 | 6.8 | 1.79 | 2 | 10 | 155.5809 | 212.8726 | 192.5564 | 155580.8729 | 212872.614 | 3.308e-06 | 9 | 192556.3505
2 | 40 | CONCLUIDO | 4.2954 | 23.28 | 20.19 | 19.86 | 0.57 | 61 | 92.32 | 37.55 | 3 | 0 | 11.77 | 11620.34 | 138.87 | 2380.07 | 136.42 | 76.24 | 27883.69 | 0.56 | 0.79 | 6.81 | 1.78 | 2 | 10 | 156.4737 | 214.0942 | 193.6613 | 156473.656 | 214094.1593 | 3.3083e-06 | 9 | 193661.3132

## RESULTADOS_4
Unnamed: 0 | Volume de calda [L] | STATUS | Capacidade operacional [ha/h] | Tempo de missao [h] | Tempo util [h] | Tempo por voo [min] | Autonomia Projetada [h] | N° Voos | MTOW [kg] | Massa Estrutura [kg] | Combustível [kg] | Abastecimentos | Massa gerador | Potência gerador [W] | Combustível consumido [L] | Calda cons [L] | Distância percorrida [km] | Distância Pulverizando [km] | RTL ACUMULADO[m] | EOC [km/km] | EOC [h/h] | Tempo de manobra [h] | Tempo rtl_rtw [h] | V pulv [m/s] | V desloc [m/s] | Preço Total por ha Simples [R$/ha] | Preço Total por ha Presumido [R$/ha] | Preço Total por ha Real [R$/ha] | Preço Total Simples [R$] | Preço Total Presumido [R$] | Prod CAPEX [ha/h/R$] | Dias Trabalhados | Preço Total Real [R$]
0 | 30 | CONCLUIDO | 4.0901 | 24.45 | 21.14 | 13.5 | 0.24 | 94 | 71.52 | 32.27 | 1 | 81 | 8.25 | 9054.6 | 128.36 | 2379.8 | 169.33 | 76.24 | 44171.29 | 0.45 | 0.76 | 6.81 | 2.74 | 2 | 10 | 160.6442 | 219.8004 | 198.823 | 160644.1509 | 219800.4144 | 3.1856e-06 | 10 | 198822.9714
1 | 30 | CONCLUIDO | 4.1808 | 23.92 | 20.81 | 15.42 | 0.48 | 81 | 72.7 | 32.27 | 2 | 0 | 8.43 | 9200.25 | 123.9 | 2380.61 | 155.81 | 76.24 | 37480.23 | 0.49 | 0.77 | 6.87 | 2.41 | 2 | 10 | 156.0503 | 213.5149 | 193.1373 | 156050.2681 | 213514.8613 | 3.2563e-06 | 10 | 193137.3026

## RESULTADOS_1
Unnamed: 0 | Volume de calda [L] | STATUS | Capacidade operacional [ha/h] | Tempo de missao [h] | Tempo util [h] | Tempo por voo [min] | Autonomia Projetada [h] | N° Voos | MTOW [kg] | Massa Estrutura [kg] | Combustível [kg] | Abastecimentos | Massa gerador | Potência gerador [W] | Combustível consumido [L] | Calda cons [L] | Distância percorrida [km] | Distância Pulverizando [km] | RTL ACUMULADO[m] | EOC [km/km] | EOC [h/h] | Tempo de manobra [h] | Tempo rtl_rtw [h] | V pulv [m/s] | V desloc [m/s] | Preço Total por ha Simples [R$/ha] | Preço Total por ha Presumido [R$/ha] | Preço Total por ha Real [R$/ha] | Preço Total Simples [R$] | Preço Total Presumido [R$] | Prod CAPEX [ha/h/R$] | Dias Trabalhados | Preço Total Real [R$]
0 | 15 | CONCLUIDO | 3.7484 | 26.68 | 23.2 | 8.7 | 0.43 | 160 | 39.78 | 19.54 | 1 | 0 | 4.24 | 5140 | 92.72 | 2382.79 | 229.49 | 76.24 | 73921.67 | 0.33 | 0.69 | 7.12 | 4.79 | 2 | 10 | 149.357 | 204.3568 | 184.8533 | 149356.9808 | 204356.8102 | 2.986e-06 | 11 | 184853.2831

## RESULTADOS_12
Unnamed: 0 | Volume de calda [L] | STATUS | Capacidade operacional [ha/h] | Tempo de missao [h] | Tempo util [h] | Tempo por voo [min] | Autonomia Projetada [h] | N° Voos | MTOW [kg] | Massa Estrutura [kg] | Combustível [kg] | Abastecimentos | Massa gerador | Potência gerador [W] | Combustível consumido [L] | Calda cons [L] | Distância percorrida [km] | Distância Pulverizando [km] | RTL ACUMULADO[m] | EOC [km/km] | EOC [h/h] | Tempo de manobra [h] | Tempo rtl_rtw [h] | V pulv [m/s] | V desloc [m/s] | Preço Total por ha Simples [R$/ha] | Preço Total por ha Presumido [R$/ha] | Preço Total por ha Real [R$/ha] | Preço Total Simples [R$] | Preço Total Presumido [R$] | Prod CAPEX [ha/h/R$] | Dias Trabalhados | Preço Total Real [R$]
0 | 70 | CONCLUIDO | 3.1302 | 31.95 | 24.11 | 7.46 | 0.12 | 194 | 141.81 | 47.83 | 1 | 192 | 22.98 | 17723.39 | 267.4 | 2380.89 | 266.57 | 76.24 | 92292.91 | 0.29 | 0.66 | 6.96 | 5.7 | 2 | 10 | 327.4248 | 447.9971 | 405.2409 | 327424.8455 | 447997.1186 | 2.3505e-06 | 13 | 405240.9024
1 | 70 | CONCLUIDO | 3.982 | 25.11 | 20.63 | 15.87 | 0.25 | 78 | 143.17 | 47.83 | 2 | 76 | 23.34 | 17891.86 | 213.7 | 2379.58 | 153.49 | 76.24 | 36331.82 | 0.5 | 0.78 | 6.76 | 2.23 | 2 | 10 | 221.0567 | 302.4595 | 273.5932 | 221056.6651 | 302459.4815 | 2.9902e-06 | 10 | 273593.1731
2 | 70 | CONCLUIDO | 4.2996 | 23.26 | 19.7 | 25.7 | 0.37 | 46 | 144.54 | 47.83 | 3 | 44 | 23.71 | 18060.85 | 187.21 | 2378.99 | 122.81 | 76.24 | 21152.75 | 0.62 | 0.81 | 6.72 | 1.3 | 2 | 10 | 187.3691 | 256.3667 | 231.8994 | 187369.1157 | 256366.6902 | 3.2287e-06 | 9 | 231899.4131
3 | 70 | CONCLUIDO | 4.4006 | 22.72 | 19.46 | 32.43 | 0.49 | 36 | 145.92 | 47.83 | 4 | 2 | 24.09 | 18230.35 | 173.67 | 2379.9 | 113.54 | 76.24 | 16570.23 | 0.67 | 0.82 | 6.74 | 1.05 | 2 | 10 | 177.0785 | 242.2866 | 219.1631 | 177078.4963 | 242286.6108 | 3.3045e-06 | 9 | 219163.1167
4 | 70 | CONCLUIDO | 4.4147 | 22.65 | 19.41 | 33.28 | 0.6 | 35 | 147.3 | 47.83 | 5 | 0 | 24.47 | 18400.38 | 174.02 | 2379.46 | 111.97 | 76.24 | 15788.88 | 0.68 | 0.82 | 6.74 | 1.01 | 2 | 10 | 176.8966 | 242.0377 | 218.938 | 176896.5807 | 242037.7058 | 3.3151e-06 | 9 | 218937.9669

## RESULTADOS_16
Unnamed: 0 | Volume de calda [L] | STATUS | Capacidade operacional [ha/h] | Tempo de missao [h] | Tempo util [h] | Tempo por voo [min] | Autonomia Projetada [h] | N° Voos | MTOW [kg] | Massa Estrutura [kg] | Combustível [kg] | Abastecimentos | Massa gerador | Potência gerador [W] | Combustível consumido [L] | Calda cons [L] | Distância percorrida [km] | Distância Pulverizando [km] | RTL ACUMULADO[m] | EOC [km/km] | EOC [h/h] | Tempo de manobra [h] | Tempo rtl_rtw [h] | V pulv [m/s] | V desloc [m/s] | Preço Total por ha Simples [R$/ha] | Preço Total por ha Presumido [R$/ha] | Preço Total por ha Real [R$/ha] | Preço Total Simples [R$] | Preço Total Presumido [R$] | Prod CAPEX [ha/h/R$] | Dias Trabalhados | Preço Total Real [R$]
0 | 90 | CONCLUIDO | 2.7407 | 36.49 | 25.53 | 6.38 | 0.1 | 240 | 176.73 | 52.44 | 1 | 238 | 33.29 | 22031.19 | 330.73 | 2381.12 | 313.48 | 76.24 | 115518 | 0.24 | 0.63 | 7.02 | 7.12 | 2 | 10 | 436.2293 | 596.8682 | 539.9039 | 436229.2965 | 596868.1686 | 2.0312e-06 | 15 | 539903.9083
1 | 90 | CONCLUIDO | 3.7033 | 27 | 21.17 | 13.23 | 0.2 | 96 | 178.21 | 52.44 | 2 | 94 | 33.77 | 22213.89 | 262.91 | 2379.76 | 171.02 | 76.24 | 45008.4 | 0.45 | 0.76 | 6.79 | 2.76 | 2 | 10 | 274.629 | 375.7595 | 339.8975 | 274628.9659 | 375759.4669 | 2.7446e-06 | 11 | 339897.5107
2 | 90 | CONCLUIDO | 4.0744 | 24.54 | 20.06 | 20.75 | 0.3 | 58 | 179.7 | 52.44 | 3 | 56 | 34.26 | 22397.24 | 237.28 | 2379.38 | 134.8 | 76.24 | 27086.67 | 0.57 | 0.8 | 6.73 | 1.66 | 2 | 10 | 233.7336 | 319.8046 | 289.2829 | 233733.5506 | 319804.5555 | 3.0196e-06 | 10 | 289282.8576
3 | 90 | CONCLUIDO | 4.2803 | 23.36 | 19.52 | 29.28 | 0.39 | 40 | 181.19 | 52.44 | 4 | 38 | 34.75 | 22581.25 | 216.9 | 2379.25 | 117.22 | 76.24 | 18388.36 | 0.65 | 0.82 | 6.7 | 1.12 | 2 | 10 | 214.3557 | 293.291 | 265.2997 | 214355.7433 | 293290.9846 | 3.1722e-06 | 10 | 265299.7047
4 | 90 | CONCLUIDO | 4.4002 | 22.73 | 19.24 | 38.48 | 0.49 | 30 | 182.69 | 52.44 | 5 | 21 | 35.25 | 22766.06 | 199.72 | 2379.16 | 107.7 | 76.24 | 13677.63 | 0.71 | 0.83 | 6.69 | 0.84 | 2 | 10 | 193.342 | 264.539 | 239.2918 | 193341.9834 | 264539.0313 | 3.2611e-06 | 9 | 239291.7974
5 | 90 | CONCLUIDO | 4.4169 | 22.64 | 19.22 | 41.2 | 0.58 | 28 | 184.19 | 52.44 | 6 | 1 | 35.75 | 22951.43 | 195.96 | 2379.53 | 106.52 | 76.24 | 13098.48 | 0.72 | 0.83 | 6.71 | 0.82 | 2 | 10 | 190.805 | 261.0678 | 236.1518 | 190804.9634 | 261067.7687 | 3.2734e-06 | 9 | 236151.8273
6 | 90 | CONCLUIDO | 4.4167 | 22.64 | 19.23 | 41.2 | 0.67 | 28 | 185.7 | 52.44 | 7 | 0 | 36.26 | 23137.49 | 197.41 | 2379.57 | 106.4 | 76.24 | 13039.97 | 0.72 | 0.83 | 6.72 | 0.82 | 2 | 10 | 191.6112 | 262.1709 | 237.1497 | 191611.2273 | 262170.9345 | 3.2733e-06 | 9 | 237149.7085

## RESULTADOS_0
Unnamed: 0 | Volume de calda [L] | STATUS | Capacidade operacional [ha/h] | Tempo de missao [h] | Tempo util [h] | Tempo por voo [min] | Autonomia Projetada [h] | N° Voos | MTOW [kg] | Massa Estrutura [kg] | Combustível [kg] | Abastecimentos | Massa gerador | Potência gerador [W] | Combustível consumido [L] | Calda cons [L] | Distância percorrida [km] | Distância Pulverizando [km] | RTL ACUMULADO[m] | EOC [km/km] | EOC [h/h] | Tempo de manobra [h] | Tempo rtl_rtw [h] | V pulv [m/s] | V desloc [m/s] | Preço Total por ha Simples [R$/ha] | Preço Total por ha Presumido [R$/ha] | Preço Total por ha Real [R$/ha] | Preço Total Simples [R$] | Preço Total Presumido [R$] | Prod CAPEX [ha/h/R$] | Dias Trabalhados | Preço Total Real [R$]
0 | 10 | CONCLUIDO | 3.3455 | 29.89 | 25.59 | 6.42 | 0.64 | 239 | 26.11 | 12.1 | 1 | 0 | 3.01 | 3454.41 | 74.77 | 2386.24 | 303.35 | 76.24 | 110459.8 | 0.25 | 0.63 | 7.35 | 7.17 | 2 | 10 | 150.3986 | 205.782 | 186.1425 | 150398.6235 | 205782.0318 | 2.6938e-06 | 12 | 186142.4835

## RESULTADOS_7
Unnamed: 0 | Volume de calda [L] | STATUS | Capacidade operacional [ha/h] | Tempo de missao [h] | Tempo util [h] | Tempo por voo [min] | Autonomia Projetada [h] | N° Voos | MTOW [kg] | Massa Estrutura [kg] | Combustível [kg] | Abastecimentos | Massa gerador | Potência gerador [W] | Combustível consumido [L] | Calda cons [L] | Distância percorrida [km] | Distância Pulverizando [km] | RTL ACUMULADO[m] | EOC [km/km] | EOC [h/h] | Tempo de manobra [h] | Tempo rtl_rtw [h] | V pulv [m/s] | V desloc [m/s] | Preço Total por ha Simples [R$/ha] | Preço Total por ha Presumido [R$/ha] | Preço Total por ha Real [R$/ha] | Preço Total Simples [R$] | Preço Total Presumido [R$] | Prod CAPEX [ha/h/R$] | Dias Trabalhados | Preço Total Real [R$]
0 | 45 | CONCLUIDO | 3.6931 | 27.08 | 22.31 | 9.92 | 0.18 | 135 | 98.71 | 39.72 | 1 | 133 | 12.99 | 12407.75 | 185.84 | 2380.68 | 208.15 | 76.24 | 63378.89 | 0.37 | 0.72 | 6.86 | 3.91 | 2 | 10 | 218.6903 | 299.2218 | 270.6645 | 218690.349 | 299221.7834 | 2.8305e-06 | 11 | 270664.4763
1 | 45 | CONCLUIDO | 4.3251 | 23.12 | 20 | 21.82 | 0.35 | 55 | 99.95 | 39.72 | 2 | 14 | 13.24 | 12561.45 | 143.95 | 2379.85 | 131.11 | 76.24 | 25258.41 | 0.58 | 0.8 | 6.78 | 1.6 | 2 | 10 | 159.3928 | 218.0883 | 197.2742 | 159392.8082 | 218088.2721 | 3.3149e-06 | 9 | 197274.2335
2 | 45 | CONCLUIDO | 4.3299 | 23.1 | 20 | 22.22 | 0.52 | 54 | 101.2 | 39.72 | 3 | 0 | 13.49 | 12715.54 | 144.62 | 2380.09 | 130.28 | 76.24 | 24850.66 | 0.59 | 0.8 | 6.79 | 1.59 | 2 | 10 | 159.6662 | 218.4624 | 197.6126 | 159666.2299 | 218462.3797 | 3.3185e-06 | 9 | 197612.6368

## RESULTADOS_10
Unnamed: 0 | Volume de calda [L] | STATUS | Capacidade operacional [ha/h] | Tempo de missao [h] | Tempo util [h] | Tempo por voo [min] | Autonomia Projetada [h] | N° Voos | MTOW [kg] | Massa Estrutura [kg] | Combustível [kg] | Abastecimentos | Massa gerador | Potência gerador [W] | Combustível consumido [L] | Calda cons [L] | Distância percorrida [km] | Distância Pulverizando [km] | RTL ACUMULADO[m] | EOC [km/km] | EOC [h/h] | Tempo de manobra [h] | Tempo rtl_rtw [h] | V pulv [m/s] | V desloc [m/s] | Preço Total por ha Simples [R$/ha] | Preço Total por ha Presumido [R$/ha] | Preço Total por ha Real [R$/ha] | Preço Total Simples [R$] | Preço Total Presumido [R$] | Prod CAPEX [ha/h/R$] | Dias Trabalhados | Preço Total Real [R$]
0 | 60 | CONCLUIDO | 3.3418 | 29.92 | 23.42 | 8.22 | 0.14 | 171 | 124.63 | 45 | 1 | 169 | 18.64 | 15605.44 | 235.74 | 2381.16 | 243.93 | 76.24 | 81087.89 | 0.31 | 0.68 | 6.93 | 5.01 | 2 | 10 | 280.2209 | 383.4106 | 346.8184 | 280220.8685 | 383410.5547 | 2.5283e-06 | 12 | 346818.3895
1 | 60 | CONCLUIDO | 4.1167 | 24.29 | 20.4 | 17.74 | 0.28 | 69 | 125.95 | 45 | 2 | 67 | 18.95 | 15767.7 | 187.6 | 2379.71 | 145.29 | 76.24 | 32280.02 | 0.52 | 0.78 | 6.76 | 1.99 | 2 | 10 | 199.5504 | 273.0337 | 246.9757 | 199550.3954 | 273033.6545 | 3.1146e-06 | 10 | 246975.7058
2 | 60 | CONCLUIDO | 4.3817 | 22.82 | 19.62 | 28.02 | 0.42 | 42 | 127.27 | 45 | 3 | 10 | 19.27 | 15930.42 | 163.06 | 2379.6 | 118.81 | 76.24 | 19174.98 | 0.64 | 0.81 | 6.75 | 1.21 | 2 | 10 | 170.5971 | 233.4184 | 211.1413 | 170597.0652 | 233418.4309 | 3.3151e-06 | 9 | 211141.3034
3 | 60 | CONCLUIDO | 4.3909 | 22.77 | 19.59 | 28.67 | 0.55 | 41 | 128.59 | 45 | 4 | 0 | 19.59 | 16093.6 | 162.98 | 2379.66 | 118 | 76.24 | 18773.84 | 0.65 | 0.82 | 6.75 | 1.19 | 2 | 10 | 170.3232 | 233.0437 | 210.8024 | 170323.2179 | 233043.7408 | 3.322e-06 | 9 | 210802.3733

## RESULTADOS_14
Unnamed: 0 | Volume de calda [L] | STATUS | Capacidade operacional [ha/h] | Tempo de missao [h] | Tempo util [h] | Tempo por voo [min] | Autonomia Projetada [h] | N° Voos | MTOW [kg] | Massa Estrutura [kg] | Combustível [kg] | Abastecimentos | Massa gerador | Potência gerador [W] | Combustível consumido [L] | Calda cons [L] | Distância percorrida [km] | Distância Pulverizando [km] | RTL ACUMULADO[m] | EOC [km/km] | EOC [h/h] | Tempo de manobra [h] | Tempo rtl_rtw [h] | V pulv [m/s] | V desloc [m/s] | Preço Total por ha Simples [R$/ha] | Preço Total por ha Presumido [R$/ha] | Preço Total por ha Real [R$/ha] | Preço Total Simples [R$] | Preço Total Presumido [R$] | Prod CAPEX [ha/h/R$] | Dias Trabalhados | Preço Total Real [R$]
0 | 80 | CONCLUIDO | 2.9285 | 34.15 | 24.83 | 6.87 | 0.11 | 217 | 159.12 | 50.28 | 1 | 215 | 27.84 | 19859.16 | 298.87 | 2380.96 | 290.4 | 76.24 | 104095.32 | 0.26 | 0.64 | 6.99 | 6.42 | 2 | 10 | 379.2454 | 518.9002 | 469.3771 | 379245.3716 | 518900.2485 | 2.1841e-06 | 14 | 469377.137
1 | 80 | CONCLUIDO | 3.8398 | 26.04 | 20.92 | 14.42 | 0.22 | 87 | 160.54 | 50.28 | 2 | 85 | 28.26 | 20034.4 | 239.02 | 2379.77 | 162.25 | 76.24 | 40667.05 | 0.47 | 0.76 | 6.79 | 2.51 | 2 | 10 | 251.4419 | 344.0339 | 311.1998 | 251441.9075 | 344033.9107 | 2.8637e-06 | 11 | 311199.7971
2 | 80 | CONCLUIDO | 4.1881 | 23.88 | 19.88 | 22.94 | 0.33 | 52 | 161.97 | 50.28 | 3 | 50 | 28.69 | 20210.21 | 213.08 | 2379.29 | 128.42 | 76.24 | 23930.17 | 0.59 | 0.8 | 6.73 | 1.47 | 2 | 10 | 214.3139 | 293.2338 | 265.2479 | 214313.9175 | 293233.7568 | 3.1235e-06 | 10 | 265247.9386
3 | 80 | CONCLUIDO | 4.3664 | 22.9 | 19.42 | 32.36 | 0.43 | 36 | 163.4 | 50.28 | 4 | 32 | 29.12 | 20386.62 | 191.64 | 2379.25 | 113.23 | 76.24 | 16412.43 | 0.67 | 0.82 | 6.71 | 1.02 | 2 | 10 | 188.934 | 258.5078 | 233.8362 | 188933.9614 | 258507.7811 | 3.2565e-06 | 9 | 233836.1613
4 | 80 | CONCLUIDO | 4.4197 | 22.63 | 19.3 | 37.36 | 0.54 | 31 | 164.83 | 50.28 | 5 | 1 | 29.55 | 20563.61 | 184.34 | 2379.33 | 108.96 | 76.24 | 14303.5 | 0.7 | 0.83 | 6.72 | 0.9 | 2 | 10 | 183.4284 | 250.9748 | 227.0222 | 183428.4085 | 250974.8408 | 3.2962e-06 | 9 | 227022.1542
5 | 80 | CONCLUIDO | 4.4185 | 22.63 | 19.31 | 37.37 | 0.64 | 31 | 166.27 | 50.28 | 6 | 0 | 29.99 | 20741.2 | 185.79 | 2379.33 | 109.06 | 76.24 | 14351.51 | 0.7 | 0.83 | 6.73 | 0.91 | 2 | 10 | 184.2594 | 252.1118 | 228.0506 | 184259.3643 | 252111.7911 | 3.2953e-06 | 9 | 228050.5956

## RESULTADOS_5
Unnamed: 0 | Volume de calda [L] | STATUS | Capacidade operacional [ha/h] | Tempo de missao [h] | Tempo util [h] | Tempo por voo [min] | Autonomia Projetada [h] | N° Voos | MTOW [kg] | Massa Estrutura [kg] | Combustível [kg] | Abastecimentos | Massa gerador | Potência gerador [W] | Combustível consumido [L] | Calda cons [L] | Distância percorrida [km] | Distância Pulverizando [km] | RTL ACUMULADO[m] | EOC [km/km] | EOC [h/h] | Tempo de manobra [h] | Tempo rtl_rtw [h] | V pulv [m/s] | V desloc [m/s] | Preço Total por ha Simples [R$/ha] | Preço Total por ha Presumido [R$/ha] | Preço Total por ha Real [R$/ha] | Preço Total Simples [R$] | Preço Total Presumido [R$] | Prod CAPEX [ha/h/R$] | Dias Trabalhados | Preço Total Real [R$]
0 | 35 | CONCLUIDO | 3.9564 | 25.28 | 21.52 | 11.96 | 0.22 | 108 | 80.84 | 35.1 | 1 | 106 | 9.74 | 10204.21 | 148.93 | 2379.98 | 182.12 | 76.24 | 50499.19 | 0.42 | 0.74 | 6.82 | 3.12 | 2 | 10 | 177.3584 | 242.6696 | 219.5096 | 177358.4324 | 242669.6317 | 3.0635e-06 | 10 | 219509.5827
1 | 35 | CONCLUIDO | 4.2528 | 23.51 | 20.43 | 17.77 | 0.43 | 69 | 82.04 | 35.1 | 2 | 0 | 9.94 | 10352.53 | 130.53 | 2380.3 | 143.6 | 76.24 | 31435.22 | 0.53 | 0.78 | 6.85 | 2.03 | 2 | 10 | 159.2498 | 217.8926 | 197.0972 | 159249.7943 | 217892.5942 | 3.2931e-06 | 10 | 197097.2308

## RESULTADOS_8
Unnamed: 0 | Volume de calda [L] | STATUS | Capacidade operacional [ha/h] | Tempo de missao [h] | Tempo util [h] | Tempo por voo [min] | Autonomia Projetada [h] | N° Voos | MTOW [kg] | Massa Estrutura [kg] | Combustível [kg] | Abastecimentos | Massa gerador | Potência gerador [W] | Combustível consumido [L] | Calda cons [L] | Distância percorrida [km] | Distância Pulverizando [km] | RTL ACUMULADO[m] | EOC [km/km] | EOC [h/h] | Tempo de manobra [h] | Tempo rtl_rtw [h] | V pulv [m/s] | V desloc [m/s] | Preço Total por ha Simples [R$/ha] | Preço Total por ha Presumido [R$/ha] | Preço Total por ha Real [R$/ha] | Preço Total Simples [R$] | Preço Total Presumido [R$] | Prod CAPEX [ha/h/R$] | Dias Trabalhados | Preço Total Real [R$]
0 | 50 | CONCLUIDO | 3.5718 | 28 | 22.69 | 9.26 | 0.16 | 147 | 107.41 | 41.65 | 1 | 145 | 14.77 | 13481.73 | 203.06 | 2380.44 | 220.29 | 76.24 | 69386.64 | 0.35 | 0.7 | 6.88 | 4.29 | 2 | 10 | 236.1495 | 323.1101 | 292.273 | 236149.4744 | 323110.129 | 2.725e-06 | 11 | 292272.9518
1 | 50 | CONCLUIDO | 4.2751 | 23.39 | 20.07 | 20.76 | 0.32 | 58 | 108.68 | 41.65 | 2 | 54 | 15.03 | 13638.32 | 156.87 | 2379.4 | 134.47 | 76.24 | 26922.75 | 0.57 | 0.8 | 6.75 | 1.66 | 2 | 10 | 176.0115 | 240.8267 | 217.8426 | 176011.5162 | 240826.7215 | 3.2616e-06 | 10 | 217842.5572
2 | 50 | CONCLUIDO | 4.3526 | 22.97 | 19.85 | 24.31 | 0.48 | 49 | 109.96 | 41.65 | 3 | 0 | 15.31 | 13795.21 | 150.25 | 2380.57 | 125.87 | 76.24 | 22666.71 | 0.61 | 0.81 | 6.78 | 1.45 | 2 | 10 | 162.9642 | 222.9749 | 201.6945 | 162964.2486 | 222974.8744 | 3.3207e-06 | 9 | 201694.4653

## RESULTADOS_3
Unnamed: 0 | Volume de calda [L] | STATUS | Capacidade operacional [ha/h] | Tempo de missao [h] | Tempo util [h] | Tempo por voo [min] | Autonomia Projetada [h] | N° Voos | MTOW [kg] | Massa Estrutura [kg] | Combustível [kg] | Abastecimentos | Massa gerador | Potência gerador [W] | Combustível consumido [L] | Calda cons [L] | Distância percorrida [km] | Distância Pulverizando [km] | RTL ACUMULADO[m] | EOC [km/km] | EOC [h/h] | Tempo de manobra [h] | Tempo rtl_rtw [h] | V pulv [m/s] | V desloc [m/s] | Preço Total por ha Simples [R$/ha] | Preço Total por ha Presumido [R$/ha] | Preço Total por ha Real [R$/ha] | Preço Total Simples [R$] | Preço Total Presumido [R$] | Prod CAPEX [ha/h/R$] | Dias Trabalhados | Preço Total Real [R$]
0 | 25 | CONCLUIDO | 4.0925 | 24.43 | 21.29 | 13.17 | 0.28 | 97 | 61.76 | 28.92 | 1 | 5 | 6.84 | 7851.41 | 114.03 | 2381.19 | 171.06 | 76.24 | 45021.66 | 0.45 | 0.75 | 6.91 | 2.88 | 2 | 10 | 151.0624 | 206.6902 | 186.964 | 151062.3896 | 206690.2258 | 3.2083e-06 | 10 | 186964.0007
1 | 25 | CONCLUIDO | 4.0931 | 24.43 | 21.29 | 13.17 | 0.55 | 97 | 62.92 | 28.92 | 2 | 0 | 7 | 7994.37 | 115.86 | 2381.53 | 170.76 | 76.24 | 44872.74 | 0.45 | 0.75 | 6.91 | 2.88 | 2 | 10 | 152.1325 | 208.1544 | 188.2885 | 152132.5127 | 208154.4155 | 3.2087e-06 | 10 | 188288.4502

## RESULTADOS_15
Unnamed: 0 | Volume de calda [L] | STATUS | Capacidade operacional [ha/h] | Tempo de missao [h] | Tempo util [h] | Tempo por voo [min] | Autonomia Projetada [h] | N° Voos | MTOW [kg] | Massa Estrutura [kg] | Combustível [kg] | Abastecimentos | Massa gerador | Potência gerador [W] | Combustível consumido [L] | Calda cons [L] | Distância percorrida [km] | Distância Pulverizando [km] | RTL ACUMULADO[m] | EOC [km/km] | EOC [h/h] | Tempo de manobra [h] | Tempo rtl_rtw [h] | V pulv [m/s] | V desloc [m/s] | Preço Total por ha Simples [R$/ha] | Preço Total por ha Presumido [R$/ha] | Preço Total por ha Real [R$/ha] | Preço Total Simples [R$] | Preço Total Presumido [R$] | Prod CAPEX [ha/h/R$] | Dias Trabalhados | Preço Total Real [R$]
0 | 85 | CONCLUIDO | 2.8359 | 35.26 | 25.16 | 6.62 | 0.11 | 228 | 167.88 | 51.39 | 1 | 226 | 30.49 | 20939.59 | 314.5 | 2381.43 | 301.15 | 76.24 | 109414.45 | 0.25 | 0.64 | 7.01 | 6.75 | 2 | 10 | 402.6923 | 550.9814 | 498.3965 | 402692.3074 | 550981.3804 | 2.1082e-06 | 14 | 498396.4908
1 | 85 | CONCLUIDO | 3.7633 | 26.57 | 21.08 | 13.75 | 0.21 | 92 | 169.33 | 51.39 | 2 | 90 | 30.94 | 21118.46 | 251.5 | 2380.09 | 167.76 | 76.24 | 43398.66 | 0.45 | 0.76 | 6.79 | 2.68 | 2 | 10 | 263.5982 | 360.6667 | 326.2452 | 263598.2401 | 360666.7413 | 2.7977e-06 | 11 | 326245.2137
2 | 85 | CONCLUIDO | 4.1342 | 24.19 | 19.95 | 21.77 | 0.31 | 55 | 170.79 | 51.39 | 3 | 53 | 31.4 | 21297.94 | 225.05 | 2379.33 | 131.25 | 76.24 | 25328.74 | 0.58 | 0.8 | 6.72 | 1.55 | 2 | 10 | 223.7069 | 306.0857 | 276.8733 | 223706.9154 | 306085.6709 | 3.0734e-06 | 10 | 276873.2841
3 | 85 | CONCLUIDO | 4.3305 | 23.09 | 19.43 | 30.68 | 0.41 | 38 | 172.25 | 51.39 | 4 | 36 | 31.86 | 21478.05 | 203.2 | 2379.22 | 114.35 | 76.24 | 16962.25 | 0.67 | 0.82 | 6.69 | 1.03 | 2 | 10 | 196.8972 | 269.4034 | 243.6919 | 196897.1766 | 269403.4036 | 3.2193e-06 | 9 | 243691.9208
4 | 85 | CONCLUIDO | 4.4094 | 22.68 | 19.29 | 38.58 | 0.51 | 30 | 173.71 | 51.39 | 5 | 7 | 32.32 | 21658.78 | 191.06 | 2379.84 | 108.46 | 76.24 | 14057.62 | 0.7 | 0.83 | 6.72 | 0.89 | 2 | 10 | 187.8798 | 257.0654 | 232.5315 | 187879.81 | 257065.4447 | 3.278e-06 | 9 | 232531.4794
5 | 85 | CONCLUIDO | 4.4272 | 22.59 | 19.23 | 39.79 | 0.61 | 29 | 175.18 | 51.39 | 6 | 0 | 32.79 | 21840.16 | 190.37 | 2379.92 | 106.37 | 76.24 | 13019.35 | 0.72 | 0.83 | 6.72 | 0.83 | 2 | 10 | 186.9904 | 255.8486 | 231.4307 | 186990.4376 | 255848.5662 | 3.2912e-06 | 9 | 231430.7381

## RESULTADOS_2
Unnamed: 0 | Volume de calda [L] | STATUS | Capacidade operacional [ha/h] | Tempo de missao [h] | Tempo util [h] | Tempo por voo [min] | Autonomia Projetada [h] | N° Voos | MTOW [kg] | Massa Estrutura [kg] | Combustível [kg] | Abastecimentos | Massa gerador | Potência gerador [W] | Combustível consumido [L] | Calda cons [L] | Distância percorrida [km] | Distância Pulverizando [km] | RTL ACUMULADO[m] | EOC [km/km] | EOC [h/h] | Tempo de manobra [h] | Tempo rtl_rtw [h] | V pulv [m/s] | V desloc [m/s] | Preço Total por ha Simples [R$/ha] | Preço Total por ha Presumido [R$/ha] | Preço Total por ha Real [R$/ha] | Preço Total Simples [R$] | Preço Total Presumido [R$] | Prod CAPEX [ha/h/R$] | Dias Trabalhados | Preço Total Real [R$]
0 | 20 | CONCLUIDO | 3.9674 | 25.21 | 21.99 | 11 | 0.34 | 120 | 51.33 | 24.83 | 1 | 0 | 5.51 | 6564.78 | 104.59 | 2381.5 | 191.71 | 76.24 | 55234.03 | 0.4 | 0.73 | 7.01 | 3.58 | 2 | 10 | 146.71 | 200.7351 | 181.5772 | 146710.0003 | 200735.0948 | 3.1332e-06 | 10 | 181577.2191

## RESULTADOS_11
Unnamed: 0 | Volume de calda [L] | STATUS | Capacidade operacional [ha/h] | Tempo de missao [h] | Tempo util [h] | Tempo por voo [min] | Autonomia Projetada [h] | N° Voos | MTOW [kg] | Massa Estrutura [kg] | Combustível [kg] | Abastecimentos | Massa gerador | Potência gerador [W] | Combustível consumido [L] | Calda cons [L] | Distância percorrida [km] | Distância Pulverizando [km] | RTL ACUMULADO[m] | EOC [km/km] | EOC [h/h] | Tempo de manobra [h] | Tempo rtl_rtw [h] | V pulv [m/s] | V desloc [m/s] | Preço Total por ha Simples [R$/ha] | Preço Total por ha Presumido [R$/ha] | Preço Total por ha Real [R$/ha] | Preço Total Simples [R$] | Preço Total Presumido [R$] | Prod CAPEX [ha/h/R$] | Dias Trabalhados | Preço Total Real [R$]
0 | 65 | CONCLUIDO | 3.2415 | 30.85 | 23.72 | 7.82 | 0.13 | 182 | 133.21 | 46.47 | 1 | 180 | 20.75 | 16663.42 | 250.93 | 2380.3 | 253.73 | 76.24 | 85932.15 | 0.3 | 0.67 | 6.94 | 5.31 | 2 | 10 | 298.5421 | 408.4784 | 369.4938 | 298542.051 | 408478.4049 | 2.443e-06 | 12 | 369493.7992
1 | 65 | CONCLUIDO | 4.0572 | 24.65 | 20.48 | 16.83 | 0.26 | 73 | 134.55 | 46.47 | 2 | 71 | 21.09 | 16828.84 | 200.53 | 2379.45 | 147.94 | 76.24 | 33585.07 | 0.52 | 0.78 | 6.77 | 2.08 | 2 | 10 | 209.7901 | 287.0441 | 259.649 | 209790.1287 | 287044.1094 | 3.0578e-06 | 10 | 259649.0225
2 | 65 | CONCLUIDO | 4.3515 | 22.98 | 19.63 | 27.39 | 0.39 | 43 | 135.9 | 46.47 | 3 | 35 | 21.43 | 16994.64 | 172.7 | 2379.83 | 120.35 | 76.24 | 19938.99 | 0.63 | 0.81 | 6.72 | 1.23 | 2 | 10 | 177.2745 | 242.5547 | 219.4056 | 177274.4553 | 242554.7306 | 3.2796e-06 | 9 | 219405.6475
3 | 65 | CONCLUIDO | 4.4049 | 22.7 | 19.49 | 30.77 | 0.52 | 38 | 137.25 | 46.47 | 4 | 0 | 21.78 | 17160.92 | 168.52 | 2380.22 | 114.55 | 76.24 | 17062.44 | 0.67 | 0.82 | 6.74 | 1.08 | 2 | 10 | 173.5887 | 237.5118 | 214.844 | 173588.7266 | 237511.754 | 3.3198e-06 | 9 | 214843.9655

## RESULTADOS_13
Unnamed: 0 | Volume de calda [L] | STATUS | Capacidade operacional [ha/h] | Tempo de missao [h] | Tempo util [h] | Tempo por voo [min] | Autonomia Projetada [h] | N° Voos | MTOW [kg] | Massa Estrutura [kg] | Combustível [kg] | Abastecimentos | Massa gerador | Potência gerador [W] | Combustível consumido [L] | Calda cons [L] | Distância percorrida [km] | Distância Pulverizando [km] | RTL ACUMULADO[m] | EOC [km/km] | EOC [h/h] | Tempo de manobra [h] | Tempo rtl_rtw [h] | V pulv [m/s] | V desloc [m/s] | Preço Total por ha Simples [R$/ha] | Preço Total por ha Presumido [R$/ha] | Preço Total por ha Real [R$/ha] | Preço Total Simples [R$] | Preço Total Presumido [R$] | Prod CAPEX [ha/h/R$] | Dias Trabalhados | Preço Total Real [R$]
0 | 75 | CONCLUIDO | 3.0329 | 32.97 | 24.43 | 7.15 | 0.12 | 205 | 150.44 | 49.1 | 1 | 203 | 25.34 | 18787.76 | 282.62 | 2380.78 | 277.64 | 76.24 | 97773.61 | 0.27 | 0.65 | 6.96 | 6.02 | 2 | 10 | 348.0678 | 476.2417 | 430.7899 | 348067.803 | 476241.7238 | 2.2695e-06 | 13 | 430789.8821
1 | 75 | CONCLUIDO | 3.9094 | 25.58 | 20.77 | 15.01 | 0.23 | 83 | 151.83 | 49.1 | 2 | 81 | 25.73 | 18959.54 | 226.56 | 2380.15 | 157.47 | 76.24 | 38297.8 | 0.48 | 0.77 | 6.77 | 2.36 | 2 | 10 | 232.4233 | 318.0118 | 287.6612 | 232423.3032 | 318011.8172 | 2.9254e-06 | 10 | 287661.2157
2 | 75 | CONCLUIDO | 4.2434 | 23.57 | 19.79 | 24.24 | 0.35 | 49 | 153.23 | 49.1 | 3 | 47 | 26.13 | 19131.85 | 199.68 | 2379.16 | 125.95 | 76.24 | 22707.05 | 0.61 | 0.81 | 6.72 | 1.39 | 2 | 10 | 204.2652 | 279.4846 | 252.811 | 204265.1625 | 279484.6069 | 3.1753e-06 | 10 | 252810.9883
3 | 75 | CONCLUIDO | 4.4064 | 22.69 | 19.38 | 34.2 | 0.46 | 34 | 154.63 | 49.1 | 4 | 13 | 26.53 | 19304.72 | 179.76 | 2379.22 | 111.94 | 76.24 | 15779.05 | 0.68 | 0.82 | 6.71 | 0.98 | 2 | 10 | 180.7803 | 247.3516 | 223.7447 | 180780.3072 | 247351.5918 | 3.2973e-06 | 9 | 223744.703
4 | 75 | CONCLUIDO | 4.417 | 22.64 | 19.36 | 35.19 | 0.57 | 33 | 156.03 | 49.1 | 5 | 0 | 26.94 | 19478.15 | 179.3 | 2379.67 | 110.41 | 76.24 | 15020.64 | 0.69 | 0.83 | 6.73 | 0.95 | 2 | 10 | 180.2497 | 246.6256 | 223.088 | 180249.7049 | 246625.5983 | 3.3052e-06 | 9 | 223087.9973

## RESULTADOS_17
Unnamed: 0 | Volume de calda [L] | STATUS | Capacidade operacional [ha/h] | Tempo de missao [h] | Tempo util [h] | Tempo por voo [min] | Autonomia Projetada [h] | N° Voos | MTOW [kg] | Massa Estrutura [kg] | Combustível [kg] | Abastecimentos | Massa gerador | Potência gerador [W] | Combustível consumido [L] | Calda cons [L] | Distância percorrida [km] | Distância Pulverizando [km] | RTL ACUMULADO[m] | EOC [km/km] | EOC [h/h] | Tempo de manobra [h] | Tempo rtl_rtw [h] | V pulv [m/s] | V desloc [m/s] | Preço Total por ha Simples [R$/ha] | Preço Total por ha Presumido [R$/ha] | Preço Total por ha Real [R$/ha] | Preço Total Simples [R$] | Preço Total Presumido [R$] | Prod CAPEX [ha/h/R$] | Dias Trabalhados | Preço Total Real [R$]
0 | 95 | CONCLUIDO | 2.6474 | 37.77 | 25.92 | 6.17 | 0.1 | 252 | 185.69 | 53.44 | 1 | 250 | 36.26 | 23136.14 | 347.3 | 2380.9 | 325.49 | 76.24 | 121461.92 | 0.23 | 0.62 | 7.07 | 7.51 | 2 | 10 | 464.0308 | 634.9074 | 574.3127 | 464030.8079 | 634907.423 | 1.9562e-06 | 15 | 574312.7497
1 | 95 | CONCLUIDO | 3.6389 | 27.48 | 21.29 | 12.77 | 0.19 | 100 | 187.21 | 53.44 | 2 | 98 | 36.77 | 23322.88 | 274.52 | 2380.16 | 174.25 | 76.24 | 46603.97 | 0.44 | 0.75 | 6.81 | 2.88 | 2 | 10 | 286.398 | 391.8624 | 354.4636 | 286397.9998 | 391862.3783 | 2.6888e-06 | 11 | 354463.5829
2 | 95 | CONCLUIDO | 4.0214 | 24.87 | 20.13 | 19.8 | 0.28 | 61 | 188.73 | 53.44 | 3 | 59 | 37.29 | 23510.33 | 248.21 | 2379.45 | 137.01 | 76.24 | 28178.59 | 0.56 | 0.79 | 6.73 | 1.72 | 2 | 10 | 242.9457 | 332.4091 | 300.6844 | 242945.7311 | 332409.0673 | 2.9715e-06 | 10 | 300684.4125
3 | 95 | CONCLUIDO | 4.224 | 23.67 | 19.61 | 27.36 | 0.37 | 43 | 190.25 | 53.44 | 4 | 41 | 37.82 | 23698.48 | 229.56 | 2379.27 | 119.76 | 76.24 | 19644.65 | 0.64 | 0.82 | 6.71 | 1.2 | 2 | 10 | 223.9958 | 306.481 | 277.2309 | 223995.8373 | 306480.9866 | 3.1212e-06 | 10 | 277230.8714
4 | 95 | CONCLUIDO | 4.3581 | 22.95 | 19.29 | 36.16 | 0.46 | 32 | 191.78 | 53.44 | 5 | 30 | 38.35 | 23887.36 | 212.51 | 2379.19 | 109.48 | 76.24 | 14560.25 | 0.7 | 0.83 | 6.69 | 0.88 | 2 | 10 | 202.1383 | 276.5746 | 250.1787 | 202138.3392 | 276574.5935 | 3.2203e-06 | 9 | 250178.7024
5 | 95 | CONCLUIDO | 4.4157 | 22.65 | 19.17 | 42.61 | 0.55 | 27 | 193.32 | 53.44 | 6 | 5 | 38.89 | 24076.95 | 202.1 | 2379.27 | 104.86 | 76.24 | 12273.17 | 0.73 | 0.83 | 6.71 | 0.77 | 2 | 10 | 194.6383 | 266.3127 | 240.8962 | 194638.2844 | 266312.6875 | 3.2628e-06 | 9 | 240896.1784
6 | 95 | CONCLUIDO | 4.414 | 22.66 | 19.18 | 42.63 | 0.64 | 27 | 194.86 | 53.44 | 7 | 0 | 39.43 | 24267.28 | 202.35 | 2379.79 | 104.64 | 76.24 | 12164.06 | 0.73 | 0.83 | 6.72 | 0.78 | 2 | 10 | 194.8299 | 266.5749 | 241.1334 | 194829.9468 | 266574.9285 | 3.2616e-06 | 9 | 241133.3915

## RESULTADOS_9
Unnamed: 0 | Volume de calda [L] | STATUS | Capacidade operacional [ha/h] | Tempo de missao [h] | Tempo util [h] | Tempo por voo [min] | Autonomia Projetada [h] | N° Voos | MTOW [kg] | Massa Estrutura [kg] | Combustível [kg] | Abastecimentos | Massa gerador | Potência gerador [W] | Combustível consumido [L] | Calda cons [L] | Distância percorrida [km] | Distância Pulverizando [km] | RTL ACUMULADO[m] | EOC [km/km] | EOC [h/h] | Tempo de manobra [h] | Tempo rtl_rtw [h] | V pulv [m/s] | V desloc [m/s] | Preço Total por ha Simples [R$/ha] | Preço Total por ha Presumido [R$/ha] | Preço Total por ha Real [R$/ha] | Preço Total Simples [R$] | Preço Total Presumido [R$] | Prod CAPEX [ha/h/R$] | Dias Trabalhados | Preço Total Real [R$]
0 | 55 | CONCLUIDO | 3.459 | 28.91 | 23.03 | 8.69 | 0.15 | 159 | 116.05 | 43.4 | 1 | 157 | 16.65 | 14546.17 | 219.37 | 2380.29 | 231.3 | 76.24 | 74835 | 0.33 | 0.69 | 6.9 | 4.62 | 2 | 10 | 261.1927 | 357.3754 | 323.268 | 261192.6987 | 357375.3734 | 2.6276e-06 | 12 | 323267.9693
1 | 55 | CONCLUIDO | 4.2041 | 23.79 | 20.2 | 19.24 | 0.3 | 63 | 117.34 | 43.4 | 2 | 61 | 16.94 | 14705.49 | 172.39 | 2379.6 | 139.05 | 76.24 | 29187.89 | 0.55 | 0.79 | 6.74 | 1.79 | 2 | 10 | 187.432 | 256.4527 | 231.9772 | 187432.0052 | 256452.7385 | 3.1936e-06 | 10 | 231977.2491
2 | 55 | CONCLUIDO | 4.3707 | 22.88 | 19.72 | 26.29 | 0.45 | 45 | 118.63 | 43.4 | 3 | 0 | 17.23 | 14865.24 | 156.41 | 2380.1 | 121.46 | 76.24 | 20481.29 | 0.63 | 0.81 | 6.77 | 1.32 | 2 | 10 | 166.5893 | 227.9349 | 206.1811 | 166589.3487 | 227934.8963 | 3.3202e-06 | 9 | 206181.1097

## resultados
Unnamed: 0 | Volume de calda [L] | STATUS | Capacidade operacional [ha/h] | Tempo de missao [h] | Tempo util [h] | Tempo por voo [min] | Autonomia Projetada [h] | N° Voos | MTOW [kg] | Massa Estrutura [kg] | Combustível [kg] | Abastecimentos | Massa gerador | Potência gerador [W] | Combustível consumido [L] | Calda cons [L] | Distância percorrida [km] | Distância Pulverizando [km] | RTL ACUMULADO[m] | EOC [km/km] | EOC [h/h] | Tempo de manobra [h] | Tempo rtl_rtw [h] | V pulv [m/s] | V desloc [m/s]
0 | 100 | CONCLUIDO | 2.5595 | 39.07 | 26.29 | 5.97 | 0.09 | 264 | 194.77 | 54.38 | 1 | 262 | 39.4 | 24256.19 | 363.73 | 2381.42 | 337.89 | 76.24 | 127602.77 | 0.23 | 0.61 | 7.07 | 7.87 | 2 | 10
1 | 100 | CONCLUIDO | 3.576 | 27.96 | 21.4 | 12.35 | 0.18 | 104 | 196.32 | 54.38 | 2 | 102 | 39.95 | 24447.22 | 286.33 | 2380.32 | 178.36 | 76.24 | 48639.83 | 0.43 | 0.75 | 6.81 | 3 | 2 | 10
2 | 100 | CONCLUIDO | 3.9738 | 25.16 | 20.2 | 19.24 | 0.27 | 63 | 197.88 | 54.38 | 3 | 61 | 40.5 | 24639 | 259.52 | 2379.52 | 138.61 | 76.24 | 28966.91 | 0.55 | 0.79 | 6.75 | 1.79 | 2 | 10
3 | 100 | CONCLUIDO | 4.1805 | 23.92 | 19.65 | 26.21 | 0.36 | 45 | 199.44 | 54.38 | 4 | 43 | 41.06 | 24831.54 | 241.19 | 2379.32 | 121.51 | 76.24 | 20509.03 | 0.63 | 0.81 | 6.71 | 1.25 | 2 | 10
4 | 100 | CONCLUIDO | 4.3139 | 23.18 | 19.34 | 34.13 | 0.44 | 34 | 201.01 | 54.38 | 5 | 32 | 41.63 | 25024.84 | 224.33 | 2379.39 | 111.25 | 76.24 | 15434.98 | 0.69 | 0.83 | 6.69 | 0.94 | 2 | 10
5 | 100 | CONCLUIDO | 4.4023 | 22.72 | 19.15 | 42.55 | 0.53 | 27 | 202.58 | 54.38 | 6 | 18 | 42.2 | 25218.93 | 208.69 | 2379.31 | 104.8 | 76.24 | 12243.56 | 0.73 | 0.83 | 6.69 | 0.75 | 2 | 10
6 | 100 | CONCLUIDO | 4.4241 | 22.6 | 19.11 | 45.87 | 0.61 | 25 | 204.16 | 54.38 | 7 | 0 | 42.78 | 25413.94 | 206.73 | 2379.47 | 103.13 | 76.24 | 11419.95 | 0.74 | 0.84 | 6.7 | 0.71 | 2 | 10
0 | 40 | CONCLUIDO | 3.8151 | 26.21 | 21.97 | 10.8 | 0.2 | 122 | 89.87 | 37.55 | 1 | 120 | 11.32 | 11317.98 | 168.28 | 2379.96 | 196.54 | 76.24 | 57637.78 | 0.39 | 0.73 | 6.84 | 3.56 | 2 | 10
1 | 40 | CONCLUIDO | 4.295 | 23.28 | 20.19 | 19.86 | 0.39 | 61 | 91.1 | 37.55 | 2 | 1 | 11.54 | 11468.97 | 137.27 | 2380.14 | 136.57 | 76.24 | 27956.57 | 0.56 | 0.79 | 6.8 | 1.79 | 2 | 10
2 | 40 | CONCLUIDO | 4.2954 | 23.28 | 20.19 | 19.86 | 0.57 | 61 | 92.32 | 37.55 | 3 | 0 | 11.77 | 11620.34 | 138.87 | 2380.07 | 136.42 | 76.24 | 27883.69 | 0.56 | 0.79 | 6.81 | 1.78 | 2 | 10
0 | 30 | CONCLUIDO | 4.0901 | 24.45 | 21.14 | 13.5 | 0.24 | 94 | 71.52 | 32.27 | 1 | 81 | 8.25 | 9054.6 | 128.36 | 2379.8 | 169.33 | 76.24 | 44171.29 | 0.45 | 0.76 | 6.81 | 2.74 | 2 | 10
1 | 30 | CONCLUIDO | 4.1808 | 23.92 | 20.81 | 15.42 | 0.48 | 81 | 72.7 | 32.27 | 2 | 0 | 8.43 | 9200.25 | 123.9 | 2380.61 | 155.81 | 76.24 | 37480.23 | 0.49 | 0.77 | 6.87 | 2.41 | 2 | 10
0 | 15 | CONCLUIDO | 3.7484 | 26.68 | 23.2 | 8.7 | 0.43 | 160 | 39.78 | 19.54 | 1 | 0 | 4.24 | 5140 | 92.72 | 2382.79 | 229.49 | 76.24 | 73921.67 | 0.33 | 0.69 | 7.12 | 4.79 | 2 | 10
0 | 70 | CONCLUIDO | 3.1302 | 31.95 | 24.11 | 7.46 | 0.12 | 194 | 141.81 | 47.83 | 1 | 192 | 22.98 | 17723.39 | 267.4 | 2380.89 | 266.57 | 76.24 | 92292.91 | 0.29 | 0.66 | 6.96 | 5.7 | 2 | 10
1 | 70 | CONCLUIDO | 3.982 | 25.11 | 20.63 | 15.87 | 0.25 | 78 | 143.17 | 47.83 | 2 | 76 | 23.34 | 17891.86 | 213.7 | 2379.58 | 153.49 | 76.24 | 36331.82 | 0.5 | 0.78 | 6.76 | 2.23 | 2 | 10
2 | 70 | CONCLUIDO | 4.2996 | 23.26 | 19.7 | 25.7 | 0.37 | 46 | 144.54 | 47.83 | 3 | 44 | 23.71 | 18060.85 | 187.21 | 2378.99 | 122.81 | 76.24 | 21152.75 | 0.62 | 0.81 | 6.72 | 1.3 | 2 | 10
3 | 70 | CONCLUIDO | 4.4006 | 22.72 | 19.46 | 32.43 | 0.49 | 36 | 145.92 | 47.83 | 4 | 2 | 24.09 | 18230.35 | 173.67 | 2379.9 | 113.54 | 76.24 | 16570.23 | 0.67 | 0.82 | 6.74 | 1.05 | 2 | 10
4 | 70 | CONCLUIDO | 4.4147 | 22.65 | 19.41 | 33.28 | 0.6 | 35 | 147.3 | 47.83 | 5 | 0 | 24.47 | 18400.38 | 174.02 | 2379.46 | 111.97 | 76.24 | 15788.88 | 0.68 | 0.82 | 6.74 | 1.01 | 2 | 10
0 | 90 | CONCLUIDO | 2.7407 | 36.49 | 25.53 | 6.38 | 0.1 | 240 | 176.73 | 52.44 | 1 | 238 | 33.29 | 22031.19 | 330.73 | 2381.12 | 313.48 | 76.24 | 115518 | 0.24 | 0.63 | 7.02 | 7.12 | 2 | 10
1 | 90 | CONCLUIDO | 3.7033 | 27 | 21.17 | 13.23 | 0.2 | 96 | 178.21 | 52.44 | 2 | 94 | 33.77 | 22213.89 | 262.91 | 2379.76 | 171.02 | 76.24 | 45008.4 | 0.45 | 0.76 | 6.79 | 2.76 | 2 | 10
2 | 90 | CONCLUIDO | 4.0744 | 24.54 | 20.06 | 20.75 | 0.3 | 58 | 179.7 | 52.44 | 3 | 56 | 34.26 | 22397.24 | 237.28 | 2379.38 | 134.8 | 76.24 | 27086.67 | 0.57 | 0.8 | 6.73 | 1.66 | 2 | 10
3 | 90 | CONCLUIDO | 4.2803 | 23.36 | 19.52 | 29.28 | 0.39 | 40 | 181.19 | 52.44 | 4 | 38 | 34.75 | 22581.25 | 216.9 | 2379.25 | 117.22 | 76.24 | 18388.36 | 0.65 | 0.82 | 6.7 | 1.12 | 2 | 10
4 | 90 | CONCLUIDO | 4.4002 | 22.73 | 19.24 | 38.48 | 0.49 | 30 | 182.69 | 52.44 | 5 | 21 | 35.25 | 22766.06 | 199.72 | 2379.16 | 107.7 | 76.24 | 13677.63 | 0.71 | 0.83 | 6.69 | 0.84 | 2 | 10
5 | 90 | CONCLUIDO | 4.4169 | 22.64 | 19.22 | 41.2 | 0.58 | 28 | 184.19 | 52.44 | 6 | 1 | 35.75 | 22951.43 | 195.96 | 2379.53 | 106.52 | 76.24 | 13098.48 | 0.72 | 0.83 | 6.71 | 0.82 | 2 | 10
6 | 90 | CONCLUIDO | 4.4167 | 22.64 | 19.23 | 41.2 | 0.67 | 28 | 185.7 | 52.44 | 7 | 0 | 36.26 | 23137.49 | 197.41 | 2379.57 | 106.4 | 76.24 | 13039.97 | 0.72 | 0.83 | 6.72 | 0.82 | 2 | 10
0 | 10 | CONCLUIDO | 3.3455 | 29.89 | 25.59 | 6.42 | 0.64 | 239 | 26.11 | 12.1 | 1 | 0 | 3.01 | 3454.41 | 74.77 | 2386.24 | 303.35 | 76.24 | 110459.8 | 0.25 | 0.63 | 7.35 | 7.17 | 2 | 10
0 | 45 | CONCLUIDO | 3.6931 | 27.08 | 22.31 | 9.92 | 0.18 | 135 | 98.71 | 39.72 | 1 | 133 | 12.99 | 12407.75 | 185.84 | 2380.68 | 208.15 | 76.24 | 63378.89 | 0.37 | 0.72 | 6.86 | 3.91 | 2 | 10
1 | 45 | CONCLUIDO | 4.3251 | 23.12 | 20 | 21.82 | 0.35 | 55 | 99.95 | 39.72 | 2 | 14 | 13.24 | 12561.45 | 143.95 | 2379.85 | 131.11 | 76.24 | 25258.41 | 0.58 | 0.8 | 6.78 | 1.6 | 2 | 10
2 | 45 | CONCLUIDO | 4.3299 | 23.1 | 20 | 22.22 | 0.52 | 54 | 101.2 | 39.72 | 3 | 0 | 13.49 | 12715.54 | 144.62 | 2380.09 | 130.28 | 76.24 | 24850.66 | 0.59 | 0.8 | 6.79 | 1.59 | 2 | 10
0 | 60 | CONCLUIDO | 3.3418 | 29.92 | 23.42 | 8.22 | 0.14 | 171 | 124.63 | 45 | 1 | 169 | 18.64 | 15605.44 | 235.74 | 2381.16 | 243.93 | 76.24 | 81087.89 | 0.31 | 0.68 | 6.93 | 5.01 | 2 | 10
1 | 60 | CONCLUIDO | 4.1167 | 24.29 | 20.4 | 17.74 | 0.28 | 69 | 125.95 | 45 | 2 | 67 | 18.95 | 15767.7 | 187.6 | 2379.71 | 145.29 | 76.24 | 32280.02 | 0.52 | 0.78 | 6.76 | 1.99 | 2 | 10
2 | 60 | CONCLUIDO | 4.3817 | 22.82 | 19.62 | 28.02 | 0.42 | 42 | 127.27 | 45 | 3 | 10 | 19.27 | 15930.42 | 163.06 | 2379.6 | 118.81 | 76.24 | 19174.98 | 0.64 | 0.81 | 6.75 | 1.21 | 2 | 10
3 | 60 | CONCLUIDO | 4.3909 | 22.77 | 19.59 | 28.67 | 0.55 | 41 | 128.59 | 45 | 4 | 0 | 19.59 | 16093.6 | 162.98 | 2379.66 | 118 | 76.24 | 18773.84 | 0.65 | 0.82 | 6.75 | 1.19 | 2 | 10
0 | 80 | CONCLUIDO | 2.9285 | 34.15 | 24.83 | 6.87 | 0.11 | 217 | 159.12 | 50.28 | 1 | 215 | 27.84 | 19859.16 | 298.87 | 2380.96 | 290.4 | 76.24 | 104095.32 | 0.26 | 0.64 | 6.99 | 6.42 | 2 | 10
1 | 80 | CONCLUIDO | 3.8398 | 26.04 | 20.92 | 14.42 | 0.22 | 87 | 160.54 | 50.28 | 2 | 85 | 28.26 | 20034.4 | 239.02 | 2379.77 | 162.25 | 76.24 | 40667.05 | 0.47 | 0.76 | 6.79 | 2.51 | 2 | 10
2 | 80 | CONCLUIDO | 4.1881 | 23.88 | 19.88 | 22.94 | 0.33 | 52 | 161.97 | 50.28 | 3 | 50 | 28.69 | 20210.21 | 213.08 | 2379.29 | 128.42 | 76.24 | 23930.17 | 0.59 | 0.8 | 6.73 | 1.47 | 2 | 10
3 | 80 | CONCLUIDO | 4.3664 | 22.9 | 19.42 | 32.36 | 0.43 | 36 | 163.4 | 50.28 | 4 | 32 | 29.12 | 20386.62 | 191.64 | 2379.25 | 113.23 | 76.24 | 16412.43 | 0.67 | 0.82 | 6.71 | 1.02 | 2 | 10
4 | 80 | CONCLUIDO | 4.4197 | 22.63 | 19.3 | 37.36 | 0.54 | 31 | 164.83 | 50.28 | 5 | 1 | 29.55 | 20563.61 | 184.34 | 2379.33 | 108.96 | 76.24 | 14303.5 | 0.7 | 0.83 | 6.72 | 0.9 | 2 | 10
5 | 80 | CONCLUIDO | 4.4185 | 22.63 | 19.31 | 37.37 | 0.64 | 31 | 166.27 | 50.28 | 6 | 0 | 29.99 | 20741.2 | 185.79 | 2379.33 | 109.06 | 76.24 | 14351.51 | 0.7 | 0.83 | 6.73 | 0.91 | 2 | 10
0 | 35 | CONCLUIDO | 3.9564 | 25.28 | 21.52 | 11.96 | 0.22 | 108 | 80.84 | 35.1 | 1 | 106 | 9.74 | 10204.21 | 148.93 | 2379.98 | 182.12 | 76.24 | 50499.19 | 0.42 | 0.74 | 6.82 | 3.12 | 2 | 10
1 | 35 | CONCLUIDO | 4.2528 | 23.51 | 20.43 | 17.77 | 0.43 | 69 | 82.04 | 35.1 | 2 | 0 | 9.94 | 10352.53 | 130.53 | 2380.3 | 143.6 | 76.24 | 31435.22 | 0.53 | 0.78 | 6.85 | 2.03 | 2 | 10
0 | 50 | CONCLUIDO | 3.5718 | 28 | 22.69 | 9.26 | 0.16 | 147 | 107.41 | 41.65 | 1 | 145 | 14.77 | 13481.73 | 203.06 | 2380.44 | 220.29 | 76.24 | 69386.64 | 0.35 | 0.7 | 6.88 | 4.29 | 2 | 10
1 | 50 | CONCLUIDO | 4.2751 | 23.39 | 20.07 | 20.76 | 0.32 | 58 | 108.68 | 41.65 | 2 | 54 | 15.03 | 13638.32 | 156.87 | 2379.4 | 134.47 | 76.24 | 26922.75 | 0.57 | 0.8 | 6.75 | 1.66 | 2 | 10
2 | 50 | CONCLUIDO | 4.3526 | 22.97 | 19.85 | 24.31 | 0.48 | 49 | 109.96 | 41.65 | 3 | 0 | 15.31 | 13795.21 | 150.25 | 2380.57 | 125.87 | 76.24 | 22666.71 | 0.61 | 0.81 | 6.78 | 1.45 | 2 | 10
0 | 25 | CONCLUIDO | 4.0925 | 24.43 | 21.29 | 13.17 | 0.28 | 97 | 61.76 | 28.92 | 1 | 5 | 6.84 | 7851.41 | 114.03 | 2381.19 | 171.06 | 76.24 | 45021.66 | 0.45 | 0.75 | 6.91 | 2.88 | 2 | 10
1 | 25 | CONCLUIDO | 4.0931 | 24.43 | 21.29 | 13.17 | 0.55 | 97 | 62.92 | 28.92 | 2 | 0 | 7 | 7994.37 | 115.86 | 2381.53 | 170.76 | 76.24 | 44872.74 | 0.45 | 0.75 | 6.91 | 2.88 | 2 | 10
0 | 85 | CONCLUIDO | 2.8359 | 35.26 | 25.16 | 6.62 | 0.11 | 228 | 167.88 | 51.39 | 1 | 226 | 30.49 | 20939.59 | 314.5 | 2381.43 | 301.15 | 76.24 | 109414.45 | 0.25 | 0.64 | 7.01 | 6.75 | 2 | 10
1 | 85 | CONCLUIDO | 3.7633 | 26.57 | 21.08 | 13.75 | 0.21 | 92 | 169.33 | 51.39 | 2 | 90 | 30.94 | 21118.46 | 251.5 | 2380.09 | 167.76 | 76.24 | 43398.66 | 0.45 | 0.76 | 6.79 | 2.68 | 2 | 10
2 | 85 | CONCLUIDO | 4.1342 | 24.19 | 19.95 | 21.77 | 0.31 | 55 | 170.79 | 51.39 | 3 | 53 | 31.4 | 21297.94 | 225.05 | 2379.33 | 131.25 | 76.24 | 25328.74 | 0.58 | 0.8 | 6.72 | 1.55 | 2 | 10
3 | 85 | CONCLUIDO | 4.3305 | 23.09 | 19.43 | 30.68 | 0.41 | 38 | 172.25 | 51.39 | 4 | 36 | 31.86 | 21478.05 | 203.2 | 2379.22 | 114.35 | 76.24 | 16962.25 | 0.67 | 0.82 | 6.69 | 1.03 | 2 | 10
4 | 85 | CONCLUIDO | 4.4094 | 22.68 | 19.29 | 38.58 | 0.51 | 30 | 173.71 | 51.39 | 5 | 7 | 32.32 | 21658.78 | 191.06 | 2379.84 | 108.46 | 76.24 | 14057.62 | 0.7 | 0.83 | 6.72 | 0.89 | 2 | 10
5 | 85 | CONCLUIDO | 4.4272 | 22.59 | 19.23 | 39.79 | 0.61 | 29 | 175.18 | 51.39 | 6 | 0 | 32.79 | 21840.16 | 190.37 | 2379.92 | 106.37 | 76.24 | 13019.35 | 0.72 | 0.83 | 6.72 | 0.83 | 2 | 10
0 | 20 | CONCLUIDO | 3.9674 | 25.21 | 21.99 | 11 | 0.34 | 120 | 51.33 | 24.83 | 1 | 0 | 5.51 | 6564.78 | 104.59 | 2381.5 | 191.71 | 76.24 | 55234.03 | 0.4 | 0.73 | 7.01 | 3.58 | 2 | 10
0 | 65 | CONCLUIDO | 3.2415 | 30.85 | 23.72 | 7.82 | 0.13 | 182 | 133.21 | 46.47 | 1 | 180 | 20.75 | 16663.42 | 250.93 | 2380.3 | 253.73 | 76.24 | 85932.15 | 0.3 | 0.67 | 6.94 | 5.31 | 2 | 10
1 | 65 | CONCLUIDO | 4.0572 | 24.65 | 20.48 | 16.83 | 0.26 | 73 | 134.55 | 46.47 | 2 | 71 | 21.09 | 16828.84 | 200.53 | 2379.45 | 147.94 | 76.24 | 33585.07 | 0.52 | 0.78 | 6.77 | 2.08 | 2 | 10
2 | 65 | CONCLUIDO | 4.3515 | 22.98 | 19.63 | 27.39 | 0.39 | 43 | 135.9 | 46.47 | 3 | 35 | 21.43 | 16994.64 | 172.7 | 2379.83 | 120.35 | 76.24 | 19938.99 | 0.63 | 0.81 | 6.72 | 1.23 | 2 | 10
3 | 65 | CONCLUIDO | 4.4049 | 22.7 | 19.49 | 30.77 | 0.52 | 38 | 137.25 | 46.47 | 4 | 0 | 21.78 | 17160.92 | 168.52 | 2380.22 | 114.55 | 76.24 | 17062.44 | 0.67 | 0.82 | 6.74 | 1.08 | 2 | 10
0 | 75 | CONCLUIDO | 3.0329 | 32.97 | 24.43 | 7.15 | 0.12 | 205 | 150.44 | 49.1 | 1 | 203 | 25.34 | 18787.76 | 282.62 | 2380.78 | 277.64 | 76.24 | 97773.61 | 0.27 | 0.65 | 6.96 | 6.02 | 2 | 10
1 | 75 | CONCLUIDO | 3.9094 | 25.58 | 20.77 | 15.01 | 0.23 | 83 | 151.83 | 49.1 | 2 | 81 | 25.73 | 18959.54 | 226.56 | 2380.15 | 157.47 | 76.24 | 38297.8 | 0.48 | 0.77 | 6.77 | 2.36 | 2 | 10
2 | 75 | CONCLUIDO | 4.2434 | 23.57 | 19.79 | 24.24 | 0.35 | 49 | 153.23 | 49.1 | 3 | 47 | 26.13 | 19131.85 | 199.68 | 2379.16 | 125.95 | 76.24 | 22707.05 | 0.61 | 0.81 | 6.72 | 1.39 | 2 | 10
3 | 75 | CONCLUIDO | 4.4064 | 22.69 | 19.38 | 34.2 | 0.46 | 34 | 154.63 | 49.1 | 4 | 13 | 26.53 | 19304.72 | 179.76 | 2379.22 | 111.94 | 76.24 | 15779.05 | 0.68 | 0.82 | 6.71 | 0.98 | 2 | 10
4 | 75 | CONCLUIDO | 4.417 | 22.64 | 19.36 | 35.19 | 0.57 | 33 | 156.03 | 49.1 | 5 | 0 | 26.94 | 19478.15 | 179.3 | 2379.67 | 110.41 | 76.24 | 15020.64 | 0.69 | 0.83 | 6.73 | 0.95 | 2 | 10
0 | 95 | CONCLUIDO | 2.6474 | 37.77 | 25.92 | 6.17 | 0.1 | 252 | 185.69 | 53.44 | 1 | 250 | 36.26 | 23136.14 | 347.3 | 2380.9 | 325.49 | 76.24 | 121461.92 | 0.23 | 0.62 | 7.07 | 7.51 | 2 | 10
1 | 95 | CONCLUIDO | 3.6389 | 27.48 | 21.29 | 12.77 | 0.19 | 100 | 187.21 | 53.44 | 2 | 98 | 36.77 | 23322.88 | 274.52 | 2380.16 | 174.25 | 76.24 | 46603.97 | 0.44 | 0.75 | 6.81 | 2.88 | 2 | 10
2 | 95 | CONCLUIDO | 4.0214 | 24.87 | 20.13 | 19.8 | 0.28 | 61 | 188.73 | 53.44 | 3 | 59 | 37.29 | 23510.33 | 248.21 | 2379.45 | 137.01 | 76.24 | 28178.59 | 0.56 | 0.79 | 6.73 | 1.72 | 2 | 10
3 | 95 | CONCLUIDO | 4.224 | 23.67 | 19.61 | 27.36 | 0.37 | 43 | 190.25 | 53.44 | 4 | 41 | 37.82 | 23698.48 | 229.56 | 2379.27 | 119.76 | 76.24 | 19644.65 | 0.64 | 0.82 | 6.71 | 1.2 | 2 | 10
4 | 95 | CONCLUIDO | 4.3581 | 22.95 | 19.29 | 36.16 | 0.46 | 32 | 191.78 | 53.44 | 5 | 30 | 38.35 | 23887.36 | 212.51 | 2379.19 | 109.48 | 76.24 | 14560.25 | 0.7 | 0.83 | 6.69 | 0.88 | 2 | 10
5 | 95 | CONCLUIDO | 4.4157 | 22.65 | 19.17 | 42.61 | 0.55 | 27 | 193.32 | 53.44 | 6 | 5 | 38.89 | 24076.95 | 202.1 | 2379.27 | 104.86 | 76.24 | 12273.17 | 0.73 | 0.83 | 6.71 | 0.77 | 2 | 10
6 | 95 | CONCLUIDO | 4.414 | 22.66 | 19.18 | 42.63 | 0.64 | 27 | 194.86 | 53.44 | 7 | 0 | 39.43 | 24267.28 | 202.35 | 2379.79 | 104.64 | 76.24 | 12164.06 | 0.73 | 0.83 | 6.72 | 0.78 | 2 | 10
0 | 55 | CONCLUIDO | 3.459 | 28.91 | 23.03 | 8.69 | 0.15 | 159 | 116.05 | 43.4 | 1 | 157 | 16.65 | 14546.17 | 219.37 | 2380.29 | 231.3 | 76.24 | 74835 | 0.33 | 0.69 | 6.9 | 4.62 | 2 | 10
1 | 55 | CONCLUIDO | 4.2041 | 23.79 | 20.2 | 19.24 | 0.3 | 63 | 117.34 | 43.4 | 2 | 61 | 16.94 | 14705.49 | 172.39 | 2379.6 | 139.05 | 76.24 | 29187.89 | 0.55 | 0.79 | 6.74 | 1.79 | 2 | 10
2 | 55 | CONCLUIDO | 4.3707 | 22.88 | 19.72 | 26.29 | 0.45 | 45 | 118.63 | 43.4 | 3 | 0 | 17.23 | 14865.24 | 156.41 | 2380.1 | 121.46 | 76.24 | 20481.29 | 0.63 | 0.81 | 6.77 | 1.32 | 2 | 10

## gráficos
Selecione o eixo X:
Selecione o eixo Y:
Selecione o eixo Z:
Eixo X | Eixo Y | Eixo Z

## hidden (hidden)
Unnamed: 0
Volume de calda [L]
STATUS
Capacidade operacional [ha/h]
Tempo de missao [h]
Tempo util [h]
Tempo por voo [min]
Autonomia Projetada [h]
N° Voos
MTOW [kg]
Massa Estrutura [kg]
Combustível [kg]
Abastecimentos
Massa gerador
Potência gerador [W]
Combustível consumido [L]
Calda cons [L]
Distância percorrida [km]
Distância Pulverizando [km]
RTL ACUMULADO[m]
EOC [km/km]
EOC [h/h]
Tempo de manobra [h]
Tempo rtl_rtw [h]
V pulv [m/s]
V desloc [m/s]