## RESULTADOS_18
Unnamed: 0 | Volume de calda [L] | STATUS | Capacidade operacional [ha/h] | Tempo de missao [h] | Tempo util [h] | Tempo por voo [min] | Autonomia Projetada [h] | N° Voos | MTOW [kg] | Massa Estrutura [kg] | Combustível [kg] | Abastecimentos | Massa gerador | Potência gerador [W] | Combustível consumido [L] | Calda cons [L] | Distância percorrida [km] | Distância Pulverizando [km] | RTL ACUMULADO[m] | EOC [km/km] | EOC [h/h] | Tempo de manobra [h] | Tempo rtl_rtw [h] | V pulv [m/s] | V desloc [m/s] | Preço Total por ha Simples [R$/ha] | Preço Total por ha Presumido [R$/ha] | Preço Total por ha Real [R$/ha] | Preço Total Simples [R$] | Preço Total Presumido [R$] | Prod CAPEX [ha/h/R$] | Dias Trabalhados | Preço Total Real [R$]
0 | 100 | CONCLUIDO | 9.9668 | 10.03 | 5.73 | 7.47 | 0.09 | 46 | 194.77 | 54.38 | 1 | 40 | 39.4 | 24256.19 | 61.92 | 3685.44 | 73.64 | 30.45 | 21593.65 | 0.41 | 0.76 | 0.16 | 1.32 | 2 | 10 | 49.1194 | 67.2074 | 60.7932 | 49119.4165 | 67207.3527 | 7.3434e-06 | 4 | 60793.1773
1 | 100 | CONCLUIDO | 10.5306 | 9.5 | 5.5 | 8.69 | 0.18 | 38 | 196.32 | 54.38 | 2 | 0 | 39.95 | 24447.22 | 56.59 | 3685.74 | 65.02 | 30.45 | 17323.63 | 0.47 | 0.79 | 0.19 | 1.1 | 2 | 10 | 46.9265 | 64.2069 | 58.079 | 46926.4613 | 64206.8545 | 7.7588e-06 | 4 | 58079.0425

## RESULTADOS_6
Unnamed: 0 | Volume de calda [L] | STATUS | Capacidade operacional [ha/h] | Tempo de missao [h] | Tempo util [h] | Tempo por voo [min] | Autonomia Projetada [h] | N° Voos | MTOW [kg] | Massa Estrutura [kg] | Combustível [kg] | Abastecimentos | Massa gerador | Potência gerador [W] | Combustível consumido [L] | Calda cons [L] | Distância percorrida [km] | Distância Pulverizando [km] | RTL ACUMULADO[m] | EOC [km/km] | EOC [h/h] | Tempo de manobra [h] | Tempo rtl_rtw [h] | V pulv [m/s] | V desloc [m/s] | Preço Total por ha Simples [R$/ha] | Preço Total por ha Presumido [R$/ha] | Preço Total por ha Real [R$/ha] | Preço Total Simples [R$] | Preço Total Presumido [R$] | Prod CAPEX [ha/h/R$] | Dias Trabalhados | Preço Total Real [R$]
0 | 40 | CONCLUIDO | 9.2048 | 10.86 | 7.17 | 4.62 | 0.2 | 93 | 89.87 | 37.55 | 1 | 0 | 11.32 | 11317.98 | 47.11 | 3688 | 116.68 | 30.45 | 42879.68 | 0.26 | 0.61 | 0.35 | 2.76 | 2 | 10 | 52.5639 | 71.9202 | 65.0562 | 52563.8575 | 71920.1887 | 7.0896e-06 | 5 | 65056.2269

## RESULTADOS_4
Unnamed: 0 | Volume de calda [L] | STATUS | Capacidade operacional [ha/h] | Tempo de missao [h] | Tempo util [h] | Tempo por voo [min] | Autonomia Projetada [h] | N° Voos | MTOW [kg] | Massa Estrutura [kg] | Combustível [kg] | Abastecimentos | Massa gerador | Potência gerador [W] | Combustível consumido [L] | Calda cons [L] | Distância percorrida [km] | Distância Pulverizando [km] | RTL ACUMULADO[m] | EOC [km/km] | EOC [h/h] | Tempo de manobra [h] | Tempo rtl_rtw [h] | V pulv [m/s] | V desloc [m/s] | Preço Total por ha Simples [R$/ha] | Preço Total por ha Presumido [R$/ha] | Preço Total por ha Real [R$/ha] | Preço Total Simples [R$] | Preço Total Presumido [R$] | Prod CAPEX [ha/h/R$] | Dias Trabalhados | Preço Total Real [R$]
0 | 30 | CONCLUIDO | 8.4283 | 11.86 | 8.09 | 3.92 | 0.24 | 124 | 71.52 | 32.27 | 1 | 0 | 8.25 | 9054.6 | 46.5 | 3692.07 | 145.52 | 30.45 | 57144.98 | 0.21 | 0.54 | 0.44 | 3.68 | 2 | 10 | 53.3245 | 72.9609 | 65.9977 | 53324.5072 | 72960.9432 | 6.5645e-06 | 5 | 65997.6532

## RESULTADOS_1
Unnamed: 0 | Volume de calda [L] | STATUS | Capacidade operacional [ha/h] | Tempo de missao [h] | Tempo util [h] | Tempo por voo [min] | Autonomia Projetada [h] | N° Voos | MTOW [kg] | Massa Estrutura [kg] | Combustível [kg] | Abastecimentos | Massa gerador | Potência gerador [W] | Combustível consumido [L] | Calda cons [L] | Distância percorrida [km] | Distância Pulverizando [km] | RTL ACUMULADO[m] | EOC [km/km] | EOC [h/h] | Tempo de manobra [h] | Tempo rtl_rtw [h] | V pulv [m/s] | V desloc [m/s] | Preço Total por ha Simples [R$/ha] | Preço Total por ha Presumido [R$/ha] | Preço Total por ha Real [R$/ha] | Preço Total Simples [R$] | Preço Total Presumido [R$] | Prod CAPEX [ha/h/R$] | Dias Trabalhados | Preço Total Real [R$]
0 | 15 | CONCLUIDO | 6.1688 | 16.21 | 11.78 | 2.87 | 0.43 | 246 | 39.78 | 19.54 | 1 | 0 | 4.24 | 5140 | 46.39 | 3698.14 | 260.08 | 30.45 | 113814.18 | 0.12 | 0.37 | 0.8 | 7.36 | 2 | 10 | 72.7467 | 99.5353 | 90.0358 | 72746.724 | 99535.2772 | 4.9141e-06 | 7 | 90035.77

## RESULTADOS_12
Unnamed: 0 | Volume de calda [L] | STATUS | Capacidade operacional [ha/h] | Tempo de missao [h] | Tempo util [h] | Tempo por voo [min] | Autonomia Projetada [h] | N° Voos | MTOW [kg] | Massa Estrutura [kg] | Combustível [kg] | Abastecimentos | Massa gerador | Potência gerador [W] | Combustível consumido [L] | Calda cons [L] | Distância percorrida [km] | Distância Pulverizando [km] | RTL ACUMULADO[m] | EOC [km/km] | EOC [h/h] | Tempo de manobra [h] | Tempo rtl_rtw [h] | V pulv [m/s] | V desloc [m/s] | Preço Total por ha Simples [R$/ha] | Preço Total por ha Presumido [R$/ha] | Preço Total por ha Real [R$/ha] | Preço Total Simples [R$] | Preço Total Presumido [R$] | Prod CAPEX [ha/h/R$] | Dias Trabalhados | Preço Total Real [R$]
0 | 70 | CONCLUIDO | 10.2279 | 9.78 | 5.99 | 6.65 | 0.12 | 54 | 141.81 | 47.83 | 1 | 0 | 22.98 | 17723.39 | 50.98 | 3686.54 | 80.01 | 30.45 | 24740.6 | 0.38 | 0.73 | 0.23 | 1.58 | 2 | 10 | 45.416 | 62.1402 | 56.2096 | 45416.0003 | 62140.1752 | 7.6803e-06 | 4 | 56209.6041

## RESULTADOS_16
Unnamed: 0 | Volume de calda [L] | STATUS | Capacidade operacional [ha/h] | Tempo de missao [h] | Tempo util [h] | Tempo por voo [min] | Autonomia Projetada [h] | N° Voos | MTOW [kg] | Massa Estrutura [kg] | Combustível [kg] | Abastecimentos | Massa gerador | Potência gerador [W] | Combustível consumido [L] | Calda cons [L] | Distância percorrida [km] | Distância Pulverizando [km] | RTL ACUMULADO[m] | EOC [km/km] | EOC [h/h] | Tempo de manobra [h] | Tempo rtl_rtw [h] | V pulv [m/s] | V desloc [m/s] | Preço Total por ha Simples [R$/ha] | Preço Total por ha Presumido [R$/ha] | Preço Total por ha Real [R$/ha] | Preço Total Simples [R$] | Preço Total Presumido [R$] | Prod CAPEX [ha/h/R$] | Dias Trabalhados | Preço Total Real [R$]
0 | 90 | CONCLUIDO | 10.4164 | 9.6 | 5.65 | 7.88 | 0.1 | 43 | 176.73 | 52.44 | 1 | 8 | 33.29 | 22031.19 | 54.81 | 3685.76 | 69.81 | 30.45 | 19694.54 | 0.44 | 0.77 | 0.2 | 1.25 | 2 | 10 | 46.4861 | 63.6044 | 57.5341 | 46486.1481 | 63604.3987 | 7.7198e-06 | 4 | 57534.0841
1 | 90 | CONCLUIDO | 10.4782 | 9.54 | 5.63 | 8.04 | 0.2 | 42 | 178.21 | 52.44 | 2 | 0 | 33.77 | 22213.89 | 54.67 | 3686.37 | 68.81 | 30.45 | 19200.61 | 0.44 | 0.78 | 0.2 | 1.23 | 2 | 10 | 46.3635 | 63.4366 | 57.3823 | 46363.4879 | 63436.5696 | 7.7656e-06 | 4 | 57382.2724

## RESULTADOS_0
Unnamed: 0 | Volume de calda [L] | STATUS | Capacidade operacional [ha/h] | Tempo de missao [h] | Tempo util [h] | Tempo por voo [min] | Autonomia Projetada [h] | N° Voos | MTOW [kg] | Massa Estrutura [kg] | Combustível [kg] | Abastecimentos | Massa gerador | Potência gerador [W] | Combustível consumido [L] | Calda cons [L] | Distância percorrida [km] | Distância Pulverizando [km] | RTL ACUMULADO[m] | EOC [km/km] | EOC [h/h] | Tempo de manobra [h] | Tempo rtl_rtw [h] | V pulv [m/s] | V desloc [m/s] | Preço Total por ha Simples [R$/ha] | Preço Total por ha Presumido [R$/ha] | Preço Total por ha Real [R$/ha] | Preço Total Simples [R$] | Preço Total Presumido [R$] | Prod CAPEX [ha/h/R$] | Dias Trabalhados | Preço Total Real [R$]
0 | 10 | CONCLUIDO | 4.7295 | 21.14 | 15.42 | 2.52 | 0.64 | 367 | 26.11 | 12.1 | 1 | 0 | 3.01 | 3454.41 | 44.53 | 3699.26 | 373.58 | 30.45 | 169958.32 | 0.08 | 0.28 | 1.15 | 11 | 2 | 10 | 92.3415 | 126.3458 | 114.2875 | 92341.5475 | 126345.7791 | 3.8081e-06 | 9 | 114287.5153

## RESULTADOS_7
Unnamed: 0 | Volume de calda [L] | STATUS | Capacidade operacional [ha/h] | Tempo de missao [h] | Tempo util [h] | Tempo por voo [min] | Autonomia Projetada [h] | N° Voos | MTOW [kg] | Massa Estrutura [kg] | Combustível [kg] | Abastecimentos | Massa gerador | Potência gerador [W] | Combustível consumido [L] | Calda cons [L] | Distância percorrida [km] | Distância Pulverizando [km] | RTL ACUMULADO[m] | EOC [km/km] | EOC [h/h] | Tempo de manobra [h] | Tempo rtl_rtw [h] | V pulv [m/s] | V desloc [m/s] | Preço Total por ha Simples [R$/ha] | Preço Total por ha Presumido [R$/ha] | Preço Total por ha Real [R$/ha] | Preço Total Simples [R$] | Preço Total Presumido [R$] | Prod CAPEX [ha/h/R$] | Dias Trabalhados | Preço Total Real [R$]
0 | 45 | CONCLUIDO | 9.463 | 10.57 | 6.87 | 4.97 | 0.18 | 83 | 98.71 | 39.72 | 1 | 0 | 12.99 | 12407.75 | 47.6 | 3689.44 | 107.53 | 30.45 | 38353.51 | 0.28 | 0.64 | 0.32 | 2.47 | 2 | 10 | 52.4768 | 71.8011 | 64.9485 | 52476.8096 | 71801.086 | 7.2527e-06 | 5 | 64948.4911

## RESULTADOS_10
Unnamed: 0 | Volume de calda [L] | STATUS | Capacidade operacional [ha/h] | Tempo de missao [h] | Tempo util [h] | Tempo por voo [min] | Autonomia Projetada [h] | N° Voos | MTOW [kg] | Massa Estrutura [kg] | Combustível [kg] | Abastecimentos | Massa gerador | Potência gerador [W] | Combustível consumido [L] | Calda cons [L] | Distância percorrida [km] | Distância Pulverizando [km] | RTL ACUMULADO[m] | EOC [km/km] | EOC [h/h] | Tempo de manobra [h] | Tempo rtl_rtw [h] | V pulv [m/s] | V desloc [m/s] | Preço Total por ha Simples [R$/ha] | Preço Total por ha Presumido [R$/ha] | Preço Total por ha Real [R$/ha] | Preço Total Simples [R$] | Preço Total Presumido [R$] | Prod CAPEX [ha/h/R$] | Dias Trabalhados | Preço Total Real [R$]
0 | 60 | CONCLUIDO | 9.9972 | 10 | 6.26 | 5.96 | 0.14 | 63 | 124.63 | 45 | 1 | 0 | 18.64 | 15605.44 | 49.44 | 3687.75 | 88.62 | 30.45 | 29001.89 | 0.34 | 0.7 | 0.26 | 1.85 | 2 | 10 | 45.126 | 61.7434 | 55.8507 | 45126.0116 | 61743.3999 | 7.5636e-06 | 4 | 55850.6965

## RESULTADOS_14
Unnamed: 0 | Volume de calda [L] | STATUS | Capacidade operacional [ha/h] | Tempo de missao [h] | Tempo util [h] | Tempo por voo [min] | Autonomia Projetada [h] | N° Voos | MTOW [kg] | Massa Estrutura [kg] | Combustível [kg] | Abastecimentos | Massa gerador | Potência gerador [W] | Combustível consumido [L] | Calda cons [L] | Distância percorrida [km] | Distância Pulverizando [km] | RTL ACUMULADO[m] | EOC [km/km] | EOC [h/h] | Tempo de manobra [h] | Tempo rtl_rtw [h] | V pulv [m/s] | V desloc [m/s] | Preço Total por ha Simples [R$/ha] | Preço Total por ha Presumido [R$/ha] | Preço Total por ha Real [R$/ha] | Preço Total Simples [R$] | Preço Total Presumido [R$] | Prod CAPEX [ha/h/R$] | Dias Trabalhados | Preço Total Real [R$]
0 | 80 | CONCLUIDO | 10.3223 | 9.69 | 5.82 | 7.27 | 0.11 | 48 | 159.12 | 50.28 | 1 | 0 | 27.84 | 19859.16 | 52.86 | 3686.67 | 74.66 | 30.45 | 22096.73 | 0.41 | 0.75 | 0.22 | 1.41 | 2 | 10 | 45.9581 | 62.8818 | 56.8805 | 45958.052 | 62881.8343 | 7.6984e-06 | 4 | 56880.4803

## RESULTADOS_5
Unnamed: 0 | Volume de calda [L] | STATUS | Capacidade operacional [ha/h] | Tempo de missao [h] | Tempo util [h] | Tempo por voo [min] | Autonomia Projetada [h] | N° Voos | MTOW [kg] | Massa Estrutura [kg] | Combustível [kg] | Abastecimentos | Massa gerador | Potência gerador [W] | Combustível consumido [L] | Calda cons [L] | Distância percorrida [km] | Distância Pulverizando [km] | RTL ACUMULADO[m] | EOC [km/km] | EOC [h/h] | Tempo de manobra [h] | Tempo rtl_rtw [h] | V pulv [m/s] | V desloc [m/s] | Preço Total por ha Simples [R$/ha] | Preço Total por ha Presumido [R$/ha] | Preço Total por ha Real [R$/ha] | Preço Total Simples [R$] | Preço Total Presumido [R$] | Prod CAPEX [ha/h/R$] | Dias Trabalhados | Preço Total Real [R$]
0 | 35 | CONCLUIDO | 8.8738 | 11.27 | 7.55 | 4.27 | 0.22 | 106 | 80.84 | 35.1 | 1 | 0 | 9.74 | 10204.21 | 46.64 | 3686.86 | 128.72 | 30.45 | 48833.55 | 0.24 | 0.58 | 0.39 | 3.15 | 2 | 10 | 52.7801 | 72.2161 | 65.3239 | 52780.0918 | 72216.0501 | 6.8712e-06 | 5 | 65323.8516

## RESULTADOS_8
Unnamed: 0 | Volume de calda [L] | STATUS | Capacidade operacional [ha/h] | Tempo de missao [h] | Tempo util [h] | Tempo por voo [min] | Autonomia Projetada [h] | N° Voos | MTOW [kg] | Massa Estrutura [kg] | Combustível [kg] | Abastecimentos | Massa gerador | Potência gerador [W] | Combustível consumido [L] | Calda cons [L] | Distância percorrida [km] | Distância Pulverizando [km] | RTL ACUMULADO[m] | EOC [km/km] | EOC [h/h] | Tempo de manobra [h] | Tempo rtl_rtw [h] | V pulv [m/s] | V desloc [m/s] | Preço Total por ha Simples [R$/ha] | Preço Total por ha Presumido [R$/ha] | Preço Total por ha Real [R$/ha] | Preço Total Simples [R$] | Preço Total Presumido [R$] | Prod CAPEX [ha/h/R$] | Dias Trabalhados | Preço Total Real [R$]
0 | 50 | CONCLUIDO | 9.6923 | 10.32 | 6.61 | 5.29 | 0.16 | 75 | 107.41 | 41.65 | 1 | 0 | 14.77 | 13481.73 | 48.08 | 3687.35 | 99.81 | 30.45 | 34534.2 | 0.31 | 0.66 | 0.29 | 2.21 | 2 | 10 | 44.9574 | 61.5127 | 55.642 | 44957.3655 | 61512.6509 | 7.3944e-06 | 4 | 55641.9698

## RESULTADOS_3
Unnamed: 0 | Volume de calda [L] | STATUS | Capacidade operacional [ha/h] | Tempo de missao [h] | Tempo util [h] | Tempo por voo [min] | Autonomia Projetada [h] | N° Voos | MTOW [kg] | Massa Estrutura [kg] | Combustível [kg] | Abastecimentos | Massa gerador | Potência gerador [W] | Combustível consumido [L] | Calda cons [L] | Distância percorrida [km] | Distância Pulverizando [km] | RTL ACUMULADO[m] | EOC [km/km] | EOC [h/h] | Tempo de manobra [h] | Tempo rtl_rtw [h] | V pulv [m/s] | V desloc [m/s] | Preço Total por ha Simples [R$/ha] | Preço Total por ha Presumido [R$/ha] | Preço Total por ha Real [R$/ha] | Preço Total Simples [R$] | Preço Total Presumido [R$] | Prod CAPEX [ha/h/R$] | Dias Trabalhados | Preço Total Real [R$]
0 | 25 | CONCLUIDO | 7.8895 | 12.68 | 8.82 | 3.58 | 0.28 | 148 | 61.76 | 28.92 | 1 | 0 | 6.84 | 7851.41 | 46.42 | 3691.06 | 168.14 | 30.45 | 68334.7 | 0.18 | 0.5 | 0.51 | 4.41 | 2 | 10 | 54.1505 | 74.0911 | 67.02 | 54150.5236 | 74091.1353 | 6.1849e-06 | 5 | 67019.9814

## RESULTADOS_15
Unnamed: 0 | Volume de calda [L] | STATUS | Capacidade operacional [ha/h] | Tempo de missao [h] | Tempo util [h] | Tempo por voo [min] | Autonomia Projetada [h] | N° Voos | MTOW [kg] | Massa Estrutura [kg] | Combustível [kg] | Abastecimentos | Massa gerador | Potência gerador [W] | Combustível consumido [L] | Calda cons [L] | Distância percorrida [km] | Distância Pulverizando [km] | RTL ACUMULADO[m] | EOC [km/km] | EOC [h/h] | Tempo de manobra [h] | Tempo rtl_rtw [h] | V pulv [m/s] | V desloc [m/s] | Preço Total por ha Simples [R$/ha] | Preço Total por ha Presumido [R$/ha] | Preço Total por ha Real [R$/ha] | Preço Total Simples [R$] | Preço Total Presumido [R$] | Prod CAPEX [ha/h/R$] | Dias Trabalhados | Preço Total Real [R$]
0 | 85 | CONCLUIDO | 10.4001 | 9.62 | 5.72 | 7.62 | 0.11 | 45 | 167.88 | 51.39 | 1 | 1 | 30.49 | 20939.59 | 53.64 | 3685.71 | 71.59 | 30.45 | 20572.93 | 0.43 | 0.76 | 0.21 | 1.31 | 2 | 10 | 46.1342 | 63.1228 | 57.0985 | 46134.1927 | 63122.8378 | 7.7316e-06 | 4 | 57098.4828
1 | 85 | CONCLUIDO | 10.3974 | 9.62 | 5.72 | 7.63 | 0.21 | 45 | 169.33 | 51.39 | 2 | 0 | 30.94 | 21118.46 | 54.1 | 3686.05 | 71.6 | 30.45 | 20579.48 | 0.43 | 0.76 | 0.21 | 1.32 | 2 | 10 | 46.2449 | 63.2743 | 57.2354 | 46244.8551 | 63274.251 | 7.7296e-06 | 4 | 57235.4453

## RESULTADOS_2
Unnamed: 0 | Volume de calda [L] | STATUS | Capacidade operacional [ha/h] | Tempo de missao [h] | Tempo util [h] | Tempo por voo [min] | Autonomia Projetada [h] | N° Voos | MTOW [kg] | Massa Estrutura [kg] | Combustível [kg] | Abastecimentos | Massa gerador | Potência gerador [W] | Combustível consumido [L] | Calda cons [L] | Distância percorrida [km] | Distância Pulverizando [km] | RTL ACUMULADO[m] | EOC [km/km] | EOC [h/h] | Tempo de manobra [h] | Tempo rtl_rtw [h] | V pulv [m/s] | V desloc [m/s] | Preço Total por ha Simples [R$/ha] | Preço Total por ha Presumido [R$/ha] | Preço Total por ha Real [R$/ha] | Preço Total Simples [R$] | Preço Total Presumido [R$] | Prod CAPEX [ha/h/R$] | Dias Trabalhados | Preço Total Real [R$]
0 | 20 | CONCLUIDO | 7.1643 | 13.96 | 9.95 | 3.23 | 0.34 | 185 | 51.33 | 24.83 | 1 | 0 | 5.51 | 6564.78 | 46.53 | 3690.34 | 203.09 | 30.45 | 85623.31 | 0.15 | 0.44 | 0.62 | 5.54 | 2 | 10 | 62.9036 | 86.0674 | 77.8533 | 62903.575 | 86067.4464 | 5.658e-06 | 6 | 77853.2901

## RESULTADOS_11
Unnamed: 0 | Volume de calda [L] | STATUS | Capacidade operacional [ha/h] | Tempo de missao [h] | Tempo util [h] | Tempo por voo [min] | Autonomia Projetada [h] | N° Voos | MTOW [kg] | Massa Estrutura [kg] | Combustível [kg] | Abastecimentos | Massa gerador | Potência gerador [W] | Combustível consumido [L] | Calda cons [L] | Distância percorrida [km] | Distância Pulverizando [km] | RTL ACUMULADO[m] | EOC [km/km] | EOC [h/h] | Tempo de manobra [h] | Tempo rtl_rtw [h] | V pulv [m/s] | V desloc [m/s] | Preço Total por ha Simples [R$/ha] | Preço Total por ha Presumido [R$/ha] | Preço Total por ha Real [R$/ha] | Preço Total Simples [R$] | Preço Total Presumido [R$] | Prod CAPEX [ha/h/R$] | Dias Trabalhados | Preço Total Real [R$]
0 | 65 | CONCLUIDO | 10.1243 | 9.88 | 6.12 | 6.33 | 0.13 | 58 | 133.21 | 46.47 | 1 | 0 | 20.75 | 16663.42 | 50.28 | 3686.56 | 84.04 | 30.45 | 26734.33 | 0.36 | 0.71 | 0.25 | 1.71 | 2 | 10 | 45.2757 | 61.9482 | 56.036 | 45275.7013 | 61948.212 | 7.6304e-06 | 4 | 56035.9616

## RESULTADOS_13
Unnamed: 0 | Volume de calda [L] | STATUS | Capacidade operacional [ha/h] | Tempo de missao [h] | Tempo util [h] | Tempo por voo [min] | Autonomia Projetada [h] | N° Voos | MTOW [kg] | Massa Estrutura [kg] | Combustível [kg] | Abastecimentos | Massa gerador | Potência gerador [W] | Combustível consumido [L] | Calda cons [L] | Distância percorrida [km] | Distância Pulverizando [km] | RTL ACUMULADO[m] | EOC [km/km] | EOC [h/h] | Tempo de manobra [h] | Tempo rtl_rtw [h] | V pulv [m/s] | V desloc [m/s] | Preço Total por ha Simples [R$/ha] | Preço Total por ha Presumido [R$/ha] | Preço Total por ha Real [R$/ha] | Preço Total Simples [R$] | Preço Total Presumido [R$] | Prod CAPEX [ha/h/R$] | Dias Trabalhados | Preço Total Real [R$]
0 | 75 | CONCLUIDO | 10.2544 | 9.75 | 5.92 | 6.96 | 0.12 | 51 | 150.44 | 49.1 | 1 | 0 | 25.34 | 18787.76 | 52.14 | 3686.74 | 77.79 | 30.45 | 23645.44 | 0.39 | 0.74 | 0.23 | 1.51 | 2 | 10 | 45.775 | 62.6314 | 56.654 | 45775.0251 | 62631.4088 | 7.6734e-06 | 4 | 56653.9551

## RESULTADOS_17
Unnamed: 0 | Volume de calda [L] | STATUS | Capacidade operacional [ha/h] | Tempo de missao [h] | Tempo util [h] | Tempo por voo [min] | Autonomia Projetada [h] | N° Voos | MTOW [kg] | Massa Estrutura [kg] | Combustível [kg] | Abastecimentos | Massa gerador | Potência gerador [W] | Combustível consumido [L] | Calda cons [L] | Distância percorrida [km] | Distância Pulverizando [km] | RTL ACUMULADO[m] | EOC [km/km] | EOC [h/h] | Tempo de manobra [h] | Tempo rtl_rtw [h] | V pulv [m/s] | V desloc [m/s] | Preço Total por ha Simples [R$/ha] | Preço Total por ha Presumido [R$/ha] | Preço Total por ha Real [R$/ha] | Preço Total Simples [R$] | Preço Total Presumido [R$] | Prod CAPEX [ha/h/R$] | Dias Trabalhados | Preço Total Real [R$]
0 | 95 | CONCLUIDO | 10.2322 | 9.77 | 5.67 | 7.73 | 0.1 | 44 | 185.69 | 53.44 | 1 | 26 | 36.26 | 23136.14 | 57.67 | 3686.01 | 71.2 | 30.45 | 20385.08 | 0.43 | 0.77 | 0.17 | 1.26 | 2 | 10 | 47.5451 | 65.0533 | 58.8447 | 47545.1198 | 65053.3305 | 7.5607e-06 | 4 | 58844.732
1 | 95 | CONCLUIDO | 10.4865 | 9.54 | 5.58 | 8.37 | 0.19 | 40 | 187.21 | 53.44 | 2 | 0 | 36.77 | 23322.88 | 55.88 | 3685 | 67.25 | 30.45 | 18430.27 | 0.45 | 0.78 | 0.2 | 1.18 | 2 | 10 | 46.7344 | 63.944 | 57.8413 | 46734.3535 | 63944.0042 | 7.7486e-06 | 4 | 57841.2782

## RESULTADOS_9
Unnamed: 0 | Volume de calda [L] | STATUS | Capacidade operacional [ha/h] | Tempo de missao [h] | Tempo util [h] | Tempo por voo [min] | Autonomia Projetada [h] | N° Voos | MTOW [kg] | Massa Estrutura [kg] | Combustível [kg] | Abastecimentos | Massa gerador | Potência gerador [W] | Combustível consumido [L] | Calda cons [L] | Distância percorrida [km] | Distância Pulverizando [km] | RTL ACUMULADO[m] | EOC [km/km] | EOC [h/h] | Tempo de manobra [h] | Tempo rtl_rtw [h] | V pulv [m/s] | V desloc [m/s] | Preço Total por ha Simples [R$/ha] | Preço Total por ha Presumido [R$/ha] | Preço Total por ha Real [R$/ha] | Preço Total Simples [R$] | Preço Total Presumido [R$] | Prod CAPEX [ha/h/R$] | Dias Trabalhados | Preço Total Real [R$]
0 | 55 | CONCLUIDO | 9.876 | 10.13 | 6.42 | 5.66 | 0.15 | 68 | 116.05 | 43.4 | 1 | 0 | 16.65 | 14546.17 | 48.74 | 3687.22 | 93.39 | 30.45 | 31361.87 | 0.33 | 0.68 | 0.28 | 2.01 | 2 | 10 | 44.9959 | 61.5654 | 55.6897 | 44995.9024 | 61565.3788 | 7.5023e-06 | 4 | 55689.6655

## resultados
Unnamed: 0 | Volume de calda [L] | STATUS | Capacidade operacional [ha/h] | Tempo de missao [h] | Tempo util [h] | Tempo por voo [min] | Autonomia Projetada [h] | N° Voos | MTOW [kg] | Massa Estrutura [kg] | Combustível [kg] | Abastecimentos | Massa gerador | Potência gerador [W] | Combustível consumido [L] | Calda cons [L] | Distância percorrida [km] | Distância Pulverizando [km] | RTL ACUMULADO[m] | EOC [km/km] | EOC [h/h] | Tempo de manobra [h] | Tempo rtl_rtw [h] | V pulv [m/s] | V desloc [m/s]
0 | 100 | CONCLUIDO | 9.9668 | 10.03 | 5.73 | 7.47 | 0.09 | 46 | 194.77 | 54.38 | 1 | 40 | 39.4 | 24256.19 | 61.92 | 3685.44 | 73.64 | 30.45 | 21593.65 | 0.41 | 0.76 | 0.16 | 1.32 | 2 | 10
1 | 100 | CONCLUIDO | 10.5306 | 9.5 | 5.5 | 8.69 | 0.18 | 38 | 196.32 | 54.38 | 2 | 0 | 39.95 | 24447.22 | 56.59 | 3685.74 | 65.02 | 30.45 | 17323.63 | 0.47 | 0.79 | 0.19 | 1.1 | 2 | 10
0 | 40 | CONCLUIDO | 9.2048 | 10.86 | 7.17 | 4.62 | 0.2 | 93 | 89.87 | 37.55 | 1 | 0 | 11.32 | 11317.98 | 47.11 | 3688 | 116.68 | 30.45 | 42879.68 | 0.26 | 0.61 | 0.35 | 2.76 | 2 | 10
0 | 30 | CONCLUIDO | 8.4283 | 11.86 | 8.09 | 3.92 | 0.24 | 124 | 71.52 | 32.27 | 1 | 0 | 8.25 | 9054.6 | 46.5 | 3692.07 | 145.52 | 30.45 | 57144.98 | 0.21 | 0.54 | 0.44 | 3.68 | 2 | 10
0 | 15 | CONCLUIDO | 6.1688 | 16.21 | 11.78 | 2.87 | 0.43 | 246 | 39.78 | 19.54 | 1 | 0 | 4.24 | 5140 | 46.39 | 3698.14 | 260.08 | 30.45 | 113814.18 | 0.12 | 0.37 | 0.8 | 7.36 | 2 | 10
0 | 70 | CONCLUIDO | 10.2279 | 9.78 | 5.99 | 6.65 | 0.12 | 54 | 141.81 | 47.83 | 1 | 0 | 22.98 | 17723.39 | 50.98 | 3686.54 | 80.01 | 30.45 | 24740.6 | 0.38 | 0.73 | 0.23 | 1.58 | 2 | 10
0 | 90 | CONCLUIDO | 10.4164 | 9.6 | 5.65 | 7.88 | 0.1 | 43 | 176.73 | 52.44 | 1 | 8 | 33.29 | 22031.19 | 54.81 | 3685.76 | 69.81 | 30.45 | 19694.54 | 0.44 | 0.77 | 0.2 | 1.25 | 2 | 10
1 | 90 | CONCLUIDO | 10.4782 | 9.54 | 5.63 | 8.04 | 0.2 | 42 | 178.21 | 52.44 | 2 | 0 | 33.77 | 22213.89 | 54.67 | 3686.37 | 68.81 | 30.45 | 19200.61 | 0.44 | 0.78 | 0.2 | 1.23 | 2 | 10
0 | 10 | CONCLUIDO | 4.7295 | 21.14 | 15.42 | 2.52 | 0.64 | 367 | 26.11 | 12.1 | 1 | 0 | 3.01 | 3454.41 | 44.53 | 3699.26 | 373.58 | 30.45 | 169958.32 | 0.08 | 0.28 | 1.15 | 11 | 2 | 10
0 | 45 | CONCLUIDO | 9.463 | 10.57 | 6.87 | 4.97 | 0.18 | 83 | 98.71 | 39.72 | 1 | 0 | 12.99 | 12407.75 | 47.6 | 3689.44 | 107.53 | 30.45 | 38353.51 | 0.28 | 0.64 | 0.32 | 2.47 | 2 | 10
0 | 60 | CONCLUIDO | 9.9972 | 10 | 6.26 | 5.96 | 0.14 | 63 | 124.63 | 45 | 1 | 0 | 18.64 | 15605.44 | 49.44 | 3687.75 | 88.62 | 30.45 | 29001.89 | 0.34 | 0.7 | 0.26 | 1.85 | 2 | 10
0 | 80 | CONCLUIDO | 10.3223 | 9.69 | 5.82 | 7.27 | 0.11 | 48 | 159.12 | 50.28 | 1 | 0 | 27.84 | 19859.16 | 52.86 | 3686.67 | 74.66 | 30.45 | 22096.73 | 0.41 | 0.75 | 0.22 | 1.41 | 2 | 10
0 | 35 | CONCLUIDO | 8.8738 | 11.27 | 7.55 | 4.27 | 0.22 | 106 | 80.84 | 35.1 | 1 | 0 | 9.74 | 10204.21 | 46.64 | 3686.86 | 128.72 | 30.45 | 48833.55 | 0.24 | 0.58 | 0.39 | 3.15 | 2 | 10
0 | 50 | CONCLUIDO | 9.6923 | 10.32 | 6.61 | 5.29 | 0.16 | 75 | 107.41 | 41.65 | 1 | 0 | 14.77 | 13481.73 | 48.08 | 3687.35 | 99.81 | 30.45 | 34534.2 | 0.31 | 0.66 | 0.29 | 2.21 | 2 | 10
0 | 25 | CONCLUIDO | 7.8895 | 12.68 | 8.82 | 3.58 | 0.28 | 148 | 61.76 | 28.92 | 1 | 0 | 6.84 | 7851.41 | 46.42 | 3691.06 | 168.14 | 30.45 | 68334.7 | 0.18 | 0.5 | 0.51 | 4.41 | 2 | 10
0 | 85 | CONCLUIDO | 10.4001 | 9.62 | 5.72 | 7.62 | 0.11 | 45 | 167.88 | 51.39 | 1 | 1 | 30.49 | 20939.59 | 53.64 | 3685.71 | 71.59 | 30.45 | 20572.93 | 0.43 | 0.76 | 0.21 | 1.31 | 2 | 10
1 | 85 | CONCLUIDO | 10.3974 | 9.62 | 5.72 | 7.63 | 0.21 | 45 | 169.33 | 51.39 | 2 | 0 | 30.94 | 21118.46 | 54.1 | 3686.05 | 71.6 | 30.45 | 20579.48 | 0.43 | 0.76 | 0.21 | 1.32 | 2 | 10
0 | 20 | CONCLUIDO | 7.1643 | 13.96 | 9.95 | 3.23 | 0.34 | 185 | 51.33 | 24.83 | 1 | 0 | 5.51 | 6564.78 | 46.53 | 3690.34 | 203.09 | 30.45 | 85623.31 | 0.15 | 0.44 | 0.62 | 5.54 | 2 | 10
0 | 65 | CONCLUIDO | 10.1243 | 9.88 | 6.12 | 6.33 | 0.13 | 58 | 133.21 | 46.47 | 1 | 0 | 20.75 | 16663.42 | 50.28 | 3686.56 | 84.04 | 30.45 | 26734.33 | 0.36 | 0.71 | 0.25 | 1.71 | 2 | 10
0 | 75 | CONCLUIDO | 10.2544 | 9.75 | 5.92 | 6.96 | 0.12 | 51 | 150.44 | 49.1 | 1 | 0 | 25.34 | 18787.76 | 52.14 | 3686.74 | 77.79 | 30.45 | 23645.44 | 0.39 | 0.74 | 0.23 | 1.51 | 2 | 10
0 | 95 | CONCLUIDO | 10.2322 | 9.77 | 5.67 | 7.73 | 0.1 | 44 | 185.69 | 53.44 | 1 | 26 | 36.26 | 23136.14 | 57.67 | 3686.01 | 71.2 | 30.45 | 20385.08 | 0.43 | 0.77 | 0.17 | 1.26 | 2 | 10
1 | 95 | CONCLUIDO | 10.4865 | 9.54 | 5.58 | 8.37 | 0.19 | 40 | 187.21 | 53.44 | 2 | 0 | 36.77 | 23322.88 | 55.88 | 3685 | 67.25 | 30.45 | 18430.27 | 0.45 | 0.78 | 0.2 | 1.18 | 2 | 10
0 | 55 | CONCLUIDO | 9.876 | 10.13 | 6.42 | 5.66 | 0.15 | 68 | 116.05 | 43.4 | 1 | 0 | 16.65 | 14546.17 | 48.74 | 3687.22 | 93.39 | 30.45 | 31361.87 | 0.33 | 0.68 | 0.28 | 2.01 | 2 | 10

## gráficos
Selecione o eixo X:
Selecione o eixo Y:
Selecione o eixo Z:
Eixo X | Eixo Y | Eixo Z

## hidden (hidden)
Unnamed: 0
Volume de calda [L]
STATUS
Capacidade operacional [ha/h]
Tempo de missao [h]
Tempo util [h]
Tempo por voo [min]
Autonomia Projetada [h]
N° Voos
MTOW [kg]
Massa Estrutura [kg]
Combustível [kg]
Abastecimentos
Massa gerador
Potência gerador [W]
Combustível consumido [L]
Calda cons [L]
Distância percorrida [km]
Distância Pulverizando [km]
RTL ACUMULADO[m]
EOC [km/km]
EOC [h/h]
Tempo de manobra [h]
Tempo rtl_rtw [h]
V pulv [m/s]
V desloc [m/s]