## RESULTADOS_18
Unnamed: 0 | Volume de calda [L] | STATUS | Capacidade operacional [ha/h] | Tempo de missao [h] | Tempo util [h] | Tempo por voo [min] | Autonomia Projetada [h] | N° Voos | MTOW [kg] | Massa Estrutura [kg] | Combustível [kg] | Abastecimentos | Massa gerador | Potência gerador [W] | Combustível consumido [L] | Calda cons [L] | Distância percorrida [km] | Distância Pulverizando [km] | RTL ACUMULADO[m] | EOC [km/km] | EOC [h/h] | Tempo de manobra [h] | Tempo rtl_rtw [h] | V pulv [m/s] | V desloc [m/s] | Preço Total por ha Simples [R$/ha] | Preço Total por ha Presumido [R$/ha] | Preço Total por ha Real [R$/ha] | Preço Total Simples [R$] | Preço Total Presumido [R$] | Prod CAPEX [ha/h/R$] | Dias Trabalhados | Preço Total Real [R$]
0 | 100 | CONCLUIDO | 5.3213 | 18.79 | 11.96 | 6.46 | 0.09 | 111 | 194.77 | 54.38 | 1 | 109 | 39.4 | 24256.19 | 151.66 | 3666.7 | 166.29 | 60.59 | 52592.78 | 0.36 | 0.73 | 0.34 | 3.23 | 2 | 10 | 139.0843 | 190.3012 | 172.1392 | 139084.2789 | 190301.2464 | 3.9207e-06 | 8 | 172139.1625
1 | 100 | CONCLUIDO | 7.2063 | 13.88 | 9.84 | 15.14 | 0.18 | 39 | 196.32 | 54.38 | 2 | 13 | 39.95 | 24447.22 | 101.17 | 3665.85 | 96.12 | 60.59 | 17867.85 | 0.63 | 0.88 | 0.26 | 1.12 | 2 | 10 | 85.9351 | 117.5802 | 106.3585 | 85935.1306 | 117580.2368 | 5.3095e-06 | 6 | 106358.5441
2 | 100 | CONCLUIDO | 7.2429 | 13.81 | 9.81 | 15.49 | 0.27 | 38 | 197.88 | 54.38 | 3 | 0 | 40.5 | 24639 | 101.17 | 3665.52 | 94.5 | 60.59 | 17063.12 | 0.64 | 0.88 | 0.27 | 1.09 | 2 | 10 | 85.7291 | 117.2983 | 106.1035 | 85729.0721 | 117298.2985 | 5.3365e-06 | 6 | 106103.5135

## RESULTADOS_6
Unnamed: 0 | Volume de calda [L] | STATUS | Capacidade operacional [ha/h] | Tempo de missao [h] | Tempo util [h] | Tempo por voo [min] | Autonomia Projetada [h] | N° Voos | MTOW [kg] | Massa Estrutura [kg] | Combustível [kg] | Abastecimentos | Massa gerador | Potência gerador [W] | Combustível consumido [L] | Calda cons [L] | Distância percorrida [km] | Distância Pulverizando [km] | RTL ACUMULADO[m] | EOC [km/km] | EOC [h/h] | Tempo de manobra [h] | Tempo rtl_rtw [h] | V pulv [m/s] | V desloc [m/s] | Preço Total por ha Simples [R$/ha] | Preço Total por ha Presumido [R$/ha] | Preço Total por ha Real [R$/ha] | Preço Total Simples [R$] | Preço Total Presumido [R$] | Prod CAPEX [ha/h/R$] | Dias Trabalhados | Preço Total Real [R$]
0 | 40 | CONCLUIDO | 6.5808 | 15.2 | 11.5 | 7.42 | 0.2 | 93 | 89.87 | 37.55 | 1 | 0 | 11.32 | 11317.98 | 75.21 | 3667.36 | 147.04 | 60.59 | 43057.74 | 0.41 | 0.75 | 0.43 | 2.77 | 2 | 10 | 77.3252 | 105.7998 | 95.7024 | 77325.2438 | 105799.81 | 5.0686e-06 | 6 | 95702.4246

## RESULTADOS_4
Unnamed: 0 | Volume de calda [L] | STATUS | Capacidade operacional [ha/h] | Tempo de missao [h] | Tempo util [h] | Tempo por voo [min] | Autonomia Projetada [h] | N° Voos | MTOW [kg] | Massa Estrutura [kg] | Combustível [kg] | Abastecimentos | Massa gerador | Potência gerador [W] | Combustível consumido [L] | Calda cons [L] | Distância percorrida [km] | Distância Pulverizando [km] | RTL ACUMULADO[m] | EOC [km/km] | EOC [h/h] | Tempo de manobra [h] | Tempo rtl_rtw [h] | V pulv [m/s] | V desloc [m/s] | Preço Total por ha Simples [R$/ha] | Preço Total por ha Presumido [R$/ha] | Preço Total por ha Real [R$/ha] | Preço Total Simples [R$] | Preço Total Presumido [R$] | Prod CAPEX [ha/h/R$] | Dias Trabalhados | Preço Total Real [R$]
0 | 30 | CONCLUIDO | 6.1727 | 16.2 | 12.43 | 6.01 | 0.24 | 124 | 71.52 | 32.27 | 1 | 0 | 8.25 | 9054.6 | 71.28 | 3669.19 | 175.82 | 60.59 | 57294.32 | 0.34 | 0.7 | 0.53 | 3.7 | 2 | 10 | 84.6043 | 115.7593 | 104.7114 | 84604.2683 | 115759.2923 | 4.8077e-06 | 7 | 104711.388

## RESULTADOS_1
Unnamed: 0 | Volume de calda [L] | STATUS | Capacidade operacional [ha/h] | Tempo de missao [h] | Tempo util [h] | Tempo por voo [min] | Autonomia Projetada [h] | N° Voos | MTOW [kg] | Massa Estrutura [kg] | Combustível [kg] | Abastecimentos | Massa gerador | Potência gerador [W] | Combustível consumido [L] | Calda cons [L] | Distância percorrida [km] | Distância Pulverizando [km] | RTL ACUMULADO[m] | EOC [km/km] | EOC [h/h] | Tempo de manobra [h] | Tempo rtl_rtw [h] | V pulv [m/s] | V desloc [m/s] | Preço Total por ha Simples [R$/ha] | Preço Total por ha Presumido [R$/ha] | Preço Total por ha Real [R$/ha] | Preço Total Simples [R$] | Preço Total Presumido [R$] | Prod CAPEX [ha/h/R$] | Dias Trabalhados | Preço Total Real [R$]
0 | 15 | CONCLUIDO | 4.888 | 20.46 | 16.04 | 3.93 | 0.43 | 245 | 39.78 | 19.54 | 1 | 0 | 4.24 | 5140 | 63.11 | 3671.05 | 288.42 | 60.59 | 112988.13 | 0.21 | 0.54 | 0.87 | 7.3 | 2 | 10 | 94.9673 | 129.9385 | 117.5373 | 94967.3163 | 129938.4718 | 3.8938e-06 | 8 | 117537.3264

## RESULTADOS_12
Unnamed: 0 | Volume de calda [L] | STATUS | Capacidade operacional [ha/h] | Tempo de missao [h] | Tempo util [h] | Tempo por voo [min] | Autonomia Projetada [h] | N° Voos | MTOW [kg] | Massa Estrutura [kg] | Combustível [kg] | Abastecimentos | Massa gerador | Potência gerador [W] | Combustível consumido [L] | Calda cons [L] | Distância percorrida [km] | Distância Pulverizando [km] | RTL ACUMULADO[m] | EOC [km/km] | EOC [h/h] | Tempo de manobra [h] | Tempo rtl_rtw [h] | V pulv [m/s] | V desloc [m/s] | Preço Total por ha Simples [R$/ha] | Preço Total por ha Presumido [R$/ha] | Preço Total por ha Real [R$/ha] | Preço Total Simples [R$] | Preço Total Presumido [R$] | Prod CAPEX [ha/h/R$] | Dias Trabalhados | Preço Total Real [R$]
0 | 70 | CONCLUIDO | 6.6571 | 15.02 | 10.71 | 8.93 | 0.12 | 72 | 141.81 | 47.83 | 1 | 67 | 22.98 | 17723.39 | 98.31 | 3666.85 | 125.17 | 60.59 | 32227.65 | 0.48 | 0.81 | 0.28 | 1.99 | 2 | 10 | 87.002 | 119.0399 | 107.6789 | 87001.9749 | 119039.9403 | 4.9989e-06 | 6 | 107678.9354
1 | 70 | CONCLUIDO | 7.0696 | 14.14 | 10.36 | 11.51 | 0.25 | 54 | 143.17 | 47.83 | 2 | 0 | 23.34 | 17891.86 | 88.34 | 3665.85 | 111.75 | 60.59 | 25608.67 | 0.54 | 0.84 | 0.32 | 1.63 | 2 | 10 | 81.1193 | 110.991 | 100.3982 | 81119.323 | 110991.0364 | 5.3087e-06 | 6 | 100398.2077

## RESULTADOS_16
Unnamed: 0 | Volume de calda [L] | STATUS | Capacidade operacional [ha/h] | Tempo de missao [h] | Tempo util [h] | Tempo por voo [min] | Autonomia Projetada [h] | N° Voos | MTOW [kg] | Massa Estrutura [kg] | Combustível [kg] | Abastecimentos | Massa gerador | Potência gerador [W] | Combustível consumido [L] | Calda cons [L] | Distância percorrida [km] | Distância Pulverizando [km] | RTL ACUMULADO[m] | EOC [km/km] | EOC [h/h] | Tempo de manobra [h] | Tempo rtl_rtw [h] | V pulv [m/s] | V desloc [m/s] | Preço Total por ha Simples [R$/ha] | Preço Total por ha Presumido [R$/ha] | Preço Total por ha Real [R$/ha] | Preço Total Simples [R$] | Preço Total Presumido [R$] | Prod CAPEX [ha/h/R$] | Dias Trabalhados | Preço Total Real [R$]
0 | 90 | CONCLUIDO | 5.724 | 17.47 | 11.57 | 7.08 | 0.1 | 98 | 176.73 | 52.44 | 1 | 96 | 33.29 | 22031.19 | 134.37 | 3666.92 | 153.4 | 60.59 | 46213.2 | 0.4 | 0.75 | 0.32 | 2.84 | 2 | 10 | 117.9676 | 161.4084 | 146.0038 | 117967.5684 | 161408.4314 | 4.2422e-06 | 7 | 146003.8373
1 | 90 | CONCLUIDO | 7.2196 | 13.85 | 9.94 | 14.2 | 0.2 | 42 | 178.21 | 52.44 | 2 | 0 | 33.77 | 22213.89 | 96.02 | 3665.56 | 98.47 | 60.59 | 19030.85 | 0.62 | 0.87 | 0.28 | 1.21 | 2 | 10 | 83.761 | 114.6055 | 103.6677 | 83760.9901 | 114605.4819 | 5.3506e-06 | 6 | 103667.6956

## RESULTADOS_0
Unnamed: 0 | Volume de calda [L] | STATUS | Capacidade operacional [ha/h] | Tempo de missao [h] | Tempo util [h] | Tempo por voo [min] | Autonomia Projetada [h] | N° Voos | MTOW [kg] | Massa Estrutura [kg] | Combustível [kg] | Abastecimentos | Massa gerador | Potência gerador [W] | Combustível consumido [L] | Calda cons [L] | Distância percorrida [km] | Distância Pulverizando [km] | RTL ACUMULADO[m] | EOC [km/km] | EOC [h/h] | Tempo de manobra [h] | Tempo rtl_rtw [h] | V pulv [m/s] | V desloc [m/s] | Preço Total por ha Simples [R$/ha] | Preço Total por ha Presumido [R$/ha] | Preço Total por ha Real [R$/ha] | Preço Total Simples [R$] | Preço Total Presumido [R$] | Prod CAPEX [ha/h/R$] | Dias Trabalhados | Preço Total Real [R$]
0 | 10 | CONCLUIDO | 3.9294 | 25.45 | 19.72 | 3.22 | 0.64 | 367 | 26.11 | 12.1 | 1 | 0 | 3.01 | 3454.41 | 57.18 | 3673.99 | 402.67 | 60.59 | 169506.62 | 0.15 | 0.44 | 1.24 | 10.98 | 2 | 10 | 114.0537 | 156.0533 | 141.1598 | 114053.7271 | 156053.3411 | 3.1639e-06 | 10 | 141159.8292

## RESULTADOS_7
Unnamed: 0 | Volume de calda [L] | STATUS | Capacidade operacional [ha/h] | Tempo de missao [h] | Tempo util [h] | Tempo por voo [min] | Autonomia Projetada [h] | N° Voos | MTOW [kg] | Massa Estrutura [kg] | Combustível [kg] | Abastecimentos | Massa gerador | Potência gerador [W] | Combustível consumido [L] | Calda cons [L] | Distância percorrida [km] | Distância Pulverizando [km] | RTL ACUMULADO[m] | EOC [km/km] | EOC [h/h] | Tempo de manobra [h] | Tempo rtl_rtw [h] | V pulv [m/s] | V desloc [m/s] | Preço Total por ha Simples [R$/ha] | Preço Total por ha Presumido [R$/ha] | Preço Total por ha Real [R$/ha] | Preço Total Simples [R$] | Preço Total Presumido [R$] | Prod CAPEX [ha/h/R$] | Dias Trabalhados | Preço Total Real [R$]
0 | 45 | CONCLUIDO | 6.7208 | 14.88 | 11.19 | 8.09 | 0.18 | 83 | 98.71 | 39.72 | 1 | 0 | 12.99 | 12407.75 | 77.07 | 3666.26 | 137.35 | 60.59 | 38265.97 | 0.44 | 0.78 | 0.4 | 2.46 | 2 | 10 | 77.6117 | 106.1918 | 96.057 | 77611.7457 | 106191.8144 | 5.151e-06 | 6 | 96057.0167

## RESULTADOS_10
Unnamed: 0 | Volume de calda [L] | STATUS | Capacidade operacional [ha/h] | Tempo de missao [h] | Tempo util [h] | Tempo por voo [min] | Autonomia Projetada [h] | N° Voos | MTOW [kg] | Massa Estrutura [kg] | Combustível [kg] | Abastecimentos | Massa gerador | Potência gerador [W] | Combustível consumido [L] | Calda cons [L] | Distância percorrida [km] | Distância Pulverizando [km] | RTL ACUMULADO[m] | EOC [km/km] | EOC [h/h] | Tempo de manobra [h] | Tempo rtl_rtw [h] | V pulv [m/s] | V desloc [m/s] | Preço Total por ha Simples [R$/ha] | Preço Total por ha Presumido [R$/ha] | Preço Total por ha Real [R$/ha] | Preço Total Simples [R$] | Preço Total Presumido [R$] | Prod CAPEX [ha/h/R$] | Dias Trabalhados | Preço Total Real [R$]
0 | 60 | CONCLUIDO | 6.9773 | 14.33 | 10.56 | 9.9 | 0.14 | 64 | 124.63 | 45 | 1 | 19 | 18.64 | 15605.44 | 83.39 | 3666.73 | 118.78 | 60.59 | 29076.19 | 0.51 | 0.82 | 0.32 | 1.84 | 2 | 10 | 79.3818 | 108.6137 | 98.2477 | 79381.7936 | 108613.6721 | 5.2788e-06 | 6 | 98247.7357
1 | 60 | CONCLUIDO | 6.9695 | 14.35 | 10.61 | 10.1 | 0.28 | 63 | 125.95 | 45 | 2 | 0 | 18.95 | 15767.7 | 84.24 | 3667.48 | 119.25 | 60.59 | 29317.18 | 0.51 | 0.82 | 0.35 | 1.88 | 2 | 10 | 79.7317 | 109.0924 | 98.6807 | 79731.6531 | 109092.3653 | 5.2729e-06 | 6 | 98680.7431

## RESULTADOS_14
Unnamed: 0 | Volume de calda [L] | STATUS | Capacidade operacional [ha/h] | Tempo de missao [h] | Tempo util [h] | Tempo por voo [min] | Autonomia Projetada [h] | N° Voos | MTOW [kg] | Massa Estrutura [kg] | Combustível [kg] | Abastecimentos | Massa gerador | Potência gerador [W] | Combustível consumido [L] | Calda cons [L] | Distância percorrida [km] | Distância Pulverizando [km] | RTL ACUMULADO[m] | EOC [km/km] | EOC [h/h] | Tempo de manobra [h] | Tempo rtl_rtw [h] | V pulv [m/s] | V desloc [m/s] | Preço Total por ha Simples [R$/ha] | Preço Total por ha Presumido [R$/ha] | Preço Total por ha Real [R$/ha] | Preço Total Simples [R$] | Preço Total Presumido [R$] | Prod CAPEX [ha/h/R$] | Dias Trabalhados | Preço Total Real [R$]
0 | 80 | CONCLUIDO | 6.1441 | 16.28 | 11.18 | 7.8 | 0.11 | 86 | 159.12 | 50.28 | 1 | 84 | 27.84 | 19859.16 | 117.31 | 3667.34 | 140.66 | 60.59 | 39904.09 | 0.43 | 0.78 | 0.3 | 2.45 | 2 | 10 | 106.2109 | 145.3224 | 131.453 | 106210.8834 | 145322.4164 | 4.5823e-06 | 7 | 131453.0489
1 | 80 | CONCLUIDO | 7.1808 | 13.93 | 10.09 | 12.88 | 0.22 | 47 | 160.54 | 50.28 | 2 | 0 | 28.26 | 20034.4 | 91.8 | 3667.12 | 103.18 | 60.59 | 21357.79 | 0.59 | 0.86 | 0.29 | 1.36 | 2 | 10 | 82.1436 | 112.3925 | 101.6659 | 82143.5947 | 112392.4902 | 5.3555e-06 | 6 | 101665.9087

## RESULTADOS_5
Unnamed: 0 | Volume de calda [L] | STATUS | Capacidade operacional [ha/h] | Tempo de missao [h] | Tempo util [h] | Tempo por voo [min] | Autonomia Projetada [h] | N° Voos | MTOW [kg] | Massa Estrutura [kg] | Combustível [kg] | Abastecimentos | Massa gerador | Potência gerador [W] | Combustível consumido [L] | Calda cons [L] | Distância percorrida [km] | Distância Pulverizando [km] | RTL ACUMULADO[m] | EOC [km/km] | EOC [h/h] | Tempo de manobra [h] | Tempo rtl_rtw [h] | V pulv [m/s] | V desloc [m/s] | Preço Total por ha Simples [R$/ha] | Preço Total por ha Presumido [R$/ha] | Preço Total por ha Real [R$/ha] | Preço Total Simples [R$] | Preço Total Presumido [R$] | Prod CAPEX [ha/h/R$] | Dias Trabalhados | Preço Total Real [R$]
0 | 35 | CONCLUIDO | 6.4165 | 15.58 | 11.87 | 6.72 | 0.22 | 106 | 80.84 | 35.1 | 1 | 0 | 9.74 | 10204.21 | 72.94 | 3668 | 158.3 | 60.59 | 48623.95 | 0.38 | 0.73 | 0.47 | 3.14 | 2 | 10 | 84.3509 | 115.4126 | 104.3978 | 84350.8812 | 115412.597 | 4.9685e-06 | 7 | 104397.7807

## RESULTADOS_8
Unnamed: 0 | Volume de calda [L] | STATUS | Capacidade operacional [ha/h] | Tempo de missao [h] | Tempo util [h] | Tempo por voo [min] | Autonomia Projetada [h] | N° Voos | MTOW [kg] | Massa Estrutura [kg] | Combustível [kg] | Abastecimentos | Massa gerador | Potência gerador [W] | Combustível consumido [L] | Calda cons [L] | Distância percorrida [km] | Distância Pulverizando [km] | RTL ACUMULADO[m] | EOC [km/km] | EOC [h/h] | Tempo de manobra [h] | Tempo rtl_rtw [h] | V pulv [m/s] | V desloc [m/s] | Preço Total por ha Simples [R$/ha] | Preço Total por ha Presumido [R$/ha] | Preço Total por ha Real [R$/ha] | Preço Total Simples [R$] | Preço Total Presumido [R$] | Prod CAPEX [ha/h/R$] | Dias Trabalhados | Preço Total Real [R$]
0 | 50 | CONCLUIDO | 6.8341 | 14.63 | 10.93 | 8.74 | 0.16 | 75 | 107.41 | 41.65 | 1 | 0 | 14.77 | 13481.73 | 79.05 | 3665.49 | 129.31 | 60.59 | 34286.49 | 0.47 | 0.79 | 0.38 | 2.21 | 2 | 10 | 78.0448 | 106.7844 | 96.593 | 78044.8274 | 106784.3759 | 5.2139e-06 | 6 | 96593.0249

## RESULTADOS_3
Unnamed: 0 | Volume de calda [L] | STATUS | Capacidade operacional [ha/h] | Tempo de missao [h] | Tempo util [h] | Tempo por voo [min] | Autonomia Projetada [h] | N° Voos | MTOW [kg] | Massa Estrutura [kg] | Combustível [kg] | Abastecimentos | Massa gerador | Potência gerador [W] | Combustível consumido [L] | Calda cons [L] | Distância percorrida [km] | Distância Pulverizando [km] | RTL ACUMULADO[m] | EOC [km/km] | EOC [h/h] | Tempo de manobra [h] | Tempo rtl_rtw [h] | V pulv [m/s] | V desloc [m/s] | Preço Total por ha Simples [R$/ha] | Preço Total por ha Presumido [R$/ha] | Preço Total por ha Real [R$/ha] | Preço Total Simples [R$] | Preço Total Presumido [R$] | Prod CAPEX [ha/h/R$] | Dias Trabalhados | Preço Total Real [R$]
0 | 25 | CONCLUIDO | 5.8931 | 16.97 | 13.12 | 5.32 | 0.28 | 148 | 61.76 | 28.92 | 1 | 0 | 6.84 | 7851.41 | 68.65 | 3669.51 | 197.06 | 60.59 | 67796.02 | 0.31 | 0.66 | 0.6 | 4.39 | 2 | 10 | 84.6582 | 115.8331 | 104.7781 | 84658.1786 | 115833.0548 | 4.6198e-06 | 7 | 104778.1106

## RESULTADOS_15
Unnamed: 0 | Volume de calda [L] | STATUS | Capacidade operacional [ha/h] | Tempo de missao [h] | Tempo util [h] | Tempo por voo [min] | Autonomia Projetada [h] | N° Voos | MTOW [kg] | Massa Estrutura [kg] | Combustível [kg] | Abastecimentos | Massa gerador | Potência gerador [W] | Combustível consumido [L] | Calda cons [L] | Distância percorrida [km] | Distância Pulverizando [km] | RTL ACUMULADO[m] | EOC [km/km] | EOC [h/h] | Tempo de manobra [h] | Tempo rtl_rtw [h] | V pulv [m/s] | V desloc [m/s] | Preço Total por ha Simples [R$/ha] | Preço Total por ha Presumido [R$/ha] | Preço Total por ha Real [R$/ha] | Preço Total Simples [R$] | Preço Total Presumido [R$] | Prod CAPEX [ha/h/R$] | Dias Trabalhados | Preço Total Real [R$]
0 | 85 | CONCLUIDO | 5.9379 | 16.84 | 11.35 | 7.4 | 0.11 | 92 | 167.88 | 51.39 | 1 | 90 | 30.49 | 20939.59 | 125.68 | 3667.95 | 146.1 | 60.59 | 42597.18 | 0.41 | 0.76 | 0.31 | 2.62 | 2 | 10 | 111.7748 | 152.9353 | 138.3393 | 111774.8472 | 152935.2771 | 4.4143e-06 | 7 | 138339.3489
1 | 85 | CONCLUIDO | 7.18 | 13.93 | 10.03 | 13.37 | 0.21 | 45 | 169.33 | 51.39 | 2 | 0 | 30.94 | 21118.46 | 94.08 | 3665.61 | 101.26 | 60.59 | 20411.52 | 0.6 | 0.86 | 0.3 | 1.31 | 2 | 10 | 83.1224 | 113.7317 | 102.8773 | 83122.3842 | 113731.7132 | 5.3377e-06 | 6 | 102877.3181

## RESULTADOS_2
Unnamed: 0 | Volume de calda [L] | STATUS | Capacidade operacional [ha/h] | Tempo de missao [h] | Tempo util [h] | Tempo por voo [min] | Autonomia Projetada [h] | N° Voos | MTOW [kg] | Massa Estrutura [kg] | Combustível [kg] | Abastecimentos | Massa gerador | Potência gerador [W] | Combustível consumido [L] | Calda cons [L] | Distância percorrida [km] | Distância Pulverizando [km] | RTL ACUMULADO[m] | EOC [km/km] | EOC [h/h] | Tempo de manobra [h] | Tempo rtl_rtw [h] | V pulv [m/s] | V desloc [m/s] | Preço Total por ha Simples [R$/ha] | Preço Total por ha Presumido [R$/ha] | Preço Total por ha Real [R$/ha] | Preço Total Simples [R$] | Preço Total Presumido [R$] | Prod CAPEX [ha/h/R$] | Dias Trabalhados | Preço Total Real [R$]
0 | 20 | CONCLUIDO | 5.4918 | 18.21 | 14.21 | 4.63 | 0.34 | 184 | 51.33 | 24.83 | 1 | 0 | 5.51 | 6564.78 | 66.26 | 3670.62 | 231.33 | 60.59 | 84749.97 | 0.26 | 0.61 | 0.7 | 5.48 | 2 | 10 | 92.8211 | 127.0019 | 114.881 | 92821.1037 | 127001.9291 | 4.3371e-06 | 8 | 114881.0432

## RESULTADOS_11
Unnamed: 0 | Volume de calda [L] | STATUS | Capacidade operacional [ha/h] | Tempo de missao [h] | Tempo util [h] | Tempo por voo [min] | Autonomia Projetada [h] | N° Voos | MTOW [kg] | Massa Estrutura [kg] | Combustível [kg] | Abastecimentos | Massa gerador | Potência gerador [W] | Combustível consumido [L] | Calda cons [L] | Distância percorrida [km] | Distância Pulverizando [km] | RTL ACUMULADO[m] | EOC [km/km] | EOC [h/h] | Tempo de manobra [h] | Tempo rtl_rtw [h] | V pulv [m/s] | V desloc [m/s] | Preço Total por ha Simples [R$/ha] | Preço Total por ha Presumido [R$/ha] | Preço Total por ha Real [R$/ha] | Preço Total Simples [R$] | Preço Total Presumido [R$] | Prod CAPEX [ha/h/R$] | Dias Trabalhados | Preço Total Real [R$]
0 | 65 | CONCLUIDO | 6.8864 | 14.52 | 10.54 | 9.59 | 0.13 | 66 | 133.21 | 46.47 | 1 | 54 | 20.75 | 16663.42 | 89.35 | 3667.01 | 119.32 | 60.59 | 29333.26 | 0.51 | 0.82 | 0.28 | 1.82 | 2 | 10 | 82.1834 | 112.447 | 101.7152 | 82183.4457 | 112447.016 | 5.1901e-06 | 6 | 101715.2306
1 | 65 | CONCLUIDO | 7.0498 | 14.18 | 10.43 | 10.79 | 0.26 | 58 | 134.55 | 46.47 | 2 | 0 | 21.09 | 16828.84 | 86.08 | 3666.45 | 113.52 | 60.59 | 26472.87 | 0.53 | 0.83 | 0.33 | 1.7 | 2 | 10 | 80.2002 | 109.7334 | 99.2606 | 80200.1831 | 109733.4287 | 5.3132e-06 | 6 | 99260.6243

## RESULTADOS_13
Unnamed: 0 | Volume de calda [L] | STATUS | Capacidade operacional [ha/h] | Tempo de missao [h] | Tempo util [h] | Tempo por voo [min] | Autonomia Projetada [h] | N° Voos | MTOW [kg] | Massa Estrutura [kg] | Combustível [kg] | Abastecimentos | Massa gerador | Potência gerador [W] | Combustível consumido [L] | Calda cons [L] | Distância percorrida [km] | Distância Pulverizando [km] | RTL ACUMULADO[m] | EOC [km/km] | EOC [h/h] | Tempo de manobra [h] | Tempo rtl_rtw [h] | V pulv [m/s] | V desloc [m/s] | Preço Total por ha Simples [R$/ha] | Preço Total por ha Presumido [R$/ha] | Preço Total por ha Real [R$/ha] | Preço Total Simples [R$] | Preço Total Presumido [R$] | Prod CAPEX [ha/h/R$] | Dias Trabalhados | Preço Total Real [R$]
0 | 75 | CONCLUIDO | 6.3905 | 15.65 | 10.96 | 8.32 | 0.12 | 79 | 150.44 | 49.1 | 1 | 77 | 25.34 | 18787.76 | 108.04 | 3666.46 | 133.47 | 60.59 | 36345.22 | 0.45 | 0.79 | 0.29 | 2.23 | 2 | 10 | 100.3378 | 137.2866 | 124.1842 | 100337.8119 | 137286.6208 | 4.782e-06 | 7 | 124184.1784
1 | 75 | CONCLUIDO | 7.2394 | 13.81 | 10.01 | 12.01 | 0.23 | 50 | 151.83 | 49.1 | 2 | 0 | 25.73 | 18959.54 | 88.27 | 3666.44 | 99.77 | 60.59 | 19642.08 | 0.61 | 0.87 | 0.31 | 1.28 | 2 | 10 | 80.4115 | 110.0226 | 99.5222 | 80411.5385 | 110022.6144 | 5.4173e-06 | 6 | 99522.2105

## RESULTADOS_17
Unnamed: 0 | Volume de calda [L] | STATUS | Capacidade operacional [ha/h] | Tempo de missao [h] | Tempo util [h] | Tempo por voo [min] | Autonomia Projetada [h] | N° Voos | MTOW [kg] | Massa Estrutura [kg] | Combustível [kg] | Abastecimentos | Massa gerador | Potência gerador [W] | Combustível consumido [L] | Calda cons [L] | Distância percorrida [km] | Distância Pulverizando [km] | RTL ACUMULADO[m] | EOC [km/km] | EOC [h/h] | Tempo de manobra [h] | Tempo rtl_rtw [h] | V pulv [m/s] | V desloc [m/s] | Preço Total por ha Simples [R$/ha] | Preço Total por ha Presumido [R$/ha] | Preço Total por ha Real [R$/ha] | Preço Total Simples [R$] | Preço Total Presumido [R$] | Prod CAPEX [ha/h/R$] | Dias Trabalhados | Preço Total Real [R$]
0 | 95 | CONCLUIDO | 5.5306 | 18.08 | 11.74 | 6.77 | 0.1 | 104 | 185.69 | 53.44 | 1 | 102 | 36.26 | 23136.14 | 142.73 | 3667.3 | 159.15 | 60.59 | 49061.33 | 0.38 | 0.74 | 0.33 | 3.01 | 2 | 10 | 124.1964 | 169.931 | 153.713 | 124196.397 | 169930.9895 | 4.0866e-06 | 7 | 153713.0144
1 | 95 | CONCLUIDO | 7.2307 | 13.83 | 9.87 | 14.81 | 0.19 | 40 | 187.21 | 53.44 | 2 | 0 | 36.77 | 23322.88 | 98.33 | 3666.57 | 96.38 | 60.59 | 17995.64 | 0.63 | 0.88 | 0.28 | 1.15 | 2 | 10 | 84.6624 | 115.8388 | 104.7833 | 84662.3748 | 115838.7962 | 5.3429e-06 | 6 | 104783.3041

## RESULTADOS_9
Unnamed: 0 | Volume de calda [L] | STATUS | Capacidade operacional [ha/h] | Tempo de missao [h] | Tempo util [h] | Tempo por voo [min] | Autonomia Projetada [h] | N° Voos | MTOW [kg] | Massa Estrutura [kg] | Combustível [kg] | Abastecimentos | Massa gerador | Potência gerador [W] | Combustível consumido [L] | Calda cons [L] | Distância percorrida [km] | Distância Pulverizando [km] | RTL ACUMULADO[m] | EOC [km/km] | EOC [h/h] | Tempo de manobra [h] | Tempo rtl_rtw [h] | V pulv [m/s] | V desloc [m/s] | Preço Total por ha Simples [R$/ha] | Preço Total por ha Presumido [R$/ha] | Preço Total por ha Real [R$/ha] | Preço Total Simples [R$] | Preço Total Presumido [R$] | Prod CAPEX [ha/h/R$] | Dias Trabalhados | Preço Total Real [R$]
0 | 55 | CONCLUIDO | 6.9313 | 14.43 | 10.72 | 9.46 | 0.15 | 68 | 116.05 | 43.4 | 1 | 1 | 16.65 | 14546.17 | 80.88 | 3666.05 | 122.79 | 60.59 | 31060.81 | 0.49 | 0.81 | 0.36 | 1.99 | 2 | 10 | 78.4826 | 107.3834 | 97.1349 | 78482.6386 | 107383.4086 | 5.2653e-06 | 6 | 97134.8868
1 | 55 | CONCLUIDO | 6.93 | 14.43 | 10.72 | 9.46 | 0.3 | 68 | 117.34 | 43.4 | 2 | 0 | 16.94 | 14705.49 | 81.77 | 3666.43 | 122.79 | 60.59 | 31059.89 | 0.49 | 0.81 | 0.36 | 2 | 2 | 10 | 78.7993 | 107.8166 | 97.5268 | 78799.2647 | 107816.6303 | 5.2643e-06 | 6 | 97526.7624

## resultados
Unnamed: 0 | Volume de calda [L] | STATUS | Capacidade operacional [ha/h] | Tempo de missao [h] | Tempo util [h] | Tempo por voo [min] | Autonomia Projetada [h] | N° Voos | MTOW [kg] | Massa Estrutura [kg] | Combustível [kg] | Abastecimentos | Massa gerador | Potência gerador [W] | Combustível consumido [L] | Calda cons [L] | Distância percorrida [km] | Distância Pulverizando [km] | RTL ACUMULADO[m] | EOC [km/km] | EOC [h/h] | Tempo de manobra [h] | Tempo rtl_rtw [h] | V pulv [m/s] | V desloc [m/s]
0 | 100 | CONCLUIDO | 5.3213 | 18.79 | 11.96 | 6.46 | 0.09 | 111 | 194.77 | 54.38 | 1 | 109 | 39.4 | 24256.19 | 151.66 | 3666.7 | 166.29 | 60.59 | 52592.78 | 0.36 | 0.73 | 0.34 | 3.23 | 2 | 10
1 | 100 | CONCLUIDO | 7.2063 | 13.88 | 9.84 | 15.14 | 0.18 | 39 | 196.32 | 54.38 | 2 | 13 | 39.95 | 24447.22 | 101.17 | 3665.85 | 96.12 | 60.59 | 17867.85 | 0.63 | 0.88 | 0.26 | 1.12 | 2 | 10
2 | 100 | CONCLUIDO | 7.2429 | 13.81 | 9.81 | 15.49 | 0.27 | 38 | 197.88 | 54.38 | 3 | 0 | 40.5 | 24639 | 101.17 | 3665.52 | 94.5 | 60.59 | 17063.12 | 0.64 | 0.88 | 0.27 | 1.09 | 2 | 10
0 | 40 | CONCLUIDO | 6.5808 | 15.2 | 11.5 | 7.42 | 0.2 | 93 | 89.87 | 37.55 | 1 | 0 | 11.32 | 11317.98 | 75.21 | 3667.36 | 147.04 | 60.59 | 43057.74 | 0.41 | 0.75 | 0.43 | 2.77 | 2 | 10
0 | 30 | CONCLUIDO | 6.1727 | 16.2 | 12.43 | 6.01 | 0.24 | 124 | 71.52 | 32.27 | 1 | 0 | 8.25 | 9054.6 | 71.28 | 3669.19 | 175.82 | 60.59 | 57294.32 | 0.34 | 0.7 | 0.53 | 3.7 | 2 | 10
0 | 15 | CONCLUIDO | 4.888 | 20.46 | 16.04 | 3.93 | 0.43 | 245 | 39.78 | 19.54 | 1 | 0 | 4.24 | 5140 | 63.11 | 3671.05 | 288.42 | 60.59 | 112988.13 | 0.21 | 0.54 | 0.87 | 7.3 | 2 | 10
0 | 70 | CONCLUIDO | 6.6571 | 15.02 | 10.71 | 8.93 | 0.12 | 72 | 141.81 | 47.83 | 1 | 67 | 22.98 | 17723.39 | 98.31 | 3666.85 | 125.17 | 60.59 | 32227.65 | 0.48 | 0.81 | 0.28 | 1.99 | 2 | 10
1 | 70 | CONCLUIDO | 7.0696 | 14.14 | 10.36 | 11.51 | 0.25 | 54 | 143.17 | 47.83 | 2 | 0 | 23.34 | 17891.86 | 88.34 | 3665.85 | 111.75 | 60.59 | 25608.67 | 0.54 | 0.84 | 0.32 | 1.63 | 2 | 10
0 | 90 | CONCLUIDO | 5.724 | 17.47 | 11.57 | 7.08 | 0.1 | 98 | 176.73 | 52.44 | 1 | 96 | 33.29 | 22031.19 | 134.37 | 3666.92 | 153.4 | 60.59 | 46213.2 | 0.4 | 0.75 | 0.32 | 2.84 | 2 | 10
1 | 90 | CONCLUIDO | 7.2196 | 13.85 | 9.94 | 14.2 | 0.2 | 42 | 178.21 | 52.44 | 2 | 0 | 33.77 | 22213.89 | 96.02 | 3665.56 | 98.47 | 60.59 | 19030.85 | 0.62 | 0.87 | 0.28 | 1.21 | 2 | 10
0 | 10 | CONCLUIDO | 3.9294 | 25.45 | 19.72 | 3.22 | 0.64 | 367 | 26.11 | 12.1 | 1 | 0 | 3.01 | 3454.41 | 57.18 | 3673.99 | 402.67 | 60.59 | 169506.62 | 0.15 | 0.44 | 1.24 | 10.98 | 2 | 10
0 | 45 | CONCLUIDO | 6.7208 | 14.88 | 11.19 | 8.09 | 0.18 | 83 | 98.71 | 39.72 | 1 | 0 | 12.99 | 12407.75 | 77.07 | 3666.26 | 137.35 | 60.59 | 38265.97 | 0.44 | 0.78 | 0.4 | 2.46 | 2 | 10
0 | 60 | CONCLUIDO | 6.9773 | 14.33 | 10.56 | 9.9 | 0.14 | 64 | 124.63 | 45 | 1 | 19 | 18.64 | 15605.44 | 83.39 | 3666.73 | 118.78 | 60.59 | 29076.19 | 0.51 | 0.82 | 0.32 | 1.84 | 2 | 10
1 | 60 | CONCLUIDO | 6.9695 | 14.35 | 10.61 | 10.1 | 0.28 | 63 | 125.95 | 45 | 2 | 0 | 18.95 | 15767.7 | 84.24 | 3667.48 | 119.25 | 60.59 | 29317.18 | 0.51 | 0.82 | 0.35 | 1.88 | 2 | 10
0 | 80 | CONCLUIDO | 6.1441 | 16.28 | 11.18 | 7.8 | 0.11 | 86 | 159.12 | 50.28 | 1 | 84 | 27.84 | 19859.16 | 117.31 | 3667.34 | 140.66 | 60.59 | 39904.09 | 0.43 | 0.78 | 0.3 | 2.45 | 2 | 10
1 | 80 | CONCLUIDO | 7.1808 | 13.93 | 10.09 | 12.88 | 0.22 | 47 | 160.54 | 50.28 | 2 | 0 | 28.26 | 20034.4 | 91.8 | 3667.12 | 103.18 | 60.59 | 21357.79 | 0.59 | 0.86 | 0.29 | 1.36 | 2 | 10
0 | 35 | CONCLUIDO | 6.4165 | 15.58 | 11.87 | 6.72 | 0.22 | 106 | 80.84 | 35.1 | 1 | 0 | 9.74 | 10204.21 | 72.94 | 3668 | 158.3 | 60.59 | 48623.95 | 0.38 | 0.73 | 0.47 | 3.14 | 2 | 10
0 | 50 | CONCLUIDO | 6.8341 | 14.63 | 10.93 | 8.74 | 0.16 | 75 | 107.41 | 41.65 | 1 | 0 | 14.77 | 13481.73 | 79.05 | 3665.49 | 129.31 | 60.59 | 34286.49 | 0.47 | 0.79 | 0.38 | 2.21 | 2 | 10
0 | 25 | CONCLUIDO | 5.8931 | 16.97 | 13.12 | 5.32 | 0.28 | 148 | 61.76 | 28.92 | 1 | 0 | 6.84 | 7851.41 | 68.65 | 3669.51 | 197.06 | 60.59 | 67796.02 | 0.31 | 0.66 | 0.6 | 4.39 | 2 | 10
0 | 85 | CONCLUIDO | 5.9379 | 16.84 | 11.35 | 7.4 | 0.11 | 92 | 167.88 | 51.39 | 1 | 90 | 30.49 | 20939.59 | 125.68 | 3667.95 | 146.1 | 60.59 | 42597.18 | 0.41 | 0.76 | 0.31 | 2.62 | 2 | 10
1 | 85 | CONCLUIDO | 7.18 | 13.93 | 10.03 | 13.37 | 0.21 | 45 | 169.33 | 51.39 | 2 | 0 | 30.94 | 21118.46 | 94.08 | 3665.61 | 101.26 | 60.59 | 20411.52 | 0.6 | 0.86 | 0.3 | 1.31 | 2 | 10
0 | 20 | CONCLUIDO | 5.4918 | 18.21 | 14.21 | 4.63 | 0.34 | 184 | 51.33 | 24.83 | 1 | 0 | 5.51 | 6564.78 | 66.26 | 3670.62 | 231.33 | 60.59 | 84749.97 | 0.26 | 0.61 | 0.7 | 5.48 | 2 | 10
0 | 65 | CONCLUIDO | 6.8864 | 14.52 | 10.54 | 9.59 | 0.13 | 66 | 133.21 | 46.47 | 1 | 54 | 20.75 | 16663.42 | 89.35 | 3667.01 | 119.32 | 60.59 | 29333.26 | 0.51 | 0.82 | 0.28 | 1.82 | 2 | 10
1 | 65 | CONCLUIDO | 7.0498 | 14.18 | 10.43 | 10.79 | 0.26 | 58 | 134.55 | 46.47 | 2 | 0 | 21.09 | 16828.84 | 86.08 | 3666.45 | 113.52 | 60.59 | 26472.87 | 0.53 | 0.83 | 0.33 | 1.7 | 2 | 10
0 | 75 | CONCLUIDO | 6.3905 | 15.65 | 10.96 | 8.32 | 0.12 | 79 | 150.44 | 49.1 | 1 | 77 | 25.34 | 18787.76 | 108.04 | 3666.46 | 133.47 | 60.59 | 36345.22 | 0.45 | 0.79 | 0.29 | 2.23 | 2 | 10
1 | 75 | CONCLUIDO | 7.2394 | 13.81 | 10.01 | 12.01 | 0.23 | 50 | 151.83 | 49.1 | 2 | 0 | 25.73 | 18959.54 | 88.27 | 3666.44 | 99.77 | 60.59 | 19642.08 | 0.61 | 0.87 | 0.31 | 1.28 | 2 | 10
0 | 95 | CONCLUIDO | 5.5306 | 18.08 | 11.74 | 6.77 | 0.1 | 104 | 185.69 | 53.44 | 1 | 102 | 36.26 | 23136.14 | 142.73 | 3667.3 | 159.15 | 60.59 | 49061.33 | 0.38 | 0.74 | 0.33 | 3.01 | 2 | 10
1 | 95 | CONCLUIDO | 7.2307 | 13.83 | 9.87 | 14.81 | 0.19 | 40 | 187.21 | 53.44 | 2 | 0 | 36.77 | 23322.88 | 98.33 | 3666.57 | 96.38 | 60.59 | 17995.64 | 0.63 | 0.88 | 0.28 | 1.15 | 2 | 10
0 | 55 | CONCLUIDO | 6.9313 | 14.43 | 10.72 | 9.46 | 0.15 | 68 | 116.05 | 43.4 | 1 | 1 | 16.65 | 14546.17 | 80.88 | 3666.05 | 122.79 | 60.59 | 31060.81 | 0.49 | 0.81 | 0.36 | 1.99 | 2 | 10
1 | 55 | CONCLUIDO | 6.93 | 14.43 | 10.72 | 9.46 | 0.3 | 68 | 117.34 | 43.4 | 2 | 0 | 16.94 | 14705.49 | 81.77 | 3666.43 | 122.79 | 60.59 | 31059.89 | 0.49 | 0.81 | 0.36 | 2 | 2 | 10

## gráficos
Selecione o eixo X:
Selecione o eixo Y:
Selecione o eixo Z:
Eixo X | Eixo Y | Eixo Z

## hidden (hidden)
Unnamed: 0
Volume de calda [L]
STATUS
Capacidade operacional [ha/h]
Tempo de missao [h]
Tempo util [h]
Tempo por voo [min]
Autonomia Projetada [h]
N° Voos
MTOW [kg]
Massa Estrutura [kg]
Combustível [kg]
Abastecimentos
Massa gerador
Potência gerador [W]
Combustível consumido [L]
Calda cons [L]
Distância percorrida [km]
Distância Pulverizando [km]
RTL ACUMULADO[m]
EOC [km/km]
EOC [h/h]
Tempo de manobra [h]
Tempo rtl_rtw [h]
V pulv [m/s]
V desloc [m/s]