## RESULTADOS_18
Unnamed: 0 | Volume de calda [L] | STATUS | Capacidade operacional [ha/h] | Tempo de missao [h] | Tempo util [h] | Tempo por voo [min] | Autonomia Projetada [h] | N° Voos | MTOW [kg] | Massa Estrutura [kg] | Combustível [kg] | Abastecimentos | Massa gerador | Potência gerador [W] | Combustível consumido [L] | Calda cons [L] | Distância percorrida [km] | Distância Pulverizando [km] | RTL ACUMULADO[m] | EOC [km/km] | EOC [h/h] | Tempo de manobra [h] | Tempo rtl_rtw [h] | V pulv [m/s] | V desloc [m/s] | Preço Total por ha Simples [R$/ha] | Preço Total por ha Presumido [R$/ha] | Preço Total por ha Real [R$/ha] | Preço Total Simples [R$] | Preço Total Presumido [R$] | Prod CAPEX [ha/h/R$] | Dias Trabalhados | Preço Total Real [R$]
0 | 100 | CONCLUIDO | 5.1349 | 19.47 | 12.25 | 6.08 | 0.09 | 121 | 194.77 | 54.38 | 1 | 119 | 39.4 | 24256.19 | 166 | 1319.73 | 175.76 | 59.92 | 57282.01 | 0.34 | 0.7 | 0.36 | 3.53 | 2 | 10 | 148.7721 | 203.5565 | 184.1294 | 148772.0645 | 203556.502 | 3.7833e-06 | 8 | 184129.3551
1 | 100 | CONCLUIDO | 6.7102 | 14.9 | 10.44 | 12.53 | 0.18 | 50 | 196.32 | 54.38 | 2 | 48 | 39.95 | 24447.22 | 135.25 | 1319.55 | 118.43 | 59.92 | 28970.4 | 0.51 | 0.82 | 0.22 | 1.72 | 2 | 10 | 101.3238 | 138.6357 | 125.4045 | 101323.7897 | 138635.6792 | 4.944e-06 | 6 | 125404.4845
2 | 100 | CONCLUIDO | 7.622 | 13.12 | 9.48 | 19.6 | 0.27 | 29 | 197.88 | 54.38 | 3 | 27 | 40.5 | 24639 | 115.49 | 1319.44 | 84.83 | 59.92 | 12273.46 | 0.71 | 0.9 | 0.21 | 0.75 | 2 | 10 | 88.2473 | 120.7439 | 109.2203 | 88247.3383 | 120743.9014 | 5.6158e-06 | 6 | 109220.273
3 | 100 | CONCLUIDO | 7.9757 | 12.54 | 9.24 | 27.73 | 0.36 | 20 | 199.44 | 54.38 | 4 | 18 | 41.06 | 24831.54 | 105 | 1319.18 | 77.53 | 59.92 | 8670.58 | 0.77 | 0.92 | 0.2 | 0.52 | 2 | 10 | 75.4658 | 103.2556 | 93.4011 | 75465.802 | 103255.6396 | 5.8764e-06 | 5 | 93401.0662
4 | 100 | CONCLUIDO | 8.1865 | 12.22 | 9.12 | 36.46 | 0.44 | 15 | 201.01 | 54.38 | 5 | 8 | 41.63 | 25024.84 | 95.61 | 1319.28 | 73.1 | 59.92 | 6479.87 | 0.82 | 0.94 | 0.2 | 0.39 | 2 | 10 | 71.7328 | 98.148 | 88.7809 | 71732.7825 | 98147.9576 | 6.0317e-06 | 5 | 88780.8543
5 | 100 | CONCLUIDO | 8.1761 | 12.23 | 9.13 | 36.52 | 0.53 | 15 | 202.58 | 54.38 | 6 | 0 | 42.2 | 25218.93 | 94.87 | 1319.22 | 73.38 | 59.92 | 6620.78 | 0.82 | 0.93 | 0.2 | 0.41 | 2 | 10 | 71.558 | 97.9089 | 88.5646 | 71558.0492 | 97908.8799 | 6.0241e-06 | 5 | 88564.5938

## RESULTADOS_6
Unnamed: 0 | Volume de calda [L] | STATUS | Capacidade operacional [ha/h] | Tempo de missao [h] | Tempo util [h] | Tempo por voo [min] | Autonomia Projetada [h] | N° Voos | MTOW [kg] | Massa Estrutura [kg] | Combustível [kg] | Abastecimentos | Massa gerador | Potência gerador [W] | Combustível consumido [L] | Calda cons [L] | Distância percorrida [km] | Distância Pulverizando [km] | RTL ACUMULADO[m] | EOC [km/km] | EOC [h/h] | Tempo de manobra [h] | Tempo rtl_rtw [h] | V pulv [m/s] | V desloc [m/s] | Preço Total por ha Simples [R$/ha] | Preço Total por ha Presumido [R$/ha] | Preço Total por ha Real [R$/ha] | Preço Total Simples [R$] | Preço Total Presumido [R$] | Prod CAPEX [ha/h/R$] | Dias Trabalhados | Preço Total Real [R$]
0 | 40 | CONCLUIDO | 7.6754 | 13.03 | 10.09 | 11.42 | 0.2 | 53 | 89.87 | 37.55 | 1 | 51 | 11.32 | 11317.98 | 72.41 | 1319.61 | 105.3 | 59.92 | 22389.33 | 0.57 | 0.85 | 0.23 | 1.36 | 2 | 10 | 71.5669 | 97.921 | 88.5756 | 71566.9353 | 97921.0382 | 5.9117e-06 | 6 | 88575.5917
1 | 40 | CONCLUIDO | 8.1413 | 12.28 | 9.7 | 17.12 | 0.39 | 34 | 91.1 | 37.55 | 2 | 0 | 11.54 | 11468.97 | 63.58 | 1319.72 | 91.11 | 59.92 | 15392.15 | 0.66 | 0.88 | 0.26 | 0.98 | 2 | 10 | 59.9637 | 82.045 | 74.2148 | 59963.7442 | 82045.0403 | 6.2705e-06 | 5 | 74214.7768

## RESULTADOS_4
Unnamed: 0 | Volume de calda [L] | STATUS | Capacidade operacional [ha/h] | Tempo de missao [h] | Tempo util [h] | Tempo por voo [min] | Autonomia Projetada [h] | N° Voos | MTOW [kg] | Massa Estrutura [kg] | Combustível [kg] | Abastecimentos | Massa gerador | Potência gerador [W] | Combustível consumido [L] | Calda cons [L] | Distância percorrida [km] | Distância Pulverizando [km] | RTL ACUMULADO[m] | EOC [km/km] | EOC [h/h] | Tempo de manobra [h] | Tempo rtl_rtw [h] | V pulv [m/s] | V desloc [m/s] | Preço Total por ha Simples [R$/ha] | Preço Total por ha Presumido [R$/ha] | Preço Total por ha Real [R$/ha] | Preço Total Simples [R$] | Preço Total Presumido [R$] | Prod CAPEX [ha/h/R$] | Dias Trabalhados | Preço Total Real [R$]
0 | 30 | CONCLUIDO | 7.8901 | 12.67 | 10.11 | 13.19 | 0.24 | 46 | 71.52 | 32.27 | 1 | 8 | 8.25 | 9054.6 | 57.57 | 1319.56 | 104.45 | 59.92 | 21998.49 | 0.57 | 0.84 | 0.29 | 1.39 | 2 | 10 | 58.2457 | 79.6943 | 72.0884 | 58245.6961 | 79694.3311 | 6.1453e-06 | 5 | 72088.416
1 | 30 | CONCLUIDO | 7.9509 | 12.58 | 10.03 | 13.38 | 0.48 | 45 | 72.7 | 32.27 | 2 | 0 | 8.43 | 9200.25 | 57.92 | 1319.81 | 101.29 | 59.92 | 20427.19 | 0.59 | 0.85 | 0.29 | 1.31 | 2 | 10 | 58.1791 | 79.6032 | 72.006 | 58179.0662 | 79603.165 | 6.1927e-06 | 5 | 72005.9507

## RESULTADOS_1
Unnamed: 0 | Volume de calda [L] | STATUS | Capacidade operacional [ha/h] | Tempo de missao [h] | Tempo util [h] | Tempo por voo [min] | Autonomia Projetada [h] | N° Voos | MTOW [kg] | Massa Estrutura [kg] | Combustível [kg] | Abastecimentos | Massa gerador | Potência gerador [W] | Combustível consumido [L] | Calda cons [L] | Distância percorrida [km] | Distância Pulverizando [km] | RTL ACUMULADO[m] | EOC [km/km] | EOC [h/h] | Tempo de manobra [h] | Tempo rtl_rtw [h] | V pulv [m/s] | V desloc [m/s] | Preço Total por ha Simples [R$/ha] | Preço Total por ha Presumido [R$/ha] | Preço Total por ha Real [R$/ha] | Preço Total Simples [R$] | Preço Total Presumido [R$] | Prod CAPEX [ha/h/R$] | Dias Trabalhados | Preço Total Real [R$]
0 | 15 | CONCLUIDO | 7.1361 | 14.01 | 11.33 | 7.64 | 0.43 | 89 | 39.78 | 19.54 | 1 | 0 | 4.24 | 5140 | 44.49 | 1319.9 | 141.48 | 59.92 | 40298.82 | 0.42 | 0.75 | 0.42 | 2.6 | 2 | 10 | 61.9808 | 84.8049 | 76.7113 | 61980.8368 | 84804.9153 | 5.6847e-06 | 6 | 76711.2532

## RESULTADOS_12
Unnamed: 0 | Volume de calda [L] | STATUS | Capacidade operacional [ha/h] | Tempo de missao [h] | Tempo util [h] | Tempo por voo [min] | Autonomia Projetada [h] | N° Voos | MTOW [kg] | Massa Estrutura [kg] | Combustível [kg] | Abastecimentos | Massa gerador | Potência gerador [W] | Combustível consumido [L] | Calda cons [L] | Distância percorrida [km] | Distância Pulverizando [km] | RTL ACUMULADO[m] | EOC [km/km] | EOC [h/h] | Tempo de manobra [h] | Tempo rtl_rtw [h] | V pulv [m/s] | V desloc [m/s] | Preço Total por ha Simples [R$/ha] | Preço Total por ha Presumido [R$/ha] | Preço Total por ha Real [R$/ha] | Preço Total Simples [R$] | Preço Total Presumido [R$] | Prod CAPEX [ha/h/R$] | Dias Trabalhados | Preço Total Real [R$]
0 | 70 | CONCLUIDO | 6.2178 | 16.08 | 11.28 | 7.61 | 0.12 | 89 | 141.81 | 47.83 | 1 | 87 | 22.98 | 17723.39 | 121.35 | 1320.14 | 143.97 | 59.92 | 41547.09 | 0.42 | 0.76 | 0.31 | 2.56 | 2 | 10 | 106.6217 | 145.8845 | 131.9615 | 106621.6641 | 145884.4646 | 4.6691e-06 | 7 | 131961.456
1 | 70 | CONCLUIDO | 7.7374 | 12.92 | 9.68 | 16.6 | 0.25 | 35 | 143.17 | 47.83 | 2 | 33 | 23.34 | 17891.86 | 94.39 | 1319.41 | 91.99 | 59.92 | 15827.49 | 0.65 | 0.88 | 0.22 | 0.96 | 2 | 10 | 72.2438 | 98.8471 | 89.4133 | 72243.7551 | 98847.0929 | 5.8102e-06 | 5 | 89413.265
2 | 70 | CONCLUIDO | 8.2337 | 12.15 | 9.31 | 26.6 | 0.37 | 21 | 144.54 | 47.83 | 3 | 9 | 23.71 | 18060.85 | 79.83 | 1319.26 | 79.3 | 59.92 | 9548.45 | 0.76 | 0.92 | 0.21 | 0.59 | 2 | 10 | 65.8629 | 90.1165 | 81.5159 | 65862.89 | 90116.5118 | 6.1828e-06 | 5 | 81515.9184
3 | 70 | CONCLUIDO | 8.262 | 12.1 | 9.3 | 27.89 | 0.49 | 20 | 145.92 | 47.83 | 4 | 0 | 24.09 | 18230.35 | 79.81 | 1319.39 | 78.51 | 59.92 | 9159.35 | 0.76 | 0.92 | 0.22 | 0.57 | 2 | 10 | 65.763 | 89.9798 | 81.3922 | 65762.9676 | 89979.7935 | 6.2041e-06 | 5 | 81392.2483

## RESULTADOS_16
Unnamed: 0 | Volume de calda [L] | STATUS | Capacidade operacional [ha/h] | Tempo de missao [h] | Tempo util [h] | Tempo por voo [min] | Autonomia Projetada [h] | N° Voos | MTOW [kg] | Massa Estrutura [kg] | Combustível [kg] | Abastecimentos | Massa gerador | Potência gerador [W] | Combustível consumido [L] | Calda cons [L] | Distância percorrida [km] | Distância Pulverizando [km] | RTL ACUMULADO[m] | EOC [km/km] | EOC [h/h] | Tempo de manobra [h] | Tempo rtl_rtw [h] | V pulv [m/s] | V desloc [m/s] | Preço Total por ha Simples [R$/ha] | Preço Total por ha Presumido [R$/ha] | Preço Total por ha Real [R$/ha] | Preço Total Simples [R$] | Preço Total Presumido [R$] | Prod CAPEX [ha/h/R$] | Dias Trabalhados | Preço Total Real [R$]
0 | 90 | CONCLUIDO | 5.4836 | 18.24 | 11.9 | 6.49 | 0.1 | 110 | 176.73 | 52.44 | 1 | 108 | 33.29 | 22031.19 | 150.63 | 1320.15 | 164.51 | 59.92 | 51710.38 | 0.36 | 0.72 | 0.33 | 3.18 | 2 | 10 | 135.7422 | 185.7285 | 168.0029 | 135742.2467 | 185728.5304 | 4.064e-06 | 8 | 168002.8602
1 | 90 | CONCLUIDO | 7.09 | 14.1 | 10.08 | 13.45 | 0.2 | 45 | 178.21 | 52.44 | 2 | 43 | 33.77 | 22213.89 | 120.44 | 1319.66 | 105.24 | 59.92 | 22398.8 | 0.57 | 0.85 | 0.24 | 1.36 | 2 | 10 | 92.8139 | 126.9921 | 114.8721 | 92813.8974 | 126992.0691 | 5.2545e-06 | 6 | 114872.1242
2 | 90 | CONCLUIDO | 7.7853 | 12.84 | 9.46 | 21.03 | 0.3 | 27 | 179.7 | 52.44 | 3 | 25 | 34.26 | 22397.24 | 105.12 | 1319.23 | 85.28 | 59.92 | 12509.04 | 0.7 | 0.9 | 0.19 | 0.74 | 2 | 10 | 76.0983 | 104.121 | 94.1839 | 76098.2915 | 104121.0396 | 5.7698e-06 | 5 | 94183.8737
3 | 90 | CONCLUIDO | 8.1439 | 12.28 | 9.22 | 30.73 | 0.39 | 18 | 181.19 | 52.44 | 4 | 16 | 34.75 | 22581.25 | 93.38 | 1319.25 | 77.19 | 59.92 | 8510.88 | 0.78 | 0.93 | 0.18 | 0.5 | 2 | 10 | 70.9254 | 97.0432 | 87.7816 | 70925.3696 | 97043.2196 | 6.0356e-06 | 5 | 87781.5509
4 | 90 | CONCLUIDO | 8.2274 | 12.15 | 9.16 | 34.37 | 0.49 | 16 | 182.69 | 52.44 | 5 | 0 | 35.25 | 22766.06 | 89.93 | 1319.33 | 74.39 | 59.92 | 7119.73 | 0.81 | 0.93 | 0.21 | 0.44 | 2 | 10 | 69.5735 | 95.1935 | 86.1084 | 69573.4964 | 95193.5271 | 6.0975e-06 | 5 | 86108.3905

## RESULTADOS_0
Unnamed: 0 | Volume de calda [L] | STATUS | Capacidade operacional [ha/h] | Tempo de missao [h] | Tempo util [h] | Tempo por voo [min] | Autonomia Projetada [h] | N° Voos | MTOW [kg] | Massa Estrutura [kg] | Combustível [kg] | Abastecimentos | Massa gerador | Potência gerador [W] | Combustível consumido [L] | Calda cons [L] | Distância percorrida [km] | Distância Pulverizando [km] | RTL ACUMULADO[m] | EOC [km/km] | EOC [h/h] | Tempo de manobra [h] | Tempo rtl_rtw [h] | V pulv [m/s] | V desloc [m/s] | Preço Total por ha Simples [R$/ha] | Preço Total por ha Presumido [R$/ha] | Preço Total por ha Real [R$/ha] | Preço Total Simples [R$] | Preço Total Presumido [R$] | Prod CAPEX [ha/h/R$] | Dias Trabalhados | Preço Total Real [R$]
0 | 10 | CONCLUIDO | 6.328 | 15.8 | 12.68 | 5.72 | 0.64 | 133 | 26.11 | 12.1 | 1 | 0 | 3.01 | 3454.41 | 36.89 | 1320.49 | 183.54 | 59.92 | 61111.85 | 0.33 | 0.67 | 0.55 | 3.95 | 2 | 10 | 67.8779 | 92.8736 | 84.0099 | 67877.9461 | 92873.6004 | 5.0952e-06 | 7 | 84009.8744

## RESULTADOS_7
Unnamed: 0 | Volume de calda [L] | STATUS | Capacidade operacional [ha/h] | Tempo de missao [h] | Tempo util [h] | Tempo por voo [min] | Autonomia Projetada [h] | N° Voos | MTOW [kg] | Massa Estrutura [kg] | Combustível [kg] | Abastecimentos | Massa gerador | Potência gerador [W] | Combustível consumido [L] | Calda cons [L] | Distância percorrida [km] | Distância Pulverizando [km] | RTL ACUMULADO[m] | EOC [km/km] | EOC [h/h] | Tempo de manobra [h] | Tempo rtl_rtw [h] | V pulv [m/s] | V desloc [m/s] | Preço Total por ha Simples [R$/ha] | Preço Total por ha Presumido [R$/ha] | Preço Total por ha Real [R$/ha] | Preço Total Simples [R$] | Preço Total Presumido [R$] | Prod CAPEX [ha/h/R$] | Dias Trabalhados | Preço Total Real [R$]
0 | 45 | CONCLUIDO | 7.4703 | 13.39 | 10.19 | 10.36 | 0.18 | 59 | 98.71 | 39.72 | 1 | 57 | 12.99 | 12407.75 | 80.24 | 1319.49 | 107.63 | 59.92 | 23525.85 | 0.56 | 0.84 | 0.26 | 1.46 | 2 | 10 | 75.1746 | 102.8573 | 93.0407 | 75174.634 | 102857.2506 | 5.7254e-06 | 6 | 93040.699
1 | 45 | CONCLUIDO | 8.1644 | 12.25 | 9.62 | 18.63 | 0.35 | 31 | 99.95 | 39.72 | 2 | 0 | 13.24 | 12561.45 | 66.41 | 1319.33 | 88.67 | 59.92 | 14182.54 | 0.68 | 0.89 | 0.25 | 0.9 | 2 | 10 | 61.0074 | 83.4731 | 75.5065 | 61007.4442 | 83473.0766 | 6.2574e-06 | 5 | 75506.5234

## RESULTADOS_10
Unnamed: 0 | Volume de calda [L] | STATUS | Capacidade operacional [ha/h] | Tempo de missao [h] | Tempo util [h] | Tempo por voo [min] | Autonomia Projetada [h] | N° Voos | MTOW [kg] | Massa Estrutura [kg] | Combustível [kg] | Abastecimentos | Massa gerador | Potência gerador [W] | Combustível consumido [L] | Calda cons [L] | Distância percorrida [km] | Distância Pulverizando [km] | RTL ACUMULADO[m] | EOC [km/km] | EOC [h/h] | Tempo de manobra [h] | Tempo rtl_rtw [h] | V pulv [m/s] | V desloc [m/s] | Preço Total por ha Simples [R$/ha] | Preço Total por ha Presumido [R$/ha] | Preço Total por ha Real [R$/ha] | Preço Total Simples [R$] | Preço Total Presumido [R$] | Prod CAPEX [ha/h/R$] | Dias Trabalhados | Preço Total Real [R$]
0 | 60 | CONCLUIDO | 6.6773 | 14.98 | 10.88 | 8.47 | 0.14 | 77 | 124.63 | 45 | 1 | 75 | 18.64 | 15605.44 | 105.45 | 1319.78 | 130.88 | 59.92 | 35057.5 | 0.46 | 0.78 | 0.28 | 2.15 | 2 | 10 | 88.9656 | 121.7267 | 110.1092 | 88965.5985 | 121726.6568 | 5.0519e-06 | 6 | 110109.2355
1 | 60 | CONCLUIDO | 8.0614 | 12.4 | 9.51 | 19.01 | 0.28 | 30 | 125.95 | 45 | 2 | 28 | 18.95 | 15767.7 | 80.52 | 1319.17 | 85.92 | 59.92 | 12815.85 | 0.7 | 0.9 | 0.21 | 0.78 | 2 | 10 | 66.2574 | 90.6563 | 82.0041 | 66257.3653 | 90656.2502 | 6.099e-06 | 5 | 82004.1449
2 | 60 | CONCLUIDO | 8.2696 | 12.09 | 9.37 | 24.45 | 0.42 | 23 | 127.27 | 45 | 3 | 0 | 19.27 | 15930.42 | 74.26 | 1319.64 | 80.81 | 59.92 | 10295.9 | 0.74 | 0.91 | 0.23 | 0.65 | 2 | 10 | 63.6998 | 87.1569 | 78.8387 | 63699.7834 | 87156.8539 | 6.2565e-06 | 5 | 78838.7261

## RESULTADOS_14
Unnamed: 0 | Volume de calda [L] | STATUS | Capacidade operacional [ha/h] | Tempo de missao [h] | Tempo util [h] | Tempo por voo [min] | Autonomia Projetada [h] | N° Voos | MTOW [kg] | Massa Estrutura [kg] | Combustível [kg] | Abastecimentos | Massa gerador | Potência gerador [W] | Combustível consumido [L] | Calda cons [L] | Distância percorrida [km] | Distância Pulverizando [km] | RTL ACUMULADO[m] | EOC [km/km] | EOC [h/h] | Tempo de manobra [h] | Tempo rtl_rtw [h] | V pulv [m/s] | V desloc [m/s] | Preço Total por ha Simples [R$/ha] | Preço Total por ha Presumido [R$/ha] | Preço Total por ha Real [R$/ha] | Preço Total Simples [R$] | Preço Total Presumido [R$] | Prod CAPEX [ha/h/R$] | Dias Trabalhados | Preço Total Real [R$]
0 | 80 | CONCLUIDO | 5.8486 | 17.1 | 11.58 | 7.02 | 0.11 | 99 | 159.12 | 50.28 | 1 | 97 | 27.84 | 19859.16 | 135.82 | 1319.69 | 154.03 | 59.92 | 46526.53 | 0.39 | 0.74 | 0.32 | 2.86 | 2 | 10 | 116.6562 | 159.6142 | 144.3809 | 116656.2384 | 159614.2119 | 4.3619e-06 | 7 | 144380.8556
1 | 80 | CONCLUIDO | 7.4134 | 13.49 | 9.88 | 14.81 | 0.22 | 40 | 160.54 | 50.28 | 2 | 38 | 28.26 | 20034.4 | 107.57 | 1319.47 | 98.23 | 59.92 | 18919.23 | 0.61 | 0.86 | 0.23 | 1.15 | 2 | 10 | 86.1119 | 117.822 | 106.5773 | 86111.8588 | 117822.0442 | 5.5289e-06 | 6 | 106577.2737
2 | 80 | CONCLUIDO | 7.986 | 12.52 | 9.42 | 23.56 | 0.33 | 24 | 161.97 | 50.28 | 3 | 22 | 28.69 | 20210.21 | 93.33 | 1319.17 | 83.55 | 59.92 | 11661.64 | 0.72 | 0.91 | 0.21 | 0.7 | 2 | 10 | 71.2205 | 97.447 | 88.1468 | 71220.4582 | 97446.973 | 5.956e-06 | 5 | 88146.7707
3 | 80 | CONCLUIDO | 8.21 | 12.18 | 9.28 | 30.92 | 0.43 | 18 | 163.4 | 50.28 | 4 | 0 | 29.12 | 20386.62 | 85.08 | 1319.13 | 78.38 | 59.92 | 9102.55 | 0.76 | 0.92 | 0.21 | 0.55 | 2 | 10 | 67.8783 | 92.8741 | 84.0104 | 67878.342 | 92874.142 | 6.123e-06 | 5 | 84010.3643

## RESULTADOS_5
Unnamed: 0 | Volume de calda [L] | STATUS | Capacidade operacional [ha/h] | Tempo de missao [h] | Tempo util [h] | Tempo por voo [min] | Autonomia Projetada [h] | N° Voos | MTOW [kg] | Massa Estrutura [kg] | Combustível [kg] | Abastecimentos | Massa gerador | Potência gerador [W] | Combustível consumido [L] | Calda cons [L] | Distância percorrida [km] | Distância Pulverizando [km] | RTL ACUMULADO[m] | EOC [km/km] | EOC [h/h] | Tempo de manobra [h] | Tempo rtl_rtw [h] | V pulv [m/s] | V desloc [m/s] | Preço Total por ha Simples [R$/ha] | Preço Total por ha Presumido [R$/ha] | Preço Total por ha Real [R$/ha] | Preço Total Simples [R$] | Preço Total Presumido [R$] | Prod CAPEX [ha/h/R$] | Dias Trabalhados | Preço Total Real [R$]
0 | 35 | CONCLUIDO | 7.5708 | 13.21 | 10.46 | 12.55 | 0.22 | 50 | 80.84 | 35.1 | 1 | 48 | 9.74 | 10204.21 | 67.73 | 1319.48 | 118.76 | 59.92 | 29134.87 | 0.5 | 0.82 | 0.23 | 1.73 | 2 | 10 | 70.1639 | 96.0014 | 86.8392 | 70163.9348 | 96001.391 | 5.8623e-06 | 6 | 86839.153
1 | 35 | CONCLUIDO | 8.0433 | 12.43 | 9.87 | 15.18 | 0.43 | 39 | 82.04 | 35.1 | 2 | 0 | 9.94 | 10352.53 | 61.07 | 1319.35 | 96.27 | 59.92 | 17942.92 | 0.62 | 0.86 | 0.28 | 1.15 | 2 | 10 | 59.201 | 81.0014 | 73.2708 | 59201.0072 | 81001.4298 | 6.2281e-06 | 5 | 73270.7671

## RESULTADOS_8
Unnamed: 0 | Volume de calda [L] | STATUS | Capacidade operacional [ha/h] | Tempo de missao [h] | Tempo util [h] | Tempo por voo [min] | Autonomia Projetada [h] | N° Voos | MTOW [kg] | Massa Estrutura [kg] | Combustível [kg] | Abastecimentos | Massa gerador | Potência gerador [W] | Combustível consumido [L] | Calda cons [L] | Distância percorrida [km] | Distância Pulverizando [km] | RTL ACUMULADO[m] | EOC [km/km] | EOC [h/h] | Tempo de manobra [h] | Tempo rtl_rtw [h] | V pulv [m/s] | V desloc [m/s] | Preço Total por ha Simples [R$/ha] | Preço Total por ha Presumido [R$/ha] | Preço Total por ha Real [R$/ha] | Preço Total Simples [R$] | Preço Total Presumido [R$] | Prod CAPEX [ha/h/R$] | Dias Trabalhados | Preço Total Real [R$]
0 | 50 | CONCLUIDO | 7.1313 | 14.02 | 10.52 | 9.56 | 0.16 | 66 | 107.41 | 41.65 | 1 | 64 | 14.77 | 13481.73 | 89.9 | 1319.65 | 118.88 | 59.92 | 29116.82 | 0.5 | 0.81 | 0.27 | 1.79 | 2 | 10 | 80.2657 | 109.8231 | 99.3418 | 80265.7359 | 109823.121 | 5.4406e-06 | 6 | 99341.7564
1 | 50 | CONCLUIDO | 8.2239 | 12.16 | 9.5 | 20.36 | 0.32 | 28 | 108.68 | 41.65 | 2 | 1 | 15.03 | 13638.32 | 68.64 | 1319.49 | 84.84 | 59.92 | 12287.18 | 0.71 | 0.9 | 0.24 | 0.78 | 2 | 10 | 61.7351 | 84.4687 | 76.4071 | 61735.1004 | 84468.6879 | 6.2742e-06 | 5 | 76407.1149
2 | 50 | CONCLUIDO | 8.2196 | 12.17 | 9.51 | 20.37 | 0.48 | 28 | 109.96 | 41.65 | 3 | 0 | 15.31 | 13795.21 | 69.47 | 1319.61 | 84.96 | 59.92 | 12346.59 | 0.71 | 0.9 | 0.24 | 0.78 | 2 | 10 | 61.9942 | 84.8232 | 76.7278 | 61994.1898 | 84823.1855 | 6.2709e-06 | 5 | 76727.7797

## RESULTADOS_3
Unnamed: 0 | Volume de calda [L] | STATUS | Capacidade operacional [ha/h] | Tempo de missao [h] | Tempo util [h] | Tempo por voo [min] | Autonomia Projetada [h] | N° Voos | MTOW [kg] | Massa Estrutura [kg] | Combustível [kg] | Abastecimentos | Massa gerador | Potência gerador [W] | Combustível consumido [L] | Calda cons [L] | Distância percorrida [km] | Distância Pulverizando [km] | RTL ACUMULADO[m] | EOC [km/km] | EOC [h/h] | Tempo de manobra [h] | Tempo rtl_rtw [h] | V pulv [m/s] | V desloc [m/s] | Preço Total por ha Simples [R$/ha] | Preço Total por ha Presumido [R$/ha] | Preço Total por ha Real [R$/ha] | Preço Total Simples [R$] | Preço Total Presumido [R$] | Prod CAPEX [ha/h/R$] | Dias Trabalhados | Preço Total Real [R$]
0 | 25 | CONCLUIDO | 7.8022 | 12.82 | 10.27 | 11.41 | 0.28 | 54 | 61.76 | 28.92 | 1 | 0 | 6.84 | 7851.41 | 53.34 | 1319.83 | 108.58 | 59.92 | 24023.64 | 0.55 | 0.83 | 0.32 | 1.55 | 2 | 10 | 56.8089 | 77.7285 | 70.3102 | 56808.9207 | 77728.4716 | 6.1165e-06 | 5 | 70310.1753

## RESULTADOS_15
Unnamed: 0 | Volume de calda [L] | STATUS | Capacidade operacional [ha/h] | Tempo de missao [h] | Tempo util [h] | Tempo por voo [min] | Autonomia Projetada [h] | N° Voos | MTOW [kg] | Massa Estrutura [kg] | Combustível [kg] | Abastecimentos | Massa gerador | Potência gerador [W] | Combustível consumido [L] | Calda cons [L] | Distância percorrida [km] | Distância Pulverizando [km] | RTL ACUMULADO[m] | EOC [km/km] | EOC [h/h] | Tempo de manobra [h] | Tempo rtl_rtw [h] | V pulv [m/s] | V desloc [m/s] | Preço Total por ha Simples [R$/ha] | Preço Total por ha Presumido [R$/ha] | Preço Total por ha Real [R$/ha] | Preço Total Simples [R$] | Preço Total Presumido [R$] | Prod CAPEX [ha/h/R$] | Dias Trabalhados | Preço Total Real [R$]
0 | 85 | CONCLUIDO | 5.6814 | 17.6 | 11.7 | 6.75 | 0.11 | 104 | 167.88 | 51.39 | 1 | 102 | 30.49 | 20939.59 | 142.67 | 1320.11 | 157.7 | 59.92 | 48335.64 | 0.38 | 0.73 | 0.33 | 2.98 | 2 | 10 | 121.7514 | 166.5856 | 150.6869 | 121751.3646 | 166585.5883 | 4.2236e-06 | 7 | 150686.8936
1 | 85 | CONCLUIDO | 7.2796 | 13.74 | 9.94 | 14.2 | 0.21 | 42 | 169.33 | 51.39 | 2 | 40 | 30.94 | 21118.46 | 113.66 | 1319.45 | 100.46 | 59.92 | 20024.73 | 0.6 | 0.86 | 0.23 | 1.22 | 2 | 10 | 89.1022 | 121.9136 | 110.2783 | 89102.2017 | 121913.5633 | 5.4117e-06 | 6 | 110278.304
2 | 85 | CONCLUIDO | 7.8899 | 12.67 | 9.45 | 22.69 | 0.31 | 25 | 170.79 | 51.39 | 3 | 23 | 31.4 | 21297.94 | 99.84 | 1319.34 | 84.62 | 59.92 | 12189.45 | 0.71 | 0.9 | 0.2 | 0.73 | 2 | 10 | 73.8069 | 100.9858 | 91.3478 | 73806.8506 | 100985.7891 | 5.8655e-06 | 5 | 91347.8471
3 | 85 | CONCLUIDO | 8.2203 | 12.16 | 9.22 | 32.53 | 0.41 | 17 | 172.25 | 51.39 | 4 | 8 | 31.86 | 21478.05 | 87.65 | 1319.23 | 76.57 | 59.92 | 8206.2 | 0.78 | 0.93 | 0.2 | 0.49 | 2 | 10 | 68.7675 | 94.0907 | 85.1108 | 68767.487 | 94090.7095 | 6.1111e-06 | 5 | 85110.8243
4 | 85 | CONCLUIDO | 8.2199 | 12.17 | 9.22 | 32.53 | 0.51 | 17 | 173.71 | 51.39 | 5 | 0 | 32.32 | 21658.78 | 87.73 | 1319.26 | 76.19 | 59.92 | 8012.76 | 0.79 | 0.93 | 0.21 | 0.49 | 2 | 10 | 68.7924 | 94.1249 | 85.1417 | 68792.441 | 94124.8527 | 6.1108e-06 | 5 | 85141.7088

## RESULTADOS_2
Unnamed: 0 | Volume de calda [L] | STATUS | Capacidade operacional [ha/h] | Tempo de missao [h] | Tempo util [h] | Tempo por voo [min] | Autonomia Projetada [h] | N° Voos | MTOW [kg] | Massa Estrutura [kg] | Combustível [kg] | Abastecimentos | Massa gerador | Potência gerador [W] | Combustível consumido [L] | Calda cons [L] | Distância percorrida [km] | Distância Pulverizando [km] | RTL ACUMULADO[m] | EOC [km/km] | EOC [h/h] | Tempo de manobra [h] | Tempo rtl_rtw [h] | V pulv [m/s] | V desloc [m/s] | Preço Total por ha Simples [R$/ha] | Preço Total por ha Presumido [R$/ha] | Preço Total por ha Real [R$/ha] | Preço Total Simples [R$] | Preço Total Presumido [R$] | Prod CAPEX [ha/h/R$] | Dias Trabalhados | Preço Total Real [R$]
0 | 20 | CONCLUIDO | 7.5386 | 13.26 | 10.7 | 9.58 | 0.34 | 67 | 51.33 | 24.83 | 1 | 0 | 5.51 | 6564.78 | 49.63 | 1320.35 | 121.96 | 59.92 | 30650.91 | 0.49 | 0.8 | 0.36 | 1.97 | 2 | 10 | 63.168 | 86.4293 | 78.1806 | 63168.0215 | 86429.2738 | 5.9536e-06 | 6 | 78180.5852

## RESULTADOS_11
Unnamed: 0 | Volume de calda [L] | STATUS | Capacidade operacional [ha/h] | Tempo de missao [h] | Tempo util [h] | Tempo por voo [min] | Autonomia Projetada [h] | N° Voos | MTOW [kg] | Massa Estrutura [kg] | Combustível [kg] | Abastecimentos | Massa gerador | Potência gerador [W] | Combustível consumido [L] | Calda cons [L] | Distância percorrida [km] | Distância Pulverizando [km] | RTL ACUMULADO[m] | EOC [km/km] | EOC [h/h] | Tempo de manobra [h] | Tempo rtl_rtw [h] | V pulv [m/s] | V desloc [m/s] | Preço Total por ha Simples [R$/ha] | Preço Total por ha Presumido [R$/ha] | Preço Total por ha Real [R$/ha] | Preço Total Simples [R$] | Preço Total Presumido [R$] | Prod CAPEX [ha/h/R$] | Dias Trabalhados | Preço Total Real [R$]
0 | 65 | CONCLUIDO | 6.4435 | 15.52 | 11.08 | 8.01 | 0.13 | 83 | 133.21 | 46.47 | 1 | 81 | 20.75 | 16663.42 | 113.36 | 1319.78 | 137.5 | 59.92 | 38339.23 | 0.44 | 0.77 | 0.29 | 2.35 | 2 | 10 | 93.8489 | 128.4082 | 116.1531 | 93848.8977 | 128408.2021 | 4.8563e-06 | 6 | 116153.1035
1 | 65 | CONCLUIDO | 7.8699 | 12.71 | 9.63 | 17.51 | 0.26 | 33 | 134.55 | 46.47 | 2 | 31 | 21.09 | 16828.84 | 88.09 | 1319.35 | 90.03 | 59.92 | 14855.6 | 0.67 | 0.89 | 0.22 | 0.91 | 2 | 10 | 69.5152 | 95.1138 | 86.0363 | 69515.2358 | 95113.8124 | 5.9313e-06 | 5 | 86036.2836
2 | 65 | CONCLUIDO | 8.2386 | 12.14 | 9.36 | 25.52 | 0.39 | 22 | 135.9 | 46.47 | 3 | 0 | 21.43 | 16994.64 | 77.15 | 1319.43 | 80.44 | 59.92 | 10113.23 | 0.74 | 0.91 | 0.23 | 0.64 | 2 | 10 | 64.8623 | 88.7474 | 80.2775 | 64862.2626 | 88747.4093 | 6.2092e-06 | 5 | 80277.4811

## RESULTADOS_13
Unnamed: 0 | Volume de calda [L] | STATUS | Capacidade operacional [ha/h] | Tempo de missao [h] | Tempo util [h] | Tempo por voo [min] | Autonomia Projetada [h] | N° Voos | MTOW [kg] | Massa Estrutura [kg] | Combustível [kg] | Abastecimentos | Massa gerador | Potência gerador [W] | Combustível consumido [L] | Calda cons [L] | Distância percorrida [km] | Distância Pulverizando [km] | RTL ACUMULADO[m] | EOC [km/km] | EOC [h/h] | Tempo de manobra [h] | Tempo rtl_rtw [h] | V pulv [m/s] | V desloc [m/s] | Preço Total por ha Simples [R$/ha] | Preço Total por ha Presumido [R$/ha] | Preço Total por ha Real [R$/ha] | Preço Total Simples [R$] | Preço Total Presumido [R$] | Prod CAPEX [ha/h/R$] | Dias Trabalhados | Preço Total Real [R$]
0 | 75 | CONCLUIDO | 6.0432 | 16.55 | 11.4 | 7.28 | 0.12 | 94 | 150.44 | 49.1 | 1 | 92 | 25.34 | 18787.76 | 128.18 | 1319.81 | 147.92 | 59.92 | 43492.67 | 0.41 | 0.75 | 0.31 | 2.67 | 2 | 10 | 111.2247 | 152.1826 | 137.6585 | 111224.7281 | 152182.5799 | 4.5221e-06 | 7 | 137658.4881
1 | 75 | CONCLUIDO | 7.547 | 13.25 | 9.81 | 15.49 | 0.23 | 38 | 151.83 | 49.1 | 2 | 36 | 25.73 | 18959.54 | 101.32 | 1319.59 | 96.26 | 59.92 | 17944.46 | 0.62 | 0.87 | 0.22 | 1.09 | 2 | 10 | 83.1615 | 113.7852 | 102.9257 | 83161.4688 | 113785.1905 | 5.6474e-06 | 6 | 102925.6916
2 | 75 | CONCLUIDO | 8.1396 | 12.29 | 9.34 | 25.46 | 0.35 | 22 | 153.23 | 49.1 | 3 | 20 | 26.13 | 19131.85 | 86.21 | 1319.36 | 80.55 | 59.92 | 10170.77 | 0.74 | 0.91 | 0.2 | 0.61 | 2 | 10 | 68.2815 | 93.4257 | 84.5093 | 68281.4846 | 93425.7396 | 6.0909e-06 | 5 | 84509.3181
3 | 75 | CONCLUIDO | 8.2709 | 12.09 | 9.23 | 29.16 | 0.46 | 19 | 154.63 | 49.1 | 4 | 0 | 26.53 | 19304.72 | 82.06 | 1319.21 | 76.43 | 59.92 | 8122.86 | 0.78 | 0.92 | 0.22 | 0.51 | 2 | 10 | 66.5736 | 91.089 | 82.3956 | 66573.6276 | 91088.9743 | 6.1891e-06 | 5 | 82395.5705

## RESULTADOS_17
Unnamed: 0 | Volume de calda [L] | STATUS | Capacidade operacional [ha/h] | Tempo de missao [h] | Tempo util [h] | Tempo por voo [min] | Autonomia Projetada [h] | N° Voos | MTOW [kg] | Massa Estrutura [kg] | Combustível [kg] | Abastecimentos | Massa gerador | Potência gerador [W] | Combustível consumido [L] | Calda cons [L] | Distância percorrida [km] | Distância Pulverizando [km] | RTL ACUMULADO[m] | EOC [km/km] | EOC [h/h] | Tempo de manobra [h] | Tempo rtl_rtw [h] | V pulv [m/s] | V desloc [m/s] | Preço Total por ha Simples [R$/ha] | Preço Total por ha Presumido [R$/ha] | Preço Total por ha Real [R$/ha] | Preço Total Simples [R$] | Preço Total Presumido [R$] | Prod CAPEX [ha/h/R$] | Dias Trabalhados | Preço Total Real [R$]
0 | 95 | CONCLUIDO | 5.294 | 18.89 | 12.1 | 6.26 | 0.1 | 116 | 185.69 | 53.44 | 1 | 114 | 36.26 | 23136.14 | 158.61 | 1319.54 | 170.96 | 59.92 | 54906.7 | 0.35 | 0.71 | 0.35 | 3.38 | 2 | 10 | 142.4283 | 194.8766 | 176.2779 | 142428.2553 | 194876.6224 | 3.9118e-06 | 8 | 176277.871
1 | 95 | CONCLUIDO | 6.9383 | 14.41 | 10.19 | 13.01 | 0.19 | 47 | 187.21 | 53.44 | 2 | 45 | 36.77 | 23322.88 | 126.96 | 1319.4 | 109.31 | 59.92 | 24422.92 | 0.55 | 0.84 | 0.23 | 1.47 | 2 | 10 | 96.3457 | 131.8244 | 119.2433 | 96345.6959 | 131824.4315 | 5.1268e-06 | 6 | 119243.2928
2 | 95 | CONCLUIDO | 7.8023 | 12.82 | 9.34 | 20.76 | 0.28 | 27 | 188.73 | 53.44 | 3 | 25 | 37.29 | 23510.33 | 108.52 | 1319.3 | 80.67 | 59.92 | 10203.03 | 0.74 | 0.91 | 0.2 | 0.62 | 2 | 10 | 77.2089 | 105.6406 | 95.5584 | 77208.9046 | 105640.6295 | 5.7652e-06 | 5 | 95558.4361
3 | 95 | CONCLUIDO | 8.0915 | 12.36 | 9.18 | 29 | 0.37 | 19 | 190.25 | 53.44 | 4 | 17 | 37.82 | 23698.48 | 99.09 | 1319.44 | 75.36 | 59.92 | 7589.67 | 0.8 | 0.93 | 0.2 | 0.46 | 2 | 10 | 72.9965 | 99.877 | 90.3449 | 72996.5092 | 99877.0443 | 5.9789e-06 | 5 | 90344.9194
4 | 95 | CONCLUIDO | 8.2192 | 12.17 | 9.14 | 36.56 | 0.46 | 15 | 191.78 | 53.44 | 5 | 0 | 38.35 | 23887.36 | 91.99 | 1319.28 | 73.63 | 59.92 | 6744.72 | 0.81 | 0.93 | 0.21 | 0.42 | 2 | 10 | 70.3782 | 96.2946 | 87.1044 | 70378.2322 | 96294.6021 | 6.0733e-06 | 5 | 87104.3804

## RESULTADOS_9
Unnamed: 0 | Volume de calda [L] | STATUS | Capacidade operacional [ha/h] | Tempo de missao [h] | Tempo util [h] | Tempo por voo [min] | Autonomia Projetada [h] | N° Voos | MTOW [kg] | Massa Estrutura [kg] | Combustível [kg] | Abastecimentos | Massa gerador | Potência gerador [W] | Combustível consumido [L] | Calda cons [L] | Distância percorrida [km] | Distância Pulverizando [km] | RTL ACUMULADO[m] | EOC [km/km] | EOC [h/h] | Tempo de manobra [h] | Tempo rtl_rtw [h] | V pulv [m/s] | V desloc [m/s] | Preço Total por ha Simples [R$/ha] | Preço Total por ha Presumido [R$/ha] | Preço Total por ha Real [R$/ha] | Preço Total Simples [R$] | Preço Total Presumido [R$] | Prod CAPEX [ha/h/R$] | Dias Trabalhados | Preço Total Real [R$]
0 | 55 | CONCLUIDO | 6.8772 | 14.54 | 10.74 | 8.95 | 0.15 | 72 | 116.05 | 43.4 | 1 | 70 | 16.65 | 14546.17 | 98.15 | 1319.58 | 126.1 | 59.92 | 32695.03 | 0.48 | 0.79 | 0.28 | 2.01 | 2 | 10 | 84.8153 | 116.0481 | 104.9726 | 84815.3334 | 116048.0809 | 5.2242e-06 | 6 | 104972.615
1 | 55 | CONCLUIDO | 8.2749 | 12.08 | 9.36 | 20.79 | 0.3 | 27 | 117.34 | 43.4 | 2 | 20 | 16.94 | 14705.49 | 72.17 | 1319.4 | 80.91 | 59.92 | 10325.85 | 0.74 | 0.91 | 0.21 | 0.63 | 2 | 10 | 62.8345 | 85.9729 | 77.7678 | 62834.475 | 85972.9008 | 6.286e-06 | 5 | 77767.7678
2 | 55 | CONCLUIDO | 8.2537 | 12.12 | 9.43 | 22.64 | 0.45 | 25 | 118.63 | 43.4 | 3 | 0 | 17.23 | 14865.24 | 71.84 | 1319.54 | 82.69 | 59.92 | 11226.26 | 0.72 | 0.9 | 0.24 | 0.71 | 2 | 10 | 62.8199 | 85.9529 | 77.7497 | 62819.8848 | 85952.9379 | 6.2699e-06 | 5 | 77749.7101

## resultados
Unnamed: 0 | Volume de calda [L] | STATUS | Capacidade operacional [ha/h] | Tempo de missao [h] | Tempo util [h] | Tempo por voo [min] | Autonomia Projetada [h] | N° Voos | MTOW [kg] | Massa Estrutura [kg] | Combustível [kg] | Abastecimentos | Massa gerador | Potência gerador [W] | Combustível consumido [L] | Calda cons [L] | Distância percorrida [km] | Distância Pulverizando [km] | RTL ACUMULADO[m] | EOC [km/km] | EOC [h/h] | Tempo de manobra [h] | Tempo rtl_rtw [h] | V pulv [m/s] | V desloc [m/s]
0 | 100 | CONCLUIDO | 5.1349 | 19.47 | 12.25 | 6.08 | 0.09 | 121 | 194.77 | 54.38 | 1 | 119 | 39.4 | 24256.19 | 166 | 1319.73 | 175.76 | 59.92 | 57282.01 | 0.34 | 0.7 | 0.36 | 3.53 | 2 | 10
1 | 100 | CONCLUIDO | 6.7102 | 14.9 | 10.44 | 12.53 | 0.18 | 50 | 196.32 | 54.38 | 2 | 48 | 39.95 | 24447.22 | 135.25 | 1319.55 | 118.43 | 59.92 | 28970.4 | 0.51 | 0.82 | 0.22 | 1.72 | 2 | 10
2 | 100 | CONCLUIDO | 7.622 | 13.12 | 9.48 | 19.6 | 0.27 | 29 | 197.88 | 54.38 | 3 | 27 | 40.5 | 24639 | 115.49 | 1319.44 | 84.83 | 59.92 | 12273.46 | 0.71 | 0.9 | 0.21 | 0.75 | 2 | 10
3 | 100 | CONCLUIDO | 7.9757 | 12.54 | 9.24 | 27.73 | 0.36 | 20 | 199.44 | 54.38 | 4 | 18 | 41.06 | 24831.54 | 105 | 1319.18 | 77.53 | 59.92 | 8670.58 | 0.77 | 0.92 | 0.2 | 0.52 | 2 | 10
4 | 100 | CONCLUIDO | 8.1865 | 12.22 | 9.12 | 36.46 | 0.44 | 15 | 201.01 | 54.38 | 5 | 8 | 41.63 | 25024.84 | 95.61 | 1319.28 | 73.1 | 59.92 | 6479.87 | 0.82 | 0.94 | 0.2 | 0.39 | 2 | 10
5 | 100 | CONCLUIDO | 8.1761 | 12.23 | 9.13 | 36.52 | 0.53 | 15 | 202.58 | 54.38 | 6 | 0 | 42.2 | 25218.93 | 94.87 | 1319.22 | 73.38 | 59.92 | 6620.78 | 0.82 | 0.93 | 0.2 | 0.41 | 2 | 10
0 | 40 | CONCLUIDO | 7.6754 | 13.03 | 10.09 | 11.42 | 0.2 | 53 | 89.87 | 37.55 | 1 | 51 | 11.32 | 11317.98 | 72.41 | 1319.61 | 105.3 | 59.92 | 22389.33 | 0.57 | 0.85 | 0.23 | 1.36 | 2 | 10
1 | 40 | CONCLUIDO | 8.1413 | 12.28 | 9.7 | 17.12 | 0.39 | 34 | 91.1 | 37.55 | 2 | 0 | 11.54 | 11468.97 | 63.58 | 1319.72 | 91.11 | 59.92 | 15392.15 | 0.66 | 0.88 | 0.26 | 0.98 | 2 | 10
0 | 30 | CONCLUIDO | 7.8901 | 12.67 | 10.11 | 13.19 | 0.24 | 46 | 71.52 | 32.27 | 1 | 8 | 8.25 | 9054.6 | 57.57 | 1319.56 | 104.45 | 59.92 | 21998.49 | 0.57 | 0.84 | 0.29 | 1.39 | 2 | 10
1 | 30 | CONCLUIDO | 7.9509 | 12.58 | 10.03 | 13.38 | 0.48 | 45 | 72.7 | 32.27 | 2 | 0 | 8.43 | 9200.25 | 57.92 | 1319.81 | 101.29 | 59.92 | 20427.19 | 0.59 | 0.85 | 0.29 | 1.31 | 2 | 10
0 | 15 | CONCLUIDO | 7.1361 | 14.01 | 11.33 | 7.64 | 0.43 | 89 | 39.78 | 19.54 | 1 | 0 | 4.24 | 5140 | 44.49 | 1319.9 | 141.48 | 59.92 | 40298.82 | 0.42 | 0.75 | 0.42 | 2.6 | 2 | 10
0 | 70 | CONCLUIDO | 6.2178 | 16.08 | 11.28 | 7.61 | 0.12 | 89 | 141.81 | 47.83 | 1 | 87 | 22.98 | 17723.39 | 121.35 | 1320.14 | 143.97 | 59.92 | 41547.09 | 0.42 | 0.76 | 0.31 | 2.56 | 2 | 10
1 | 70 | CONCLUIDO | 7.7374 | 12.92 | 9.68 | 16.6 | 0.25 | 35 | 143.17 | 47.83 | 2 | 33 | 23.34 | 17891.86 | 94.39 | 1319.41 | 91.99 | 59.92 | 15827.49 | 0.65 | 0.88 | 0.22 | 0.96 | 2 | 10
2 | 70 | CONCLUIDO | 8.2337 | 12.15 | 9.31 | 26.6 | 0.37 | 21 | 144.54 | 47.83 | 3 | 9 | 23.71 | 18060.85 | 79.83 | 1319.26 | 79.3 | 59.92 | 9548.45 | 0.76 | 0.92 | 0.21 | 0.59 | 2 | 10
3 | 70 | CONCLUIDO | 8.262 | 12.1 | 9.3 | 27.89 | 0.49 | 20 | 145.92 | 47.83 | 4 | 0 | 24.09 | 18230.35 | 79.81 | 1319.39 | 78.51 | 59.92 | 9159.35 | 0.76 | 0.92 | 0.22 | 0.57 | 2 | 10
0 | 90 | CONCLUIDO | 5.4836 | 18.24 | 11.9 | 6.49 | 0.1 | 110 | 176.73 | 52.44 | 1 | 108 | 33.29 | 22031.19 | 150.63 | 1320.15 | 164.51 | 59.92 | 51710.38 | 0.36 | 0.72 | 0.33 | 3.18 | 2 | 10
1 | 90 | CONCLUIDO | 7.09 | 14.1 | 10.08 | 13.45 | 0.2 | 45 | 178.21 | 52.44 | 2 | 43 | 33.77 | 22213.89 | 120.44 | 1319.66 | 105.24 | 59.92 | 22398.8 | 0.57 | 0.85 | 0.24 | 1.36 | 2 | 10
2 | 90 | CONCLUIDO | 7.7853 | 12.84 | 9.46 | 21.03 | 0.3 | 27 | 179.7 | 52.44 | 3 | 25 | 34.26 | 22397.24 | 105.12 | 1319.23 | 85.28 | 59.92 | 12509.04 | 0.7 | 0.9 | 0.19 | 0.74 | 2 | 10
3 | 90 | CONCLUIDO | 8.1439 | 12.28 | 9.22 | 30.73 | 0.39 | 18 | 181.19 | 52.44 | 4 | 16 | 34.75 | 22581.25 | 93.38 | 1319.25 | 77.19 | 59.92 | 8510.88 | 0.78 | 0.93 | 0.18 | 0.5 | 2 | 10
4 | 90 | CONCLUIDO | 8.2274 | 12.15 | 9.16 | 34.37 | 0.49 | 16 | 182.69 | 52.44 | 5 | 0 | 35.25 | 22766.06 | 89.93 | 1319.33 | 74.39 | 59.92 | 7119.73 | 0.81 | 0.93 | 0.21 | 0.44 | 2 | 10
0 | 10 | CONCLUIDO | 6.328 | 15.8 | 12.68 | 5.72 | 0.64 | 133 | 26.11 | 12.1 | 1 | 0 | 3.01 | 3454.41 | 36.89 | 1320.49 | 183.54 | 59.92 | 61111.85 | 0.33 | 0.67 | 0.55 | 3.95 | 2 | 10
0 | 45 | CONCLUIDO | 7.4703 | 13.39 | 10.19 | 10.36 | 0.18 | 59 | 98.71 | 39.72 | 1 | 57 | 12.99 | 12407.75 | 80.24 | 1319.49 | 107.63 | 59.92 | 23525.85 | 0.56 | 0.84 | 0.26 | 1.46 | 2 | 10
1 | 45 | CONCLUIDO | 8.1644 | 12.25 | 9.62 | 18.63 | 0.35 | 31 | 99.95 | 39.72 | 2 | 0 | 13.24 | 12561.45 | 66.41 | 1319.33 | 88.67 | 59.92 | 14182.54 | 0.68 | 0.89 | 0.25 | 0.9 | 2 | 10
0 | 60 | CONCLUIDO | 6.6773 | 14.98 | 10.88 | 8.47 | 0.14 | 77 | 124.63 | 45 | 1 | 75 | 18.64 | 15605.44 | 105.45 | 1319.78 | 130.88 | 59.92 | 35057.5 | 0.46 | 0.78 | 0.28 | 2.15 | 2 | 10
1 | 60 | CONCLUIDO | 8.0614 | 12.4 | 9.51 | 19.01 | 0.28 | 30 | 125.95 | 45 | 2 | 28 | 18.95 | 15767.7 | 80.52 | 1319.17 | 85.92 | 59.92 | 12815.85 | 0.7 | 0.9 | 0.21 | 0.78 | 2 | 10
2 | 60 | CONCLUIDO | 8.2696 | 12.09 | 9.37 | 24.45 | 0.42 | 23 | 127.27 | 45 | 3 | 0 | 19.27 | 15930.42 | 74.26 | 1319.64 | 80.81 | 59.92 | 10295.9 | 0.74 | 0.91 | 0.23 | 0.65 | 2 | 10
0 | 80 | CONCLUIDO | 5.8486 | 17.1 | 11.58 | 7.02 | 0.11 | 99 | 159.12 | 50.28 | 1 | 97 | 27.84 | 19859.16 | 135.82 | 1319.69 | 154.03 | 59.92 | 46526.53 | 0.39 | 0.74 | 0.32 | 2.86 | 2 | 10
1 | 80 | CONCLUIDO | 7.4134 | 13.49 | 9.88 | 14.81 | 0.22 | 40 | 160.54 | 50.28 | 2 | 38 | 28.26 | 20034.4 | 107.57 | 1319.47 | 98.23 | 59.92 | 18919.23 | 0.61 | 0.86 | 0.23 | 1.15 | 2 | 10
2 | 80 | CONCLUIDO | 7.986 | 12.52 | 9.42 | 23.56 | 0.33 | 24 | 161.97 | 50.28 | 3 | 22 | 28.69 | 20210.21 | 93.33 | 1319.17 | 83.55 | 59.92 | 11661.64 | 0.72 | 0.91 | 0.21 | 0.7 | 2 | 10
3 | 80 | CONCLUIDO | 8.21 | 12.18 | 9.28 | 30.92 | 0.43 | 18 | 163.4 | 50.28 | 4 | 0 | 29.12 | 20386.62 | 85.08 | 1319.13 | 78.38 | 59.92 | 9102.55 | 0.76 | 0.92 | 0.21 | 0.55 | 2 | 10
0 | 35 | CONCLUIDO | 7.5708 | 13.21 | 10.46 | 12.55 | 0.22 | 50 | 80.84 | 35.1 | 1 | 48 | 9.74 | 10204.21 | 67.73 | 1319.48 | 118.76 | 59.92 | 29134.87 | 0.5 | 0.82 | 0.23 | 1.73 | 2 | 10
1 | 35 | CONCLUIDO | 8.0433 | 12.43 | 9.87 | 15.18 | 0.43 | 39 | 82.04 | 35.1 | 2 | 0 | 9.94 | 10352.53 | 61.07 | 1319.35 | 96.27 | 59.92 | 17942.92 | 0.62 | 0.86 | 0.28 | 1.15 | 2 | 10
0 | 50 | CONCLUIDO | 7.1313 | 14.02 | 10.52 | 9.56 | 0.16 | 66 | 107.41 | 41.65 | 1 | 64 | 14.77 | 13481.73 | 89.9 | 1319.65 | 118.88 | 59.92 | 29116.82 | 0.5 | 0.81 | 0.27 | 1.79 | 2 | 10
1 | 50 | CONCLUIDO | 8.2239 | 12.16 | 9.5 | 20.36 | 0.32 | 28 | 108.68 | 41.65 | 2 | 1 | 15.03 | 13638.32 | 68.64 | 1319.49 | 84.84 | 59.92 | 12287.18 | 0.71 | 0.9 | 0.24 | 0.78 | 2 | 10
2 | 50 | CONCLUIDO | 8.2196 | 12.17 | 9.51 | 20.37 | 0.48 | 28 | 109.96 | 41.65 | 3 | 0 | 15.31 | 13795.21 | 69.47 | 1319.61 | 84.96 | 59.92 | 12346.59 | 0.71 | 0.9 | 0.24 | 0.78 | 2 | 10
0 | 25 | CONCLUIDO | 7.8022 | 12.82 | 10.27 | 11.41 | 0.28 | 54 | 61.76 | 28.92 | 1 | 0 | 6.84 | 7851.41 | 53.34 | 1319.83 | 108.58 | 59.92 | 24023.64 | 0.55 | 0.83 | 0.32 | 1.55 | 2 | 10
0 | 85 | CONCLUIDO | 5.6814 | 17.6 | 11.7 | 6.75 | 0.11 | 104 | 167.88 | 51.39 | 1 | 102 | 30.49 | 20939.59 | 142.67 | 1320.11 | 157.7 | 59.92 | 48335.64 | 0.38 | 0.73 | 0.33 | 2.98 | 2 | 10
1 | 85 | CONCLUIDO | 7.2796 | 13.74 | 9.94 | 14.2 | 0.21 | 42 | 169.33 | 51.39 | 2 | 40 | 30.94 | 21118.46 | 113.66 | 1319.45 | 100.46 | 59.92 | 20024.73 | 0.6 | 0.86 | 0.23 | 1.22 | 2 | 10
2 | 85 | CONCLUIDO | 7.8899 | 12.67 | 9.45 | 22.69 | 0.31 | 25 | 170.79 | 51.39 | 3 | 23 | 31.4 | 21297.94 | 99.84 | 1319.34 | 84.62 | 59.92 | 12189.45 | 0.71 | 0.9 | 0.2 | 0.73 | 2 | 10
3 | 85 | CONCLUIDO | 8.2203 | 12.16 | 9.22 | 32.53 | 0.41 | 17 | 172.25 | 51.39 | 4 | 8 | 31.86 | 21478.05 | 87.65 | 1319.23 | 76.57 | 59.92 | 8206.2 | 0.78 | 0.93 | 0.2 | 0.49 | 2 | 10
4 | 85 | CONCLUIDO | 8.2199 | 12.17 | 9.22 | 32.53 | 0.51 | 17 | 173.71 | 51.39 | 5 | 0 | 32.32 | 21658.78 | 87.73 | 1319.26 | 76.19 | 59.92 | 8012.76 | 0.79 | 0.93 | 0.21 | 0.49 | 2 | 10
0 | 20 | CONCLUIDO | 7.5386 | 13.26 | 10.7 | 9.58 | 0.34 | 67 | 51.33 | 24.83 | 1 | 0 | 5.51 | 6564.78 | 49.63 | 1320.35 | 121.96 | 59.92 | 30650.91 | 0.49 | 0.8 | 0.36 | 1.97 | 2 | 10
0 | 65 | CONCLUIDO | 6.4435 | 15.52 | 11.08 | 8.01 | 0.13 | 83 | 133.21 | 46.47 | 1 | 81 | 20.75 | 16663.42 | 113.36 | 1319.78 | 137.5 | 59.92 | 38339.23 | 0.44 | 0.77 | 0.29 | 2.35 | 2 | 10
1 | 65 | CONCLUIDO | 7.8699 | 12.71 | 9.63 | 17.51 | 0.26 | 33 | 134.55 | 46.47 | 2 | 31 | 21.09 | 16828.84 | 88.09 | 1319.35 | 90.03 | 59.92 | 14855.6 | 0.67 | 0.89 | 0.22 | 0.91 | 2 | 10
2 | 65 | CONCLUIDO | 8.2386 | 12.14 | 9.36 | 25.52 | 0.39 | 22 | 135.9 | 46.47 | 3 | 0 | 21.43 | 16994.64 | 77.15 | 1319.43 | 80.44 | 59.92 | 10113.23 | 0.74 | 0.91 | 0.23 | 0.64 | 2 | 10
0 | 75 | CONCLUIDO | 6.0432 | 16.55 | 11.4 | 7.28 | 0.12 | 94 | 150.44 | 49.1 | 1 | 92 | 25.34 | 18787.76 | 128.18 | 1319.81 | 147.92 | 59.92 | 43492.67 | 0.41 | 0.75 | 0.31 | 2.67 | 2 | 10
1 | 75 | CONCLUIDO | 7.547 | 13.25 | 9.81 | 15.49 | 0.23 | 38 | 151.83 | 49.1 | 2 | 36 | 25.73 | 18959.54 | 101.32 | 1319.59 | 96.26 | 59.92 | 17944.46 | 0.62 | 0.87 | 0.22 | 1.09 | 2 | 10
2 | 75 | CONCLUIDO | 8.1396 | 12.29 | 9.34 | 25.46 | 0.35 | 22 | 153.23 | 49.1 | 3 | 20 | 26.13 | 19131.85 | 86.21 | 1319.36 | 80.55 | 59.92 | 10170.77 | 0.74 | 0.91 | 0.2 | 0.61 | 2 | 10
3 | 75 | CONCLUIDO | 8.2709 | 12.09 | 9.23 | 29.16 | 0.46 | 19 | 154.63 | 49.1 | 4 | 0 | 26.53 | 19304.72 | 82.06 | 1319.21 | 76.43 | 59.92 | 8122.86 | 0.78 | 0.92 | 0.22 | 0.51 | 2 | 10
0 | 95 | CONCLUIDO | 5.294 | 18.89 | 12.1 | 6.26 | 0.1 | 116 | 185.69 | 53.44 | 1 | 114 | 36.26 | 23136.14 | 158.61 | 1319.54 | 170.96 | 59.92 | 54906.7 | 0.35 | 0.71 | 0.35 | 3.38 | 2 | 10
1 | 95 | CONCLUIDO | 6.9383 | 14.41 | 10.19 | 13.01 | 0.19 | 47 | 187.21 | 53.44 | 2 | 45 | 36.77 | 23322.88 | 126.96 | 1319.4 | 109.31 | 59.92 | 24422.92 | 0.55 | 0.84 | 0.23 | 1.47 | 2 | 10
2 | 95 | CONCLUIDO | 7.8023 | 12.82 | 9.34 | 20.76 | 0.28 | 27 | 188.73 | 53.44 | 3 | 25 | 37.29 | 23510.33 | 108.52 | 1319.3 | 80.67 | 59.92 | 10203.03 | 0.74 | 0.91 | 0.2 | 0.62 | 2 | 10
3 | 95 | CONCLUIDO | 8.0915 | 12.36 | 9.18 | 29 | 0.37 | 19 | 190.25 | 53.44 | 4 | 17 | 37.82 | 23698.48 | 99.09 | 1319.44 | 75.36 | 59.92 | 7589.67 | 0.8 | 0.93 | 0.2 | 0.46 | 2 | 10
4 | 95 | CONCLUIDO | 8.2192 | 12.17 | 9.14 | 36.56 | 0.46 | 15 | 191.78 | 53.44 | 5 | 0 | 38.35 | 23887.36 | 91.99 | 1319.28 | 73.63 | 59.92 | 6744.72 | 0.81 | 0.93 | 0.21 | 0.42 | 2 | 10
0 | 55 | CONCLUIDO | 6.8772 | 14.54 | 10.74 | 8.95 | 0.15 | 72 | 116.05 | 43.4 | 1 | 70 | 16.65 | 14546.17 | 98.15 | 1319.58 | 126.1 | 59.92 | 32695.03 | 0.48 | 0.79 | 0.28 | 2.01 | 2 | 10
1 | 55 | CONCLUIDO | 8.2749 | 12.08 | 9.36 | 20.79 | 0.3 | 27 | 117.34 | 43.4 | 2 | 20 | 16.94 | 14705.49 | 72.17 | 1319.4 | 80.91 | 59.92 | 10325.85 | 0.74 | 0.91 | 0.21 | 0.63 | 2 | 10
2 | 55 | CONCLUIDO | 8.2537 | 12.12 | 9.43 | 22.64 | 0.45 | 25 | 118.63 | 43.4 | 3 | 0 | 17.23 | 14865.24 | 71.84 | 1319.54 | 82.69 | 59.92 | 11226.26 | 0.72 | 0.9 | 0.24 | 0.71 | 2 | 10

## gráficos
Selecione o eixo X:
Selecione o eixo Y:
Selecione o eixo Z:
Eixo X | Eixo Y | Eixo Z

## hidden (hidden)
Unnamed: 0
Volume de calda [L]
STATUS
Capacidade operacional [ha/h]
Tempo de missao [h]
Tempo util [h]
Tempo por voo [min]
Autonomia Projetada [h]
N° Voos
MTOW [kg]
Massa Estrutura [kg]
Combustível [kg]
Abastecimentos
Massa gerador
Potência gerador [W]
Combustível consumido [L]
Calda cons [L]
Distância percorrida [km]
Distância Pulverizando [km]
RTL ACUMULADO[m]
EOC [km/km]
EOC [h/h]
Tempo de manobra [h]
Tempo rtl_rtw [h]
V pulv [m/s]
V desloc [m/s]