## RESULTADOS_18
Unnamed: 0 | Volume de calda [L] | STATUS | Capacidade operacional [ha/h] | Tempo de missao [h] | Tempo util [h] | Tempo por voo [min] | Autonomia Projetada [h] | N° Voos | MTOW [kg] | Massa Estrutura [kg] | Combustível [kg] | Abastecimentos | Massa gerador | Potência gerador [W] | Combustível consumido [L] | Calda cons [L] | Distância percorrida [km] | Distância Pulverizando [km] | RTL ACUMULADO[m] | EOC [km/km] | EOC [h/h] | Tempo de manobra [h] | Tempo rtl_rtw [h] | V pulv [m/s] | V desloc [m/s] | Preço Total por ha Simples [R$/ha] | Preço Total por ha Presumido [R$/ha] | Preço Total por ha Real [R$/ha] | Preço Total Simples [R$] | Preço Total Presumido [R$] | Prod CAPEX [ha/h/R$] | Dias Trabalhados | Preço Total Real [R$]
0 | 100 | CONCLUIDO | 3.0171 | 33.14 | 21.99 | 5.94 | 0.09 | 222 | 194.77 | 54.38 | 1 | 220 | 39.4 | 24256.19 | 306.05 | 1483.27 | 285.11 | 63.95 | 107072.67 | 0.22 | 0.59 | 5.68 | 6.62 | 2 | 10 | 369.7782 | 505.9468 | 457.66 | 369778.1995 | 505946.846 | 2.223e-06 | 13 | 457659.9891
1 | 100 | CONCLUIDO | 4.1839 | 23.9 | 17.92 | 12.08 | 0.18 | 89 | 196.32 | 54.38 | 2 | 87 | 39.95 | 24447.22 | 243.47 | 1482.08 | 152.69 | 63.95 | 41529.7 | 0.42 | 0.72 | 5.44 | 2.56 | 2 | 10 | 232.6706 | 318.3502 | 287.9673 | 232670.6495 | 318350.2473 | 3.0827e-06 | 10 | 287967.3465
2 | 100 | CONCLUIDO | 4.6364 | 21.57 | 16.91 | 18.45 | 0.27 | 55 | 197.88 | 54.38 | 3 | 53 | 40.5 | 24639 | 223.76 | 1481.56 | 120.01 | 63.95 | 25355.98 | 0.53 | 0.76 | 5.38 | 1.55 | 2 | 10 | 198.958 | 272.2231 | 246.2425 | 198957.9938 | 272223.1045 | 3.416e-06 | 9 | 246242.5134
3 | 100 | CONCLUIDO | 4.8775 | 20.5 | 16.47 | 25.34 | 0.36 | 39 | 199.44 | 54.38 | 4 | 37 | 41.06 | 24831.54 | 211.23 | 1481.62 | 105.29 | 63.95 | 18077.76 | 0.61 | 0.79 | 5.37 | 1.11 | 2 | 10 | 178.4211 | 244.1237 | 220.8248 | 178421.1244 | 244123.6538 | 3.5937e-06 | 8 | 220824.8349
4 | 100 | CONCLUIDO | 5.0284 | 19.89 | 16.2 | 32.41 | 0.44 | 30 | 201.01 | 54.38 | 5 | 28 | 41.63 | 25024.84 | 201.64 | 1481.53 | 96.73 | 63.95 | 13842.38 | 0.66 | 0.8 | 5.35 | 0.85 | 2 | 10 | 170.181 | 232.8492 | 210.6264 | 170181.0266 | 232849.1885 | 3.7049e-06 | 8 | 210626.3887
5 | 100 | CONCLUIDO | 5.1381 | 19.46 | 16.01 | 40.03 | 0.53 | 24 | 202.58 | 54.38 | 6 | 22 | 42.2 | 25218.93 | 191.85 | 1481.52 | 90.6 | 63.95 | 10807.28 | 0.71 | 0.81 | 5.34 | 0.66 | 2 | 10 | 163.1717 | 223.2587 | 201.9512 | 163171.6777 | 223258.6881 | 3.7857e-06 | 8 | 201951.1923
6 | 100 | CONCLUIDO | 5.212 | 19.19 | 15.89 | 47.68 | 0.61 | 20 | 204.16 | 54.38 | 7 | 18 | 42.78 | 25413.94 | 183.4 | 1481.72 | 86.78 | 63.95 | 8918.78 | 0.74 | 0.81 | 5.32 | 0.53 | 2 | 10 | 157.7601 | 215.8544 | 195.2535 | 157760.136 | 215854.378 | 3.8401e-06 | 8 | 195253.5391
7 | 100 | CONCLUIDO | 5.2643 | 19 | 15.82 | 55.83 | 0.69 | 17 | 205.75 | 54.38 | 8 | 11 | 43.37 | 25609.61 | 174.28 | 1481.83 | 83.99 | 63.95 | 7540.75 | 0.76 | 0.82 | 5.33 | 0.46 | 2 | 10 | 152.5884 | 208.7782 | 188.8527 | 152588.4083 | 208778.192 | 3.8787e-06 | 8 | 188852.6944
8 | 100 | CONCLUIDO | 5.2793 | 18.94 | 15.8 | 59.26 | 0.77 | 16 | 207.34 | 54.38 | 9 | 1 | 43.96 | 25806.1 | 172.59 | 1481.54 | 83.48 | 63.95 | 7287.72 | 0.77 | 0.82 | 5.33 | 0.45 | 2 | 10 | 151.5482 | 207.3549 | 187.5652 | 151548.1639 | 207354.8837 | 3.8897e-06 | 8 | 187565.2246
9 | 100 | CONCLUIDO | 5.2796 | 18.94 | 15.8 | 59.26 | 0.85 | 16 | 208.94 | 54.38 | 10 | 0 | 44.56 | 26003.41 | 173.79 | 1481.6 | 83.41 | 63.95 | 7254.01 | 0.77 | 0.82 | 5.33 | 0.44 | 2 | 10 | 152.0929 | 208.1002 | 188.2394 | 152092.8745 | 208100.1807 | 3.89e-06 | 8 | 188239.3915

## RESULTADOS_6
Unnamed: 0 | Volume de calda [L] | STATUS | Capacidade operacional [ha/h] | Tempo de missao [h] | Tempo util [h] | Tempo por voo [min] | Autonomia Projetada [h] | N° Voos | MTOW [kg] | Massa Estrutura [kg] | Combustível [kg] | Abastecimentos | Massa gerador | Potência gerador [W] | Combustível consumido [L] | Calda cons [L] | Distância percorrida [km] | Distância Pulverizando [km] | RTL ACUMULADO[m] | EOC [km/km] | EOC [h/h] | Tempo de manobra [h] | Tempo rtl_rtw [h] | V pulv [m/s] | V desloc [m/s] | Preço Total por ha Simples [R$/ha] | Preço Total por ha Presumido [R$/ha] | Preço Total por ha Real [R$/ha] | Preço Total Simples [R$] | Preço Total Presumido [R$] | Prod CAPEX [ha/h/R$] | Dias Trabalhados | Preço Total Real [R$]
0 | 40 | CONCLUIDO | 4.4693 | 22.37 | 18.43 | 10.43 | 0.2 | 106 | 89.87 | 37.55 | 1 | 104 | 11.32 | 11317.98 | 145.93 | 1482.05 | 169.38 | 63.95 | 49790.89 | 0.38 | 0.7 | 5.47 | 3.07 | 2 | 10 | 156.0077 | 213.4566 | 193.0846 | 156007.6996 | 213456.6172 | 3.4423e-06 | 9 | 193084.6172
1 | 40 | CONCLUIDO | 5.1756 | 19.32 | 16.57 | 23.12 | 0.39 | 43 | 91.1 | 37.55 | 2 | 37 | 11.54 | 11468.97 | 115.35 | 1481.69 | 108.4 | 63.95 | 19614.6 | 0.59 | 0.78 | 5.37 | 1.21 | 2 | 10 | 121.5421 | 166.2993 | 150.4279 | 121542.1294 | 166299.3035 | 3.9863e-06 | 8 | 150427.9314
2 | 40 | CONCLUIDO | 5.2143 | 19.18 | 16.5 | 25.39 | 0.57 | 39 | 92.32 | 37.55 | 3 | 0 | 11.77 | 11620.34 | 112.69 | 1482.02 | 104.66 | 63.95 | 17761.45 | 0.61 | 0.78 | 5.41 | 1.14 | 2 | 10 | 119.828 | 163.9539 | 148.3064 | 119827.9928 | 163953.9462 | 4.0161e-06 | 8 | 148306.4117

## RESULTADOS_4
Unnamed: 0 | Volume de calda [L] | STATUS | Capacidade operacional [ha/h] | Tempo de missao [h] | Tempo util [h] | Tempo por voo [min] | Autonomia Projetada [h] | N° Voos | MTOW [kg] | Massa Estrutura [kg] | Combustível [kg] | Abastecimentos | Massa gerador | Potência gerador [W] | Combustível consumido [L] | Calda cons [L] | Distância percorrida [km] | Distância Pulverizando [km] | RTL ACUMULADO[m] | EOC [km/km] | EOC [h/h] | Tempo de manobra [h] | Tempo rtl_rtw [h] | V pulv [m/s] | V desloc [m/s] | Preço Total por ha Simples [R$/ha] | Preço Total por ha Presumido [R$/ha] | Preço Total por ha Real [R$/ha] | Preço Total Simples [R$] | Preço Total Presumido [R$] | Prod CAPEX [ha/h/R$] | Dias Trabalhados | Preço Total Real [R$]
0 | 30 | CONCLUIDO | 4.7905 | 20.87 | 17.74 | 12.82 | 0.24 | 83 | 71.52 | 32.27 | 1 | 81 | 8.25 | 9054.6 | 114.13 | 1481.88 | 146.62 | 63.95 | 38520.97 | 0.44 | 0.73 | 5.44 | 2.38 | 2 | 10 | 132.2121 | 180.8985 | 163.6338 | 132212.1343 | 180898.4749 | 3.7311e-06 | 9 | 163633.7783
1 | 30 | CONCLUIDO | 5.1341 | 19.48 | 16.84 | 19.81 | 0.48 | 51 | 72.7 | 32.27 | 2 | 0 | 8.43 | 9200.25 | 99.72 | 1482.2 | 115.23 | 63.95 | 22990.14 | 0.55 | 0.77 | 5.45 | 1.48 | 2 | 10 | 113.4196 | 155.1857 | 140.375 | 113419.5789 | 155185.6716 | 3.9988e-06 | 8 | 140374.9689

## RESULTADOS_1
Unnamed: 0 | Volume de calda [L] | STATUS | Capacidade operacional [ha/h] | Tempo de missao [h] | Tempo util [h] | Tempo por voo [min] | Autonomia Projetada [h] | N° Voos | MTOW [kg] | Massa Estrutura [kg] | Combustível [kg] | Abastecimentos | Massa gerador | Potência gerador [W] | Combustível consumido [L] | Calda cons [L] | Distância percorrida [km] | Distância Pulverizando [km] | RTL ACUMULADO[m] | EOC [km/km] | EOC [h/h] | Tempo de manobra [h] | Tempo rtl_rtw [h] | V pulv [m/s] | V desloc [m/s] | Preço Total por ha Simples [R$/ha] | Preço Total por ha Presumido [R$/ha] | Preço Total por ha Real [R$/ha] | Preço Total Simples [R$] | Preço Total Presumido [R$] | Prod CAPEX [ha/h/R$] | Dias Trabalhados | Preço Total Real [R$]
0 | 15 | CONCLUIDO | 4.733 | 21.13 | 18.32 | 10.99 | 0.43 | 100 | 39.78 | 19.54 | 1 | 0 | 4.24 | 5140 | 72.9 | 1483.6 | 160.8 | 63.95 | 45528.62 | 0.4 | 0.71 | 5.6 | 2.95 | 2 | 10 | 109.0375 | 149.1899 | 134.9514 | 109037.4971 | 149189.914 | 3.7704e-06 | 9 | 134951.438

## RESULTADOS_12
Unnamed: 0 | Volume de calda [L] | STATUS | Capacidade operacional [ha/h] | Tempo de missao [h] | Tempo util [h] | Tempo por voo [min] | Autonomia Projetada [h] | N° Voos | MTOW [kg] | Massa Estrutura [kg] | Combustível [kg] | Abastecimentos | Massa gerador | Potência gerador [W] | Combustível consumido [L] | Calda cons [L] | Distância percorrida [km] | Distância Pulverizando [km] | RTL ACUMULADO[m] | EOC [km/km] | EOC [h/h] | Tempo de manobra [h] | Tempo rtl_rtw [h] | V pulv [m/s] | V desloc [m/s] | Preço Total por ha Simples [R$/ha] | Preço Total por ha Presumido [R$/ha] | Preço Total por ha Real [R$/ha] | Preço Total Simples [R$] | Preço Total Presumido [R$] | Prod CAPEX [ha/h/R$] | Dias Trabalhados | Preço Total Real [R$]
0 | 70 | CONCLUIDO | 3.6846 | 27.14 | 20.17 | 7.38 | 0.12 | 164 | 141.81 | 47.83 | 1 | 162 | 22.98 | 17723.39 | 226.22 | 1482.4 | 226.27 | 63.95 | 77941.49 | 0.28 | 0.64 | 5.56 | 4.81 | 2 | 10 | 248.1236 | 339.4936 | 307.0928 | 248123.5511 | 339493.5891 | 2.7668e-06 | 11 | 307092.7974
1 | 70 | CONCLUIDO | 4.6551 | 21.48 | 17.29 | 15.26 | 0.25 | 68 | 143.17 | 47.83 | 2 | 66 | 23.34 | 17891.86 | 185.32 | 1481.73 | 132.06 | 63.95 | 31319.84 | 0.48 | 0.75 | 5.41 | 1.93 | 2 | 10 | 175.9991 | 240.8097 | 217.8272 | 175999.0697 | 240809.6917 | 3.4956e-06 | 9 | 217827.1527
2 | 70 | CONCLUIDO | 5.0238 | 19.91 | 16.49 | 24.14 | 0.37 | 41 | 144.54 | 47.83 | 3 | 39 | 23.71 | 18060.85 | 166.89 | 1481.64 | 106.21 | 63.95 | 18528.73 | 0.6 | 0.78 | 5.36 | 1.13 | 2 | 10 | 151.3134 | 207.0337 | 187.2747 | 151313.4107 | 207033.684 | 3.7725e-06 | 8 | 187274.6798
3 | 70 | CONCLUIDO | 5.1977 | 19.24 | 16.17 | 33.46 | 0.49 | 29 | 145.92 | 47.83 | 4 | 27 | 24.09 | 18230.35 | 153.73 | 1481.61 | 95.89 | 63.95 | 13427.04 | 0.67 | 0.8 | 5.34 | 0.82 | 2 | 10 | 142.0381 | 194.3428 | 175.795 | 142038.1222 | 194342.825 | 3.9031e-06 | 8 | 175795.0186
4 | 70 | CONCLUIDO | 5.2922 | 18.9 | 16 | 41.75 | 0.6 | 23 | 147.3 | 47.83 | 5 | 4 | 24.47 | 18400.38 | 143.03 | 1481.99 | 89.69 | 63.95 | 10357.05 | 0.71 | 0.81 | 5.35 | 0.65 | 2 | 10 | 135.6336 | 185.5799 | 167.8684 | 135633.5915 | 185579.8636 | 3.974e-06 | 8 | 167868.3819
5 | 70 | CONCLUIDO | 5.2901 | 18.9 | 16.01 | 41.77 | 0.71 | 23 | 148.68 | 47.83 | 6 | 0 | 24.85 | 18570.94 | 144.21 | 1482.51 | 89.66 | 63.95 | 10341.28 | 0.71 | 0.81 | 5.36 | 0.65 | 2 | 10 | 136.2074 | 186.365 | 168.5786 | 136207.3951 | 186364.967 | 3.9724e-06 | 8 | 168578.5561

## RESULTADOS_16
Unnamed: 0 | Volume de calda [L] | STATUS | Capacidade operacional [ha/h] | Tempo de missao [h] | Tempo util [h] | Tempo por voo [min] | Autonomia Projetada [h] | N° Voos | MTOW [kg] | Massa Estrutura [kg] | Combustível [kg] | Abastecimentos | Massa gerador | Potência gerador [W] | Combustível consumido [L] | Calda cons [L] | Distância percorrida [km] | Distância Pulverizando [km] | RTL ACUMULADO[m] | EOC [km/km] | EOC [h/h] | Tempo de manobra [h] | Tempo rtl_rtw [h] | V pulv [m/s] | V desloc [m/s] | Preço Total por ha Simples [R$/ha] | Preço Total por ha Presumido [R$/ha] | Preço Total por ha Real [R$/ha] | Preço Total Simples [R$] | Preço Total Presumido [R$] | Prod CAPEX [ha/h/R$] | Dias Trabalhados | Preço Total Real [R$]
0 | 90 | CONCLUIDO | 3.2284 | 30.98 | 21.37 | 6.35 | 0.1 | 202 | 176.73 | 52.44 | 1 | 200 | 33.29 | 22031.19 | 278.75 | 1483.57 | 265.01 | 63.95 | 97121.16 | 0.24 | 0.61 | 5.64 | 6 | 2 | 10 | 322.1243 | 440.7447 | 398.6807 | 322124.3317 | 440744.7217 | 2.3926e-06 | 12 | 398680.6641
1 | 90 | CONCLUIDO | 4.3364 | 23.06 | 17.72 | 12.97 | 0.2 | 82 | 178.21 | 52.44 | 2 | 80 | 33.77 | 22213.89 | 224.63 | 1481.93 | 146.02 | 63.95 | 38229.27 | 0.44 | 0.73 | 5.44 | 2.36 | 2 | 10 | 207.9945 | 284.5873 | 257.4267 | 207994.5103 | 284587.2651 | 3.2138e-06 | 9 | 257426.6559
2 | 90 | CONCLUIDO | 4.7493 | 21.06 | 16.82 | 19.79 | 0.3 | 51 | 179.7 | 52.44 | 3 | 49 | 34.26 | 22397.24 | 205.85 | 1481.69 | 116.89 | 63.95 | 23817.58 | 0.55 | 0.77 | 5.38 | 1.46 | 2 | 10 | 185.9081 | 254.3676 | 230.0912 | 185908.0875 | 254367.647 | 3.5198e-06 | 9 | 230091.1557
3 | 90 | CONCLUIDO | 4.9813 | 20.08 | 16.37 | 27.29 | 0.39 | 36 | 181.19 | 52.44 | 4 | 34 | 34.75 | 22581.25 | 193.51 | 1481.52 | 102.25 | 63.95 | 16574.68 | 0.63 | 0.79 | 5.36 | 1.02 | 2 | 10 | 166.6016 | 227.9516 | 206.1963 | 166601.5827 | 227951.6354 | 3.6917e-06 | 8 | 206196.2512
4 | 90 | CONCLUIDO | 5.1179 | 19.54 | 16.12 | 34.55 | 0.49 | 28 | 182.69 | 52.44 | 5 | 26 | 35.25 | 22766.06 | 182.49 | 1481.52 | 94.35 | 63.95 | 12661.93 | 0.68 | 0.8 | 5.34 | 0.77 | 2 | 10 | 158.4773 | 216.8356 | 196.1411 | 158477.2869 | 216835.6154 | 3.793e-06 | 8 | 196141.1286
5 | 90 | CONCLUIDO | 5.2177 | 19.17 | 15.96 | 43.53 | 0.58 | 22 | 184.19 | 52.44 | 6 | 20 | 35.75 | 22951.43 | 172.8 | 1481.49 | 89.06 | 63.95 | 10046.85 | 0.72 | 0.81 | 5.33 | 0.61 | 2 | 10 | 152.0639 | 208.0606 | 188.2036 | 152063.9358 | 208060.5855 | 3.8669e-06 | 8 | 188203.5753
6 | 90 | CONCLUIDO | 5.2884 | 18.91 | 15.85 | 52.83 | 0.67 | 18 | 185.7 | 52.44 | 7 | 6 | 36.26 | 23137.49 | 162.37 | 1481.61 | 84.94 | 63.95 | 8010.7 | 0.75 | 0.82 | 5.33 | 0.49 | 2 | 10 | 146.0383 | 199.8161 | 180.7459 | 146038.3286 | 199816.0839 | 3.9193e-06 | 8 | 180745.9173
7 | 90 | CONCLUIDO | 5.2798 | 18.94 | 15.88 | 52.93 | 0.76 | 18 | 187.22 | 52.44 | 8 | 0 | 36.78 | 23324.24 | 163.52 | 1481.47 | 85.74 | 63.95 | 8407.74 | 0.75 | 0.81 | 5.34 | 0.52 | 2 | 10 | 146.7177 | 200.7456 | 181.5868 | 146717.7035 | 200745.6346 | 3.913e-06 | 8 | 181586.753

## RESULTADOS_0
Unnamed: 0 | Volume de calda [L] | STATUS | Capacidade operacional [ha/h] | Tempo de missao [h] | Tempo util [h] | Tempo por voo [min] | Autonomia Projetada [h] | N° Voos | MTOW [kg] | Massa Estrutura [kg] | Combustível [kg] | Abastecimentos | Massa gerador | Potência gerador [W] | Combustível consumido [L] | Calda cons [L] | Distância percorrida [km] | Distância Pulverizando [km] | RTL ACUMULADO[m] | EOC [km/km] | EOC [h/h] | Tempo de manobra [h] | Tempo rtl_rtw [h] | V pulv [m/s] | V desloc [m/s] | Preço Total por ha Simples [R$/ha] | Preço Total por ha Presumido [R$/ha] | Preço Total por ha Real [R$/ha] | Preço Total Simples [R$] | Preço Total Presumido [R$] | Prod CAPEX [ha/h/R$] | Dias Trabalhados | Preço Total Real [R$]
0 | 10 | CONCLUIDO | 4.3352 | 23.07 | 19.76 | 7.96 | 0.64 | 149 | 26.11 | 12.1 | 1 | 0 | 3.01 | 3454.41 | 57.58 | 1484.48 | 206.57 | 63.95 | 68167.46 | 0.31 | 0.66 | 5.71 | 4.4 | 2 | 10 | 103.2937 | 141.3311 | 127.8426 | 103293.7387 | 141331.0503 | 3.4907e-06 | 9 | 127842.6132

## RESULTADOS_7
Unnamed: 0 | Volume de calda [L] | STATUS | Capacidade operacional [ha/h] | Tempo de missao [h] | Tempo util [h] | Tempo por voo [min] | Autonomia Projetada [h] | N° Voos | MTOW [kg] | Massa Estrutura [kg] | Combustível [kg] | Abastecimentos | Massa gerador | Potência gerador [W] | Combustível consumido [L] | Calda cons [L] | Distância percorrida [km] | Distância Pulverizando [km] | RTL ACUMULADO[m] | EOC [km/km] | EOC [h/h] | Tempo de manobra [h] | Tempo rtl_rtw [h] | V pulv [m/s] | V desloc [m/s] | Preço Total por ha Simples [R$/ha] | Preço Total por ha Presumido [R$/ha] | Preço Total por ha Real [R$/ha] | Preço Total Simples [R$] | Preço Total Presumido [R$] | Prod CAPEX [ha/h/R$] | Dias Trabalhados | Preço Total Real [R$]
0 | 45 | CONCLUIDO | 4.316 | 23.17 | 18.78 | 9.63 | 0.18 | 117 | 98.71 | 39.72 | 1 | 115 | 12.99 | 12407.75 | 160.7 | 1482.2 | 180.51 | 63.95 | 55296.23 | 0.35 | 0.69 | 5.49 | 3.41 | 2 | 10 | 168.3317 | 230.3188 | 208.3375 | 168331.6811 | 230318.8324 | 3.3079e-06 | 9 | 208337.5263
1 | 45 | CONCLUIDO | 5.0914 | 19.64 | 16.69 | 21.3 | 0.35 | 47 | 99.95 | 39.72 | 2 | 45 | 13.24 | 12561.45 | 128.15 | 1481.59 | 112.66 | 63.95 | 21723.91 | 0.57 | 0.78 | 5.37 | 1.33 | 2 | 10 | 129.2849 | 176.8934 | 160.0109 | 129284.9482 | 176893.3698 | 3.9022e-06 | 8 | 160010.9148
2 | 45 | CONCLUIDO | 5.2488 | 19.05 | 16.36 | 28.88 | 0.52 | 34 | 101.2 | 39.72 | 3 | 1 | 13.49 | 12715.54 | 117.6 | 1481.72 | 100.74 | 63.95 | 15827.04 | 0.63 | 0.79 | 5.39 | 1.01 | 2 | 10 | 122.2333 | 167.245 | 151.2834 | 122233.323 | 167245.0251 | 4.0228e-06 | 8 | 151283.3946
3 | 45 | CONCLUIDO | 5.2487 | 19.05 | 16.37 | 28.88 | 0.69 | 34 | 102.45 | 39.72 | 4 | 0 | 13.74 | 12870.03 | 118.87 | 1481.72 | 100.72 | 63.95 | 15816.6 | 0.63 | 0.79 | 5.4 | 1.01 | 2 | 10 | 122.824 | 168.0533 | 152.0145 | 122824.0273 | 168053.2528 | 4.0227e-06 | 8 | 152014.4862

## RESULTADOS_10
Unnamed: 0 | Volume de calda [L] | STATUS | Capacidade operacional [ha/h] | Tempo de missao [h] | Tempo util [h] | Tempo por voo [min] | Autonomia Projetada [h] | N° Voos | MTOW [kg] | Massa Estrutura [kg] | Combustível [kg] | Abastecimentos | Massa gerador | Potência gerador [W] | Combustível consumido [L] | Calda cons [L] | Distância percorrida [km] | Distância Pulverizando [km] | RTL ACUMULADO[m] | EOC [km/km] | EOC [h/h] | Tempo de manobra [h] | Tempo rtl_rtw [h] | V pulv [m/s] | V desloc [m/s] | Preço Total por ha Simples [R$/ha] | Preço Total por ha Presumido [R$/ha] | Preço Total por ha Real [R$/ha] | Preço Total Simples [R$] | Preço Total Presumido [R$] | Prod CAPEX [ha/h/R$] | Dias Trabalhados | Preço Total Real [R$]
0 | 60 | CONCLUIDO | 3.9203 | 25.51 | 19.64 | 8.07 | 0.14 | 146 | 124.63 | 45 | 1 | 144 | 18.64 | 15605.44 | 200.74 | 1482.5 | 208.91 | 63.95 | 69354.93 | 0.31 | 0.66 | 5.54 | 4.28 | 2 | 10 | 213.3172 | 291.8699 | 264.0143 | 213317.1515 | 291869.9376 | 2.966e-06 | 10 | 264014.2804
1 | 60 | CONCLUIDO | 4.8215 | 20.74 | 17.07 | 17.07 | 0.28 | 60 | 125.95 | 45 | 2 | 58 | 18.95 | 15767.7 | 164.38 | 1481.63 | 124.94 | 63.95 | 27798.73 | 0.51 | 0.76 | 5.4 | 1.72 | 2 | 10 | 160.6677 | 219.8327 | 198.8522 | 160667.7286 | 219832.6745 | 3.6478e-06 | 9 | 198852.1525
2 | 60 | CONCLUIDO | 5.149 | 19.42 | 16.37 | 27.28 | 0.42 | 36 | 127.27 | 45 | 3 | 34 | 19.27 | 15930.42 | 146.12 | 1481.56 | 102.2 | 63.95 | 16547.57 | 0.63 | 0.79 | 5.36 | 1.01 | 2 | 10 | 138.4002 | 189.3653 | 171.2925 | 138400.1981 | 189365.2568 | 3.8956e-06 | 8 | 171292.5024
3 | 60 | CONCLUIDO | 5.2878 | 18.91 | 16.11 | 37.19 | 0.55 | 26 | 128.59 | 45 | 4 | 4 | 19.59 | 16093.6 | 132.96 | 1481.72 | 92.98 | 63.95 | 11987.91 | 0.69 | 0.8 | 5.37 | 0.76 | 2 | 10 | 130.2422 | 178.2031 | 161.1957 | 130242.1879 | 178203.1074 | 4.0006e-06 | 8 | 161195.6529
4 | 60 | CONCLUIDO | 5.2884 | 18.91 | 16.11 | 37.18 | 0.68 | 26 | 129.92 | 45 | 5 | 0 | 19.92 | 16257.24 | 134.07 | 1481.77 | 92.59 | 63.95 | 11792.89 | 0.69 | 0.8 | 5.38 | 0.75 | 2 | 10 | 130.7421 | 178.8871 | 161.8143 | 130742.068 | 178887.0653 | 4.0011e-06 | 8 | 161814.3349

## RESULTADOS_14
Unnamed: 0 | Volume de calda [L] | STATUS | Capacidade operacional [ha/h] | Tempo de missao [h] | Tempo util [h] | Tempo por voo [min] | Autonomia Projetada [h] | N° Voos | MTOW [kg] | Massa Estrutura [kg] | Combustível [kg] | Abastecimentos | Massa gerador | Potência gerador [W] | Combustível consumido [L] | Calda cons [L] | Distância percorrida [km] | Distância Pulverizando [km] | RTL ACUMULADO[m] | EOC [km/km] | EOC [h/h] | Tempo de manobra [h] | Tempo rtl_rtw [h] | V pulv [m/s] | V desloc [m/s] | Preço Total por ha Simples [R$/ha] | Preço Total por ha Presumido [R$/ha] | Preço Total por ha Real [R$/ha] | Preço Total Simples [R$] | Preço Total Presumido [R$] | Prod CAPEX [ha/h/R$] | Dias Trabalhados | Preço Total Real [R$]
0 | 80 | CONCLUIDO | 3.4489 | 28.99 | 20.77 | 6.81 | 0.11 | 183 | 159.12 | 50.28 | 1 | 181 | 27.84 | 19859.16 | 252.33 | 1482.4 | 246 | 63.95 | 87713.24 | 0.26 | 0.62 | 5.59 | 5.41 | 2 | 10 | 287.1032 | 392.8272 | 355.3363 | 287103.1699 | 392827.2232 | 2.5722e-06 | 12 | 355336.3444
1 | 80 | CONCLUIDO | 4.4944 | 22.25 | 17.51 | 14.01 | 0.22 | 75 | 160.54 | 50.28 | 2 | 73 | 28.26 | 20034.4 | 205.37 | 1482.25 | 139.16 | 63.95 | 34834.4 | 0.46 | 0.74 | 5.42 | 2.15 | 2 | 10 | 191.7255 | 262.3273 | 237.2912 | 191725.5188 | 262327.3132 | 3.3519e-06 | 9 | 237291.1626
2 | 80 | CONCLUIDO | 4.8902 | 20.45 | 16.64 | 21.71 | 0.33 | 46 | 161.97 | 50.28 | 3 | 44 | 28.69 | 20210.21 | 186.99 | 1481.72 | 111.1 | 63.95 | 20948.6 | 0.58 | 0.78 | 5.37 | 1.28 | 2 | 10 | 164.6572 | 225.2912 | 203.7897 | 164657.1544 | 225291.1828 | 3.6471e-06 | 8 | 203789.7085
3 | 80 | CONCLUIDO | 5.0835 | 19.67 | 16.28 | 29.61 | 0.43 | 33 | 163.4 | 50.28 | 4 | 31 | 29.12 | 20386.62 | 174.83 | 1481.63 | 99.31 | 63.95 | 15116.01 | 0.64 | 0.79 | 5.35 | 0.93 | 2 | 10 | 154.7837 | 211.7819 | 191.5697 | 154783.7023 | 211781.8901 | 3.7913e-06 | 8 | 191569.7237
4 | 80 | CONCLUIDO | 5.2138 | 19.18 | 16.05 | 38.52 | 0.54 | 25 | 164.83 | 50.28 | 5 | 23 | 29.55 | 20563.61 | 162.24 | 1481.48 | 91.84 | 63.95 | 11422.21 | 0.7 | 0.81 | 5.34 | 0.69 | 2 | 10 | 146.5102 | 200.4618 | 181.33 | 146510.2419 | 200461.7765 | 3.8885e-06 | 8 | 181329.9859
5 | 80 | CONCLUIDO | 5.2947 | 18.89 | 15.92 | 47.75 | 0.64 | 20 | 166.27 | 50.28 | 6 | 6 | 29.99 | 20741.2 | 153.13 | 1481.75 | 86.99 | 63.95 | 9020.94 | 0.74 | 0.81 | 5.34 | 0.56 | 2 | 10 | 140.9945 | 192.9149 | 174.5034 | 140994.5232 | 192914.9269 | 3.9488e-06 | 8 | 174503.397
6 | 80 | CONCLUIDO | 5.2951 | 18.89 | 15.92 | 47.75 | 0.74 | 20 | 167.72 | 50.28 | 7 | 0 | 30.44 | 20919.39 | 154.13 | 1481.69 | 86.79 | 63.95 | 8924.8 | 0.74 | 0.81 | 5.35 | 0.56 | 2 | 10 | 141.4454 | 193.5318 | 175.0614 | 141445.362 | 193531.7844 | 3.9491e-06 | 8 | 175061.3825

## RESULTADOS_5
Unnamed: 0 | Volume de calda [L] | STATUS | Capacidade operacional [ha/h] | Tempo de missao [h] | Tempo util [h] | Tempo por voo [min] | Autonomia Projetada [h] | N° Voos | MTOW [kg] | Massa Estrutura [kg] | Combustível [kg] | Abastecimentos | Massa gerador | Potência gerador [W] | Combustível consumido [L] | Calda cons [L] | Distância percorrida [km] | Distância Pulverizando [km] | RTL ACUMULADO[m] | EOC [km/km] | EOC [h/h] | Tempo de manobra [h] | Tempo rtl_rtw [h] | V pulv [m/s] | V desloc [m/s] | Preço Total por ha Simples [R$/ha] | Preço Total por ha Presumido [R$/ha] | Preço Total por ha Real [R$/ha] | Preço Total Simples [R$] | Preço Total Presumido [R$] | Prod CAPEX [ha/h/R$] | Dias Trabalhados | Preço Total Real [R$]
0 | 35 | CONCLUIDO | 4.6196 | 21.65 | 18.12 | 11.44 | 0.22 | 95 | 80.84 | 35.1 | 1 | 93 | 9.74 | 10204.21 | 130.95 | 1481.75 | 158.89 | 63.95 | 44599.1 | 0.4 | 0.71 | 5.46 | 2.76 | 2 | 10 | 144.4002 | 197.5748 | 178.7185 | 144400.2405 | 197574.7796 | 3.5771e-06 | 9 | 178718.5199
1 | 35 | CONCLUIDO | 5.1858 | 19.28 | 16.63 | 22.68 | 0.43 | 44 | 82.04 | 35.1 | 2 | 1 | 9.94 | 10352.53 | 105.82 | 1482.59 | 108.89 | 63.95 | 19854.05 | 0.59 | 0.78 | 5.42 | 1.27 | 2 | 10 | 116.358 | 159.2061 | 144.0117 | 116357.9951 | 159206.1422 | 4.0155e-06 | 8 | 144011.7314
2 | 35 | CONCLUIDO | 5.1848 | 19.29 | 16.64 | 22.69 | 0.63 | 44 | 83.25 | 35.1 | 3 | 0 | 10.15 | 10501.19 | 107.22 | 1482.59 | 108.94 | 63.95 | 19876.41 | 0.59 | 0.78 | 5.42 | 1.28 | 2 | 10 | 117.0258 | 160.1199 | 144.8383 | 117025.8045 | 160119.8685 | 4.0147e-06 | 8 | 144838.253

## RESULTADOS_8
Unnamed: 0 | Volume de calda [L] | STATUS | Capacidade operacional [ha/h] | Tempo de missao [h] | Tempo util [h] | Tempo por voo [min] | Autonomia Projetada [h] | N° Voos | MTOW [kg] | Massa Estrutura [kg] | Combustível [kg] | Abastecimentos | Massa gerador | Potência gerador [W] | Combustível consumido [L] | Calda cons [L] | Distância percorrida [km] | Distância Pulverizando [km] | RTL ACUMULADO[m] | EOC [km/km] | EOC [h/h] | Tempo de manobra [h] | Tempo rtl_rtw [h] | V pulv [m/s] | V desloc [m/s] | Preço Total por ha Simples [R$/ha] | Preço Total por ha Presumido [R$/ha] | Preço Total por ha Real [R$/ha] | Preço Total Simples [R$] | Preço Total Presumido [R$] | Prod CAPEX [ha/h/R$] | Dias Trabalhados | Preço Total Real [R$]
0 | 50 | CONCLUIDO | 4.1809 | 23.92 | 19.06 | 9 | 0.16 | 127 | 107.41 | 41.65 | 1 | 125 | 14.77 | 13481.73 | 174.31 | 1482.35 | 189.87 | 63.95 | 59929.01 | 0.34 | 0.68 | 5.51 | 3.7 | 2 | 10 | 187.7796 | 256.9284 | 232.4075 | 187779.6174 | 256928.3568 | 3.1897e-06 | 10 | 232407.475
1 | 50 | CONCLUIDO | 4.9909 | 20.04 | 16.84 | 19.44 | 0.32 | 52 | 108.68 | 41.65 | 2 | 50 | 15.03 | 13638.32 | 141.58 | 1481.83 | 117.7 | 63.95 | 24216.41 | 0.54 | 0.77 | 5.38 | 1.49 | 2 | 10 | 137.8127 | 188.5613 | 170.5653 | 137812.6513 | 188561.3494 | 3.8077e-06 | 8 | 170565.3189
2 | 50 | CONCLUIDO | 5.2578 | 19.02 | 16.27 | 30.51 | 0.48 | 32 | 109.96 | 41.65 | 3 | 11 | 15.31 | 13795.21 | 123.27 | 1481.59 | 98.04 | 63.95 | 14488.64 | 0.65 | 0.79 | 5.38 | 0.91 | 2 | 10 | 125.2468 | 171.3681 | 155.013 | 125246.7521 | 171368.1318 | 4.0113e-06 | 8 | 155012.9978
3 | 50 | CONCLUIDO | 5.2649 | 18.99 | 16.27 | 31.49 | 0.63 | 31 | 111.23 | 41.65 | 4 | 0 | 15.58 | 13952.52 | 124.34 | 1482.13 | 97.63 | 63.95 | 14287.65 | 0.66 | 0.8 | 5.39 | 0.91 | 2 | 10 | 125.652 | 171.9226 | 155.5145 | 125651.9798 | 171922.5822 | 4.0167e-06 | 8 | 155514.5322

## RESULTADOS_3
Unnamed: 0 | Volume de calda [L] | STATUS | Capacidade operacional [ha/h] | Tempo de missao [h] | Tempo util [h] | Tempo por voo [min] | Autonomia Projetada [h] | N° Voos | MTOW [kg] | Massa Estrutura [kg] | Combustível [kg] | Abastecimentos | Massa gerador | Potência gerador [W] | Combustível consumido [L] | Calda cons [L] | Distância percorrida [km] | Distância Pulverizando [km] | RTL ACUMULADO[m] | EOC [km/km] | EOC [h/h] | Tempo de manobra [h] | Tempo rtl_rtw [h] | V pulv [m/s] | V desloc [m/s] | Preço Total por ha Simples [R$/ha] | Preço Total por ha Presumido [R$/ha] | Preço Total por ha Real [R$/ha] | Preço Total Simples [R$] | Preço Total Presumido [R$] | Prod CAPEX [ha/h/R$] | Dias Trabalhados | Preço Total Real [R$]
0 | 25 | CONCLUIDO | 4.9652 | 20.14 | 17.37 | 14.89 | 0.28 | 70 | 61.76 | 28.92 | 1 | 57 | 6.84 | 7851.41 | 95.79 | 1482.14 | 134.17 | 63.95 | 32363.43 | 0.48 | 0.74 | 5.43 | 2.01 | 2 | 10 | 112.7067 | 154.2102 | 139.4926 | 112706.6541 | 154210.2165 | 3.8924e-06 | 8 | 139492.6098
1 | 25 | CONCLUIDO | 5.0496 | 19.8 | 17.16 | 16.88 | 0.55 | 61 | 62.92 | 28.92 | 2 | 0 | 7 | 7994.37 | 93.08 | 1482.72 | 125.24 | 63.95 | 27945.49 | 0.51 | 0.75 | 5.47 | 1.8 | 2 | 10 | 110.4501 | 151.1228 | 136.6998 | 110450.1448 | 151122.7609 | 3.9586e-06 | 8 | 136699.8167

## RESULTADOS_15
Unnamed: 0 | Volume de calda [L] | STATUS | Capacidade operacional [ha/h] | Tempo de missao [h] | Tempo util [h] | Tempo por voo [min] | Autonomia Projetada [h] | N° Voos | MTOW [kg] | Massa Estrutura [kg] | Combustível [kg] | Abastecimentos | Massa gerador | Potência gerador [W] | Combustível consumido [L] | Calda cons [L] | Distância percorrida [km] | Distância Pulverizando [km] | RTL ACUMULADO[m] | EOC [km/km] | EOC [h/h] | Tempo de manobra [h] | Tempo rtl_rtw [h] | V pulv [m/s] | V desloc [m/s] | Preço Total por ha Simples [R$/ha] | Preço Total por ha Presumido [R$/ha] | Preço Total por ha Real [R$/ha] | Preço Total Simples [R$] | Preço Total Presumido [R$] | Prod CAPEX [ha/h/R$] | Dias Trabalhados | Preço Total Real [R$]
0 | 85 | CONCLUIDO | 3.3329 | 30 | 21.09 | 6.56 | 0.11 | 193 | 167.88 | 51.39 | 1 | 191 | 30.49 | 20939.59 | 265.76 | 1482.64 | 255.83 | 63.95 | 92580.26 | 0.25 | 0.61 | 5.62 | 5.72 | 2 | 10 | 304.591 | 416.7548 | 376.9803 | 304590.9991 | 416754.8425 | 2.4777e-06 | 12 | 376980.3453
1 | 85 | CONCLUIDO | 4.4047 | 22.7 | 17.65 | 13.41 | 0.21 | 79 | 169.33 | 51.39 | 2 | 77 | 30.94 | 21118.46 | 215.3 | 1481.9 | 143.97 | 63.95 | 37220.21 | 0.44 | 0.73 | 5.43 | 2.29 | 2 | 10 | 200.227 | 273.9594 | 247.8131 | 200226.9789 | 273959.3859 | 3.2745e-06 | 9 | 247813.0866
2 | 85 | CONCLUIDO | 4.8289 | 20.71 | 16.71 | 20.89 | 0.31 | 48 | 170.79 | 51.39 | 3 | 46 | 31.4 | 21297.94 | 196.42 | 1481.78 | 113.25 | 63.95 | 22011.83 | 0.56 | 0.77 | 5.37 | 1.35 | 2 | 10 | 171.1395 | 234.1606 | 211.8126 | 171139.455 | 234160.5525 | 3.5899e-06 | 8 | 211812.598
3 | 85 | CONCLUIDO | 5.0488 | 19.81 | 16.28 | 28.73 | 0.41 | 34 | 172.25 | 51.39 | 4 | 32 | 31.86 | 21478.05 | 183.41 | 1481.63 | 99.45 | 63.95 | 15182.28 | 0.64 | 0.79 | 5.35 | 0.92 | 2 | 10 | 159.9323 | 218.8264 | 197.9419 | 159932.2952 | 218826.4221 | 3.7533e-06 | 8 | 197941.9355
4 | 85 | CONCLUIDO | 5.1728 | 19.33 | 16.08 | 37.1 | 0.51 | 26 | 173.71 | 51.39 | 5 | 24 | 32.32 | 21658.78 | 172.17 | 1481.62 | 92.77 | 63.95 | 11885.82 | 0.69 | 0.8 | 5.34 | 0.72 | 2 | 10 | 152.2315 | 208.2899 | 188.411 | 152231.5311 | 208289.8969 | 3.8455e-06 | 8 | 188411.0014
5 | 85 | CONCLUIDO | 5.2603 | 19.01 | 15.93 | 45.5 | 0.61 | 21 | 175.18 | 51.39 | 6 | 17 | 32.79 | 21840.16 | 161.6 | 1481.51 | 87.57 | 63.95 | 9306.15 | 0.73 | 0.81 | 5.33 | 0.57 | 2 | 10 | 145.7979 | 199.4871 | 180.4483 | 145797.8919 | 199487.1079 | 3.9106e-06 | 8 | 180448.3383
6 | 85 | CONCLUIDO | 5.2899 | 18.9 | 15.89 | 50.17 | 0.7 | 19 | 176.66 | 51.39 | 7 | 0 | 33.27 | 22022.17 | 157.75 | 1481.79 | 85.88 | 63.95 | 8475.18 | 0.74 | 0.81 | 5.35 | 0.53 | 2 | 10 | 143.5502 | 196.4117 | 177.6664 | 143550.1751 | 196411.6825 | 3.9326e-06 | 8 | 177666.4272

## RESULTADOS_2
Unnamed: 0 | Volume de calda [L] | STATUS | Capacidade operacional [ha/h] | Tempo de missao [h] | Tempo util [h] | Tempo por voo [min] | Autonomia Projetada [h] | N° Voos | MTOW [kg] | Massa Estrutura [kg] | Combustível [kg] | Abastecimentos | Massa gerador | Potência gerador [W] | Combustível consumido [L] | Calda cons [L] | Distância percorrida [km] | Distância Pulverizando [km] | RTL ACUMULADO[m] | EOC [km/km] | EOC [h/h] | Tempo de manobra [h] | Tempo rtl_rtw [h] | V pulv [m/s] | V desloc [m/s] | Preço Total por ha Simples [R$/ha] | Preço Total por ha Presumido [R$/ha] | Preço Total por ha Real [R$/ha] | Preço Total Simples [R$] | Preço Total Presumido [R$] | Prod CAPEX [ha/h/R$] | Dias Trabalhados | Preço Total Real [R$]
0 | 20 | CONCLUIDO | 4.9304 | 20.28 | 17.61 | 13.9 | 0.34 | 76 | 51.33 | 24.83 | 1 | 1 | 5.51 | 6564.78 | 83.47 | 1482.6 | 138.88 | 63.95 | 34687.53 | 0.46 | 0.73 | 5.52 | 2.24 | 2 | 10 | 106.1917 | 145.2962 | 131.4293 | 106191.6877 | 145296.1519 | 3.8938e-06 | 8 | 131429.2911
1 | 20 | CONCLUIDO | 4.9423 | 20.23 | 17.57 | 14.06 | 0.66 | 75 | 52.47 | 24.83 | 2 | 0 | 5.64 | 6705.1 | 84.92 | 1482.59 | 137.7 | 63.95 | 34104.69 | 0.46 | 0.74 | 5.52 | 2.21 | 2 | 10 | 106.7755 | 146.0949 | 132.1518 | 106775.4655 | 146094.9026 | 3.9032e-06 | 8 | 132151.8101

## RESULTADOS_11
Unnamed: 0 | Volume de calda [L] | STATUS | Capacidade operacional [ha/h] | Tempo de missao [h] | Tempo util [h] | Tempo por voo [min] | Autonomia Projetada [h] | N° Voos | MTOW [kg] | Massa Estrutura [kg] | Combustível [kg] | Abastecimentos | Massa gerador | Potência gerador [W] | Combustível consumido [L] | Calda cons [L] | Distância percorrida [km] | Distância Pulverizando [km] | RTL ACUMULADO[m] | EOC [km/km] | EOC [h/h] | Tempo de manobra [h] | Tempo rtl_rtw [h] | V pulv [m/s] | V desloc [m/s] | Preço Total por ha Simples [R$/ha] | Preço Total por ha Presumido [R$/ha] | Preço Total por ha Real [R$/ha] | Preço Total Simples [R$] | Preço Total Presumido [R$] | Prod CAPEX [ha/h/R$] | Dias Trabalhados | Preço Total Real [R$]
0 | 65 | CONCLUIDO | 3.8006 | 26.31 | 19.91 | 7.71 | 0.13 | 155 | 133.21 | 46.47 | 1 | 153 | 20.75 | 16663.42 | 213.52 | 1482.3 | 217.68 | 63.95 | 73692.09 | 0.29 | 0.65 | 5.55 | 4.55 | 2 | 10 | 234.1825 | 320.4188 | 289.8385 | 234182.484 | 320418.806 | 2.8644e-06 | 11 | 289838.4849
1 | 65 | CONCLUIDO | 4.7314 | 21.14 | 17.21 | 16.14 | 0.26 | 64 | 134.55 | 46.47 | 2 | 62 | 21.09 | 16828.84 | 175.28 | 1481.6 | 129.63 | 63.95 | 30124.43 | 0.49 | 0.75 | 5.4 | 1.85 | 2 | 10 | 168.5934 | 230.677 | 208.6615 | 168593.4377 | 230676.9793 | 3.5659e-06 | 9 | 208661.4922
2 | 65 | CONCLUIDO | 5.0842 | 19.67 | 16.43 | 25.27 | 0.39 | 39 | 135.9 | 46.47 | 3 | 37 | 21.43 | 16994.64 | 156.81 | 1481.47 | 104.06 | 63.95 | 17463.65 | 0.61 | 0.79 | 5.36 | 1.07 | 2 | 10 | 144.9706 | 198.3551 | 179.4244 | 144970.5565 | 198355.111 | 3.8318e-06 | 8 | 179424.3776
3 | 65 | CONCLUIDO | 5.2548 | 19.03 | 16.11 | 35.81 | 0.52 | 27 | 137.25 | 46.47 | 4 | 23 | 21.78 | 17160.92 | 141.95 | 1481.6 | 93.99 | 63.95 | 12489.7 | 0.68 | 0.8 | 5.34 | 0.76 | 2 | 10 | 135.274 | 185.0878 | 167.4233 | 135273.9515 | 185087.7884 | 3.9604e-06 | 8 | 167423.2696
4 | 65 | CONCLUIDO | 5.2996 | 18.87 | 16.04 | 40.09 | 0.64 | 24 | 138.6 | 46.47 | 5 | 1 | 22.13 | 17327.69 | 138.33 | 1481.65 | 90.47 | 63.95 | 10742.07 | 0.71 | 0.81 | 5.36 | 0.68 | 2 | 10 | 132.9669 | 181.9311 | 164.5679 | 132966.8668 | 181931.1332 | 3.9941e-06 | 8 | 164567.8812
5 | 65 | CONCLUIDO | 5.2985 | 18.87 | 16.04 | 40.1 | 0.76 | 24 | 139.95 | 46.47 | 6 | 0 | 22.49 | 17494.97 | 139.64 | 1481.65 | 90.53 | 63.95 | 10774.3 | 0.71 | 0.81 | 5.36 | 0.68 | 2 | 10 | 133.5796 | 182.7695 | 165.3262 | 133579.6081 | 182769.5129 | 3.9933e-06 | 8 | 165326.2471

## RESULTADOS_13
Unnamed: 0 | Volume de calda [L] | STATUS | Capacidade operacional [ha/h] | Tempo de missao [h] | Tempo util [h] | Tempo por voo [min] | Autonomia Projetada [h] | N° Voos | MTOW [kg] | Massa Estrutura [kg] | Combustível [kg] | Abastecimentos | Massa gerador | Potência gerador [W] | Combustível consumido [L] | Calda cons [L] | Distância percorrida [km] | Distância Pulverizando [km] | RTL ACUMULADO[m] | EOC [km/km] | EOC [h/h] | Tempo de manobra [h] | Tempo rtl_rtw [h] | V pulv [m/s] | V desloc [m/s] | Preço Total por ha Simples [R$/ha] | Preço Total por ha Presumido [R$/ha] | Preço Total por ha Real [R$/ha] | Preço Total Simples [R$] | Preço Total Presumido [R$] | Prod CAPEX [ha/h/R$] | Dias Trabalhados | Preço Total Real [R$]
0 | 75 | CONCLUIDO | 3.5578 | 28.11 | 20.51 | 7.07 | 0.12 | 174 | 150.44 | 49.1 | 1 | 172 | 25.34 | 18787.76 | 239.78 | 1482.66 | 237.29 | 63.95 | 83402.3 | 0.27 | 0.63 | 5.58 | 5.15 | 2 | 10 | 264.1214 | 361.3825 | 326.8927 | 264121.391 | 361382.5393 | 2.6623e-06 | 11 | 326892.697
1 | 75 | CONCLUIDO | 4.5825 | 21.82 | 17.38 | 14.68 | 0.23 | 71 | 151.83 | 49.1 | 2 | 69 | 25.73 | 18959.54 | 194.91 | 1481.99 | 134.83 | 63.95 | 32686.1 | 0.47 | 0.74 | 5.42 | 2.02 | 2 | 10 | 183.3016 | 250.8014 | 226.8653 | 183301.6358 | 250801.3848 | 3.4291e-06 | 9 | 226865.2527
2 | 75 | CONCLUIDO | 4.9467 | 20.22 | 16.59 | 22.63 | 0.35 | 44 | 153.23 | 49.1 | 3 | 42 | 26.13 | 19131.85 | 177.61 | 1481.82 | 109.67 | 63.95 | 20243.42 | 0.58 | 0.78 | 5.36 | 1.24 | 2 | 10 | 158.4462 | 216.7931 | 196.1026 | 158446.187 | 216793.0632 | 3.7016e-06 | 8 | 196102.6375
3 | 75 | CONCLUIDO | 5.1438 | 19.44 | 16.22 | 31.39 | 0.46 | 31 | 154.63 | 49.1 | 4 | 29 | 26.53 | 19304.72 | 164.09 | 1481.65 | 97.15 | 63.95 | 14050.46 | 0.66 | 0.8 | 5.35 | 0.86 | 2 | 10 | 148.2042 | 202.7796 | 183.4266 | 148204.2216 | 202779.5543 | 3.8491e-06 | 8 | 183426.5582
4 | 75 | CONCLUIDO | 5.2703 | 18.97 | 15.99 | 41.73 | 0.57 | 23 | 156.03 | 49.1 | 5 | 19 | 26.94 | 19478.15 | 151.66 | 1481.46 | 89.91 | 63.95 | 10467.9 | 0.71 | 0.81 | 5.34 | 0.64 | 2 | 10 | 140.3162 | 191.9868 | 173.6638 | 140316.1851 | 191986.7948 | 3.9438e-06 | 8 | 173663.8445
5 | 75 | CONCLUIDO | 5.2982 | 18.87 | 15.96 | 45.59 | 0.67 | 21 | 157.44 | 49.1 | 6 | 0 | 27.35 | 19652.13 | 148.31 | 1481.72 | 87.97 | 63.95 | 9508.38 | 0.73 | 0.81 | 5.35 | 0.6 | 2 | 10 | 138.3602 | 189.3106 | 171.243 | 138360.2343 | 189310.5766 | 3.9647e-06 | 8 | 171243.0409

## RESULTADOS_17
Unnamed: 0 | Volume de calda [L] | STATUS | Capacidade operacional [ha/h] | Tempo de missao [h] | Tempo util [h] | Tempo por voo [min] | Autonomia Projetada [h] | N° Voos | MTOW [kg] | Massa Estrutura [kg] | Combustível [kg] | Abastecimentos | Massa gerador | Potência gerador [W] | Combustível consumido [L] | Calda cons [L] | Distância percorrida [km] | Distância Pulverizando [km] | RTL ACUMULADO[m] | EOC [km/km] | EOC [h/h] | Tempo de manobra [h] | Tempo rtl_rtw [h] | V pulv [m/s] | V desloc [m/s] | Preço Total por ha Simples [R$/ha] | Preço Total por ha Presumido [R$/ha] | Preço Total por ha Real [R$/ha] | Preço Total Simples [R$] | Preço Total Presumido [R$] | Prod CAPEX [ha/h/R$] | Dias Trabalhados | Preço Total Real [R$]
0 | 95 | CONCLUIDO | 3.1222 | 32.03 | 21.67 | 6.13 | 0.1 | 212 | 185.69 | 53.44 | 1 | 210 | 36.26 | 23136.14 | 292.17 | 1483.15 | 274.89 | 63.95 | 102015.82 | 0.23 | 0.6 | 5.65 | 6.3 | 2 | 10 | 348.9785 | 477.4878 | 431.917 | 348978.4917 | 477487.7681 | 2.307e-06 | 13 | 431917.0057
1 | 95 | CONCLUIDO | 4.2666 | 23.44 | 17.81 | 12.57 | 0.19 | 85 | 187.21 | 53.44 | 2 | 83 | 36.77 | 23322.88 | 233.72 | 1482.29 | 148.8 | 63.95 | 39601.14 | 0.43 | 0.73 | 5.44 | 2.44 | 2 | 10 | 223.6098 | 305.9527 | 276.753 | 223609.7544 | 305952.7309 | 3.1526e-06 | 10 | 276753.0317
2 | 95 | CONCLUIDO | 4.6945 | 21.3 | 16.86 | 19.09 | 0.28 | 53 | 188.73 | 53.44 | 3 | 51 | 37.29 | 23510.33 | 215.02 | 1481.99 | 118.23 | 63.95 | 24478.28 | 0.54 | 0.77 | 5.38 | 1.5 | 2 | 10 | 192.4274 | 263.2876 | 238.1598 | 192427.3863 | 263287.6393 | 3.4688e-06 | 9 | 238159.8365
3 | 95 | CONCLUIDO | 4.9232 | 20.31 | 16.43 | 25.94 | 0.37 | 38 | 190.25 | 53.44 | 4 | 36 | 37.82 | 23698.48 | 202.42 | 1481.61 | 104.14 | 63.95 | 17507.13 | 0.61 | 0.79 | 5.36 | 1.07 | 2 | 10 | 172.6248 | 236.1928 | 213.6509 | 172624.7677 | 236192.8228 | 3.6378e-06 | 8 | 213650.9113
4 | 95 | CONCLUIDO | 5.0715 | 19.72 | 16.17 | 33.46 | 0.46 | 29 | 191.78 | 53.44 | 5 | 27 | 38.35 | 23887.36 | 192.23 | 1481.53 | 95.86 | 63.95 | 13415.9 | 0.67 | 0.8 | 5.34 | 0.81 | 2 | 10 | 164.4019 | 224.942 | 203.4738 | 164401.9268 | 224941.9692 | 3.7474e-06 | 8 | 203473.8234
5 | 95 | CONCLUIDO | 5.1796 | 19.31 | 15.98 | 41.69 | 0.55 | 23 | 193.32 | 53.44 | 6 | 21 | 38.89 | 24076.95 | 182.3 | 1481.68 | 89.82 | 63.95 | 10423.14 | 0.71 | 0.81 | 5.33 | 0.62 | 2 | 10 | 157.5361 | 215.5478 | 194.9762 | 157536.0633 | 215547.7918 | 3.8273e-06 | 8 | 194976.2131
6 | 95 | CONCLUIDO | 5.2481 | 19.05 | 15.88 | 50.14 | 0.64 | 19 | 194.86 | 53.44 | 7 | 17 | 39.43 | 24267.28 | 172.89 | 1481.5 | 86.36 | 63.95 | 8712.03 | 0.74 | 0.81 | 5.32 | 0.52 | 2 | 10 | 151.9068 | 207.8456 | 188.0092 | 151906.8453 | 207845.6475 | 3.8779e-06 | 8 | 188009.1506
7 | 95 | CONCLUIDO | 5.285 | 18.92 | 15.82 | 55.84 | 0.72 | 17 | 196.41 | 53.44 | 8 | 1 | 39.98 | 24458.36 | 166.95 | 1481.43 | 83.8 | 63.95 | 7443.03 | 0.76 | 0.82 | 5.34 | 0.46 | 2 | 10 | 148.5328 | 203.2291 | 183.8332 | 148532.8003 | 203229.1301 | 3.9052e-06 | 8 | 183833.2272
8 | 95 | CONCLUIDO | 5.2841 | 18.92 | 15.82 | 55.85 | 0.81 | 17 | 197.97 | 53.44 | 9 | 0 | 40.53 | 24650.18 | 168.19 | 1481.43 | 83.85 | 63.95 | 7469.94 | 0.76 | 0.82 | 5.34 | 0.47 | 2 | 10 | 149.1149 | 204.0257 | 184.5537 | 149114.9478 | 204025.65 | 3.9045e-06 | 8 | 184553.7283

## RESULTADOS_9
Unnamed: 0 | Volume de calda [L] | STATUS | Capacidade operacional [ha/h] | Tempo de missao [h] | Tempo util [h] | Tempo por voo [min] | Autonomia Projetada [h] | N° Voos | MTOW [kg] | Massa Estrutura [kg] | Combustível [kg] | Abastecimentos | Massa gerador | Potência gerador [W] | Combustível consumido [L] | Calda cons [L] | Distância percorrida [km] | Distância Pulverizando [km] | RTL ACUMULADO[m] | EOC [km/km] | EOC [h/h] | Tempo de manobra [h] | Tempo rtl_rtw [h] | V pulv [m/s] | V desloc [m/s] | Preço Total por ha Simples [R$/ha] | Preço Total por ha Presumido [R$/ha] | Preço Total por ha Real [R$/ha] | Preço Total Simples [R$] | Preço Total Presumido [R$] | Prod CAPEX [ha/h/R$] | Dias Trabalhados | Preço Total Real [R$]
0 | 55 | CONCLUIDO | 4.0522 | 24.68 | 19.34 | 8.53 | 0.15 | 136 | 116.05 | 43.4 | 1 | 134 | 16.65 | 14546.17 | 187.55 | 1482.35 | 198.95 | 63.95 | 64424.55 | 0.32 | 0.67 | 5.52 | 3.98 | 2 | 10 | 200.1196 | 273.8124 | 247.6801 | 200119.552 | 273812.3997 | 3.0782e-06 | 10 | 247680.1286
1 | 55 | CONCLUIDO | 4.9086 | 20.37 | 16.95 | 18.16 | 0.3 | 56 | 117.34 | 43.4 | 2 | 54 | 16.94 | 14705.49 | 153.18 | 1481.68 | 121.22 | 63.95 | 25959.4 | 0.53 | 0.76 | 5.38 | 1.59 | 2 | 10 | 145.4153 | 198.9636 | 179.9748 | 145415.2593 | 198963.573 | 3.7288e-06 | 8 | 179974.7688
2 | 55 | CONCLUIDO | 5.2229 | 19.15 | 16.27 | 29.59 | 0.45 | 33 | 118.63 | 43.4 | 3 | 31 | 17.23 | 14865.24 | 134.13 | 1481.58 | 99.02 | 63.95 | 14974.7 | 0.65 | 0.79 | 5.35 | 0.92 | 2 | 10 | 131.2224 | 179.5442 | 162.4088 | 131222.3637 | 179544.2272 | 3.9676e-06 | 8 | 162408.7781
3 | 55 | CONCLUIDO | 5.2846 | 18.92 | 16.17 | 34.65 | 0.59 | 28 | 119.93 | 43.4 | 4 | 0 | 17.53 | 15025.44 | 128.19 | 1481.93 | 94.65 | 63.95 | 12814.5 | 0.68 | 0.8 | 5.37 | 0.81 | 2 | 10 | 127.6429 | 174.6467 | 157.9786 | 127642.9164 | 174646.6694 | 4.0144e-06 | 8 | 157978.6364

## resultados
Unnamed: 0 | Volume de calda [L] | STATUS | Capacidade operacional [ha/h] | Tempo de missao [h] | Tempo util [h] | Tempo por voo [min] | Autonomia Projetada [h] | N° Voos | MTOW [kg] | Massa Estrutura [kg] | Combustível [kg] | Abastecimentos | Massa gerador | Potência gerador [W] | Combustível consumido [L] | Calda cons [L] | Distância percorrida [km] | Distância Pulverizando [km] | RTL ACUMULADO[m] | EOC [km/km] | EOC [h/h] | Tempo de manobra [h] | Tempo rtl_rtw [h] | V pulv [m/s] | V desloc [m/s]
0 | 100 | CONCLUIDO | 3.0171 | 33.14 | 21.99 | 5.94 | 0.09 | 222 | 194.77 | 54.38 | 1 | 220 | 39.4 | 24256.19 | 306.05 | 1483.27 | 285.11 | 63.95 | 107072.67 | 0.22 | 0.59 | 5.68 | 6.62 | 2 | 10
1 | 100 | CONCLUIDO | 4.1839 | 23.9 | 17.92 | 12.08 | 0.18 | 89 | 196.32 | 54.38 | 2 | 87 | 39.95 | 24447.22 | 243.47 | 1482.08 | 152.69 | 63.95 | 41529.7 | 0.42 | 0.72 | 5.44 | 2.56 | 2 | 10
2 | 100 | CONCLUIDO | 4.6364 | 21.57 | 16.91 | 18.45 | 0.27 | 55 | 197.88 | 54.38 | 3 | 53 | 40.5 | 24639 | 223.76 | 1481.56 | 120.01 | 63.95 | 25355.98 | 0.53 | 0.76 | 5.38 | 1.55 | 2 | 10
3 | 100 | CONCLUIDO | 4.8775 | 20.5 | 16.47 | 25.34 | 0.36 | 39 | 199.44 | 54.38 | 4 | 37 | 41.06 | 24831.54 | 211.23 | 1481.62 | 105.29 | 63.95 | 18077.76 | 0.61 | 0.79 | 5.37 | 1.11 | 2 | 10
4 | 100 | CONCLUIDO | 5.0284 | 19.89 | 16.2 | 32.41 | 0.44 | 30 | 201.01 | 54.38 | 5 | 28 | 41.63 | 25024.84 | 201.64 | 1481.53 | 96.73 | 63.95 | 13842.38 | 0.66 | 0.8 | 5.35 | 0.85 | 2 | 10
5 | 100 | CONCLUIDO | 5.1381 | 19.46 | 16.01 | 40.03 | 0.53 | 24 | 202.58 | 54.38 | 6 | 22 | 42.2 | 25218.93 | 191.85 | 1481.52 | 90.6 | 63.95 | 10807.28 | 0.71 | 0.81 | 5.34 | 0.66 | 2 | 10
6 | 100 | CONCLUIDO | 5.212 | 19.19 | 15.89 | 47.68 | 0.61 | 20 | 204.16 | 54.38 | 7 | 18 | 42.78 | 25413.94 | 183.4 | 1481.72 | 86.78 | 63.95 | 8918.78 | 0.74 | 0.81 | 5.32 | 0.53 | 2 | 10
7 | 100 | CONCLUIDO | 5.2643 | 19 | 15.82 | 55.83 | 0.69 | 17 | 205.75 | 54.38 | 8 | 11 | 43.37 | 25609.61 | 174.28 | 1481.83 | 83.99 | 63.95 | 7540.75 | 0.76 | 0.82 | 5.33 | 0.46 | 2 | 10
8 | 100 | CONCLUIDO | 5.2793 | 18.94 | 15.8 | 59.26 | 0.77 | 16 | 207.34 | 54.38 | 9 | 1 | 43.96 | 25806.1 | 172.59 | 1481.54 | 83.48 | 63.95 | 7287.72 | 0.77 | 0.82 | 5.33 | 0.45 | 2 | 10
9 | 100 | CONCLUIDO | 5.2796 | 18.94 | 15.8 | 59.26 | 0.85 | 16 | 208.94 | 54.38 | 10 | 0 | 44.56 | 26003.41 | 173.79 | 1481.6 | 83.41 | 63.95 | 7254.01 | 0.77 | 0.82 | 5.33 | 0.44 | 2 | 10
0 | 40 | CONCLUIDO | 4.4693 | 22.37 | 18.43 | 10.43 | 0.2 | 106 | 89.87 | 37.55 | 1 | 104 | 11.32 | 11317.98 | 145.93 | 1482.05 | 169.38 | 63.95 | 49790.89 | 0.38 | 0.7 | 5.47 | 3.07 | 2 | 10
1 | 40 | CONCLUIDO | 5.1756 | 19.32 | 16.57 | 23.12 | 0.39 | 43 | 91.1 | 37.55 | 2 | 37 | 11.54 | 11468.97 | 115.35 | 1481.69 | 108.4 | 63.95 | 19614.6 | 0.59 | 0.78 | 5.37 | 1.21 | 2 | 10
2 | 40 | CONCLUIDO | 5.2143 | 19.18 | 16.5 | 25.39 | 0.57 | 39 | 92.32 | 37.55 | 3 | 0 | 11.77 | 11620.34 | 112.69 | 1482.02 | 104.66 | 63.95 | 17761.45 | 0.61 | 0.78 | 5.41 | 1.14 | 2 | 10
0 | 30 | CONCLUIDO | 4.7905 | 20.87 | 17.74 | 12.82 | 0.24 | 83 | 71.52 | 32.27 | 1 | 81 | 8.25 | 9054.6 | 114.13 | 1481.88 | 146.62 | 63.95 | 38520.97 | 0.44 | 0.73 | 5.44 | 2.38 | 2 | 10
1 | 30 | CONCLUIDO | 5.1341 | 19.48 | 16.84 | 19.81 | 0.48 | 51 | 72.7 | 32.27 | 2 | 0 | 8.43 | 9200.25 | 99.72 | 1482.2 | 115.23 | 63.95 | 22990.14 | 0.55 | 0.77 | 5.45 | 1.48 | 2 | 10
0 | 15 | CONCLUIDO | 4.733 | 21.13 | 18.32 | 10.99 | 0.43 | 100 | 39.78 | 19.54 | 1 | 0 | 4.24 | 5140 | 72.9 | 1483.6 | 160.8 | 63.95 | 45528.62 | 0.4 | 0.71 | 5.6 | 2.95 | 2 | 10
0 | 70 | CONCLUIDO | 3.6846 | 27.14 | 20.17 | 7.38 | 0.12 | 164 | 141.81 | 47.83 | 1 | 162 | 22.98 | 17723.39 | 226.22 | 1482.4 | 226.27 | 63.95 | 77941.49 | 0.28 | 0.64 | 5.56 | 4.81 | 2 | 10
1 | 70 | CONCLUIDO | 4.6551 | 21.48 | 17.29 | 15.26 | 0.25 | 68 | 143.17 | 47.83 | 2 | 66 | 23.34 | 17891.86 | 185.32 | 1481.73 | 132.06 | 63.95 | 31319.84 | 0.48 | 0.75 | 5.41 | 1.93 | 2 | 10
2 | 70 | CONCLUIDO | 5.0238 | 19.91 | 16.49 | 24.14 | 0.37 | 41 | 144.54 | 47.83 | 3 | 39 | 23.71 | 18060.85 | 166.89 | 1481.64 | 106.21 | 63.95 | 18528.73 | 0.6 | 0.78 | 5.36 | 1.13 | 2 | 10
3 | 70 | CONCLUIDO | 5.1977 | 19.24 | 16.17 | 33.46 | 0.49 | 29 | 145.92 | 47.83 | 4 | 27 | 24.09 | 18230.35 | 153.73 | 1481.61 | 95.89 | 63.95 | 13427.04 | 0.67 | 0.8 | 5.34 | 0.82 | 2 | 10
4 | 70 | CONCLUIDO | 5.2922 | 18.9 | 16 | 41.75 | 0.6 | 23 | 147.3 | 47.83 | 5 | 4 | 24.47 | 18400.38 | 143.03 | 1481.99 | 89.69 | 63.95 | 10357.05 | 0.71 | 0.81 | 5.35 | 0.65 | 2 | 10
5 | 70 | CONCLUIDO | 5.2901 | 18.9 | 16.01 | 41.77 | 0.71 | 23 | 148.68 | 47.83 | 6 | 0 | 24.85 | 18570.94 | 144.21 | 1482.51 | 89.66 | 63.95 | 10341.28 | 0.71 | 0.81 | 5.36 | 0.65 | 2 | 10
0 | 90 | CONCLUIDO | 3.2284 | 30.98 | 21.37 | 6.35 | 0.1 | 202 | 176.73 | 52.44 | 1 | 200 | 33.29 | 22031.19 | 278.75 | 1483.57 | 265.01 | 63.95 | 97121.16 | 0.24 | 0.61 | 5.64 | 6 | 2 | 10
1 | 90 | CONCLUIDO | 4.3364 | 23.06 | 17.72 | 12.97 | 0.2 | 82 | 178.21 | 52.44 | 2 | 80 | 33.77 | 22213.89 | 224.63 | 1481.93 | 146.02 | 63.95 | 38229.27 | 0.44 | 0.73 | 5.44 | 2.36 | 2 | 10
2 | 90 | CONCLUIDO | 4.7493 | 21.06 | 16.82 | 19.79 | 0.3 | 51 | 179.7 | 52.44 | 3 | 49 | 34.26 | 22397.24 | 205.85 | 1481.69 | 116.89 | 63.95 | 23817.58 | 0.55 | 0.77 | 5.38 | 1.46 | 2 | 10
3 | 90 | CONCLUIDO | 4.9813 | 20.08 | 16.37 | 27.29 | 0.39 | 36 | 181.19 | 52.44 | 4 | 34 | 34.75 | 22581.25 | 193.51 | 1481.52 | 102.25 | 63.95 | 16574.68 | 0.63 | 0.79 | 5.36 | 1.02 | 2 | 10
4 | 90 | CONCLUIDO | 5.1179 | 19.54 | 16.12 | 34.55 | 0.49 | 28 | 182.69 | 52.44 | 5 | 26 | 35.25 | 22766.06 | 182.49 | 1481.52 | 94.35 | 63.95 | 12661.93 | 0.68 | 0.8 | 5.34 | 0.77 | 2 | 10
5 | 90 | CONCLUIDO | 5.2177 | 19.17 | 15.96 | 43.53 | 0.58 | 22 | 184.19 | 52.44 | 6 | 20 | 35.75 | 22951.43 | 172.8 | 1481.49 | 89.06 | 63.95 | 10046.85 | 0.72 | 0.81 | 5.33 | 0.61 | 2 | 10
6 | 90 | CONCLUIDO | 5.2884 | 18.91 | 15.85 | 52.83 | 0.67 | 18 | 185.7 | 52.44 | 7 | 6 | 36.26 | 23137.49 | 162.37 | 1481.61 | 84.94 | 63.95 | 8010.7 | 0.75 | 0.82 | 5.33 | 0.49 | 2 | 10
7 | 90 | CONCLUIDO | 5.2798 | 18.94 | 15.88 | 52.93 | 0.76 | 18 | 187.22 | 52.44 | 8 | 0 | 36.78 | 23324.24 | 163.52 | 1481.47 | 85.74 | 63.95 | 8407.74 | 0.75 | 0.81 | 5.34 | 0.52 | 2 | 10
0 | 10 | CONCLUIDO | 4.3352 | 23.07 | 19.76 | 7.96 | 0.64 | 149 | 26.11 | 12.1 | 1 | 0 | 3.01 | 3454.41 | 57.58 | 1484.48 | 206.57 | 63.95 | 68167.46 | 0.31 | 0.66 | 5.71 | 4.4 | 2 | 10
0 | 45 | CONCLUIDO | 4.316 | 23.17 | 18.78 | 9.63 | 0.18 | 117 | 98.71 | 39.72 | 1 | 115 | 12.99 | 12407.75 | 160.7 | 1482.2 | 180.51 | 63.95 | 55296.23 | 0.35 | 0.69 | 5.49 | 3.41 | 2 | 10
1 | 45 | CONCLUIDO | 5.0914 | 19.64 | 16.69 | 21.3 | 0.35 | 47 | 99.95 | 39.72 | 2 | 45 | 13.24 | 12561.45 | 128.15 | 1481.59 | 112.66 | 63.95 | 21723.91 | 0.57 | 0.78 | 5.37 | 1.33 | 2 | 10
2 | 45 | CONCLUIDO | 5.2488 | 19.05 | 16.36 | 28.88 | 0.52 | 34 | 101.2 | 39.72 | 3 | 1 | 13.49 | 12715.54 | 117.6 | 1481.72 | 100.74 | 63.95 | 15827.04 | 0.63 | 0.79 | 5.39 | 1.01 | 2 | 10
3 | 45 | CONCLUIDO | 5.2487 | 19.05 | 16.37 | 28.88 | 0.69 | 34 | 102.45 | 39.72 | 4 | 0 | 13.74 | 12870.03 | 118.87 | 1481.72 | 100.72 | 63.95 | 15816.6 | 0.63 | 0.79 | 5.4 | 1.01 | 2 | 10
0 | 60 | CONCLUIDO | 3.9203 | 25.51 | 19.64 | 8.07 | 0.14 | 146 | 124.63 | 45 | 1 | 144 | 18.64 | 15605.44 | 200.74 | 1482.5 | 208.91 | 63.95 | 69354.93 | 0.31 | 0.66 | 5.54 | 4.28 | 2 | 10
1 | 60 | CONCLUIDO | 4.8215 | 20.74 | 17.07 | 17.07 | 0.28 | 60 | 125.95 | 45 | 2 | 58 | 18.95 | 15767.7 | 164.38 | 1481.63 | 124.94 | 63.95 | 27798.73 | 0.51 | 0.76 | 5.4 | 1.72 | 2 | 10
2 | 60 | CONCLUIDO | 5.149 | 19.42 | 16.37 | 27.28 | 0.42 | 36 | 127.27 | 45 | 3 | 34 | 19.27 | 15930.42 | 146.12 | 1481.56 | 102.2 | 63.95 | 16547.57 | 0.63 | 0.79 | 5.36 | 1.01 | 2 | 10
3 | 60 | CONCLUIDO | 5.2878 | 18.91 | 16.11 | 37.19 | 0.55 | 26 | 128.59 | 45 | 4 | 4 | 19.59 | 16093.6 | 132.96 | 1481.72 | 92.98 | 63.95 | 11987.91 | 0.69 | 0.8 | 5.37 | 0.76 | 2 | 10
4 | 60 | CONCLUIDO | 5.2884 | 18.91 | 16.11 | 37.18 | 0.68 | 26 | 129.92 | 45 | 5 | 0 | 19.92 | 16257.24 | 134.07 | 1481.77 | 92.59 | 63.95 | 11792.89 | 0.69 | 0.8 | 5.38 | 0.75 | 2 | 10
0 | 80 | CONCLUIDO | 3.4489 | 28.99 | 20.77 | 6.81 | 0.11 | 183 | 159.12 | 50.28 | 1 | 181 | 27.84 | 19859.16 | 252.33 | 1482.4 | 246 | 63.95 | 87713.24 | 0.26 | 0.62 | 5.59 | 5.41 | 2 | 10
1 | 80 | CONCLUIDO | 4.4944 | 22.25 | 17.51 | 14.01 | 0.22 | 75 | 160.54 | 50.28 | 2 | 73 | 28.26 | 20034.4 | 205.37 | 1482.25 | 139.16 | 63.95 | 34834.4 | 0.46 | 0.74 | 5.42 | 2.15 | 2 | 10
2 | 80 | CONCLUIDO | 4.8902 | 20.45 | 16.64 | 21.71 | 0.33 | 46 | 161.97 | 50.28 | 3 | 44 | 28.69 | 20210.21 | 186.99 | 1481.72 | 111.1 | 63.95 | 20948.6 | 0.58 | 0.78 | 5.37 | 1.28 | 2 | 10
3 | 80 | CONCLUIDO | 5.0835 | 19.67 | 16.28 | 29.61 | 0.43 | 33 | 163.4 | 50.28 | 4 | 31 | 29.12 | 20386.62 | 174.83 | 1481.63 | 99.31 | 63.95 | 15116.01 | 0.64 | 0.79 | 5.35 | 0.93 | 2 | 10
4 | 80 | CONCLUIDO | 5.2138 | 19.18 | 16.05 | 38.52 | 0.54 | 25 | 164.83 | 50.28 | 5 | 23 | 29.55 | 20563.61 | 162.24 | 1481.48 | 91.84 | 63.95 | 11422.21 | 0.7 | 0.81 | 5.34 | 0.69 | 2 | 10
5 | 80 | CONCLUIDO | 5.2947 | 18.89 | 15.92 | 47.75 | 0.64 | 20 | 166.27 | 50.28 | 6 | 6 | 29.99 | 20741.2 | 153.13 | 1481.75 | 86.99 | 63.95 | 9020.94 | 0.74 | 0.81 | 5.34 | 0.56 | 2 | 10
6 | 80 | CONCLUIDO | 5.2951 | 18.89 | 15.92 | 47.75 | 0.74 | 20 | 167.72 | 50.28 | 7 | 0 | 30.44 | 20919.39 | 154.13 | 1481.69 | 86.79 | 63.95 | 8924.8 | 0.74 | 0.81 | 5.35 | 0.56 | 2 | 10
0 | 35 | CONCLUIDO | 4.6196 | 21.65 | 18.12 | 11.44 | 0.22 | 95 | 80.84 | 35.1 | 1 | 93 | 9.74 | 10204.21 | 130.95 | 1481.75 | 158.89 | 63.95 | 44599.1 | 0.4 | 0.71 | 5.46 | 2.76 | 2 | 10
1 | 35 | CONCLUIDO | 5.1858 | 19.28 | 16.63 | 22.68 | 0.43 | 44 | 82.04 | 35.1 | 2 | 1 | 9.94 | 10352.53 | 105.82 | 1482.59 | 108.89 | 63.95 | 19854.05 | 0.59 | 0.78 | 5.42 | 1.27 | 2 | 10
2 | 35 | CONCLUIDO | 5.1848 | 19.29 | 16.64 | 22.69 | 0.63 | 44 | 83.25 | 35.1 | 3 | 0 | 10.15 | 10501.19 | 107.22 | 1482.59 | 108.94 | 63.95 | 19876.41 | 0.59 | 0.78 | 5.42 | 1.28 | 2 | 10
0 | 50 | CONCLUIDO | 4.1809 | 23.92 | 19.06 | 9 | 0.16 | 127 | 107.41 | 41.65 | 1 | 125 | 14.77 | 13481.73 | 174.31 | 1482.35 | 189.87 | 63.95 | 59929.01 | 0.34 | 0.68 | 5.51 | 3.7 | 2 | 10
1 | 50 | CONCLUIDO | 4.9909 | 20.04 | 16.84 | 19.44 | 0.32 | 52 | 108.68 | 41.65 | 2 | 50 | 15.03 | 13638.32 | 141.58 | 1481.83 | 117.7 | 63.95 | 24216.41 | 0.54 | 0.77 | 5.38 | 1.49 | 2 | 10
2 | 50 | CONCLUIDO | 5.2578 | 19.02 | 16.27 | 30.51 | 0.48 | 32 | 109.96 | 41.65 | 3 | 11 | 15.31 | 13795.21 | 123.27 | 1481.59 | 98.04 | 63.95 | 14488.64 | 0.65 | 0.79 | 5.38 | 0.91 | 2 | 10
3 | 50 | CONCLUIDO | 5.2649 | 18.99 | 16.27 | 31.49 | 0.63 | 31 | 111.23 | 41.65 | 4 | 0 | 15.58 | 13952.52 | 124.34 | 1482.13 | 97.63 | 63.95 | 14287.65 | 0.66 | 0.8 | 5.39 | 0.91 | 2 | 10
0 | 25 | CONCLUIDO | 4.9652 | 20.14 | 17.37 | 14.89 | 0.28 | 70 | 61.76 | 28.92 | 1 | 57 | 6.84 | 7851.41 | 95.79 | 1482.14 | 134.17 | 63.95 | 32363.43 | 0.48 | 0.74 | 5.43 | 2.01 | 2 | 10
1 | 25 | CONCLUIDO | 5.0496 | 19.8 | 17.16 | 16.88 | 0.55 | 61 | 62.92 | 28.92 | 2 | 0 | 7 | 7994.37 | 93.08 | 1482.72 | 125.24 | 63.95 | 27945.49 | 0.51 | 0.75 | 5.47 | 1.8 | 2 | 10
0 | 85 | CONCLUIDO | 3.3329 | 30 | 21.09 | 6.56 | 0.11 | 193 | 167.88 | 51.39 | 1 | 191 | 30.49 | 20939.59 | 265.76 | 1482.64 | 255.83 | 63.95 | 92580.26 | 0.25 | 0.61 | 5.62 | 5.72 | 2 | 10
1 | 85 | CONCLUIDO | 4.4047 | 22.7 | 17.65 | 13.41 | 0.21 | 79 | 169.33 | 51.39 | 2 | 77 | 30.94 | 21118.46 | 215.3 | 1481.9 | 143.97 | 63.95 | 37220.21 | 0.44 | 0.73 | 5.43 | 2.29 | 2 | 10
2 | 85 | CONCLUIDO | 4.8289 | 20.71 | 16.71 | 20.89 | 0.31 | 48 | 170.79 | 51.39 | 3 | 46 | 31.4 | 21297.94 | 196.42 | 1481.78 | 113.25 | 63.95 | 22011.83 | 0.56 | 0.77 | 5.37 | 1.35 | 2 | 10
3 | 85 | CONCLUIDO | 5.0488 | 19.81 | 16.28 | 28.73 | 0.41 | 34 | 172.25 | 51.39 | 4 | 32 | 31.86 | 21478.05 | 183.41 | 1481.63 | 99.45 | 63.95 | 15182.28 | 0.64 | 0.79 | 5.35 | 0.92 | 2 | 10
4 | 85 | CONCLUIDO | 5.1728 | 19.33 | 16.08 | 37.1 | 0.51 | 26 | 173.71 | 51.39 | 5 | 24 | 32.32 | 21658.78 | 172.17 | 1481.62 | 92.77 | 63.95 | 11885.82 | 0.69 | 0.8 | 5.34 | 0.72 | 2 | 10
5 | 85 | CONCLUIDO | 5.2603 | 19.01 | 15.93 | 45.5 | 0.61 | 21 | 175.18 | 51.39 | 6 | 17 | 32.79 | 21840.16 | 161.6 | 1481.51 | 87.57 | 63.95 | 9306.15 | 0.73 | 0.81 | 5.33 | 0.57 | 2 | 10
6 | 85 | CONCLUIDO | 5.2899 | 18.9 | 15.89 | 50.17 | 0.7 | 19 | 176.66 | 51.39 | 7 | 0 | 33.27 | 22022.17 | 157.75 | 1481.79 | 85.88 | 63.95 | 8475.18 | 0.74 | 0.81 | 5.35 | 0.53 | 2 | 10
0 | 20 | CONCLUIDO | 4.9304 | 20.28 | 17.61 | 13.9 | 0.34 | 76 | 51.33 | 24.83 | 1 | 1 | 5.51 | 6564.78 | 83.47 | 1482.6 | 138.88 | 63.95 | 34687.53 | 0.46 | 0.73 | 5.52 | 2.24 | 2 | 10
1 | 20 | CONCLUIDO | 4.9423 | 20.23 | 17.57 | 14.06 | 0.66 | 75 | 52.47 | 24.83 | 2 | 0 | 5.64 | 6705.1 | 84.92 | 1482.59 | 137.7 | 63.95 | 34104.69 | 0.46 | 0.74 | 5.52 | 2.21 | 2 | 10
0 | 65 | CONCLUIDO | 3.8006 | 26.31 | 19.91 | 7.71 | 0.13 | 155 | 133.21 | 46.47 | 1 | 153 | 20.75 | 16663.42 | 213.52 | 1482.3 | 217.68 | 63.95 | 73692.09 | 0.29 | 0.65 | 5.55 | 4.55 | 2 | 10
1 | 65 | CONCLUIDO | 4.7314 | 21.14 | 17.21 | 16.14 | 0.26 | 64 | 134.55 | 46.47 | 2 | 62 | 21.09 | 16828.84 | 175.28 | 1481.6 | 129.63 | 63.95 | 30124.43 | 0.49 | 0.75 | 5.4 | 1.85 | 2 | 10
2 | 65 | CONCLUIDO | 5.0842 | 19.67 | 16.43 | 25.27 | 0.39 | 39 | 135.9 | 46.47 | 3 | 37 | 21.43 | 16994.64 | 156.81 | 1481.47 | 104.06 | 63.95 | 17463.65 | 0.61 | 0.79 | 5.36 | 1.07 | 2 | 10
3 | 65 | CONCLUIDO | 5.2548 | 19.03 | 16.11 | 35.81 | 0.52 | 27 | 137.25 | 46.47 | 4 | 23 | 21.78 | 17160.92 | 141.95 | 1481.6 | 93.99 | 63.95 | 12489.7 | 0.68 | 0.8 | 5.34 | 0.76 | 2 | 10
4 | 65 | CONCLUIDO | 5.2996 | 18.87 | 16.04 | 40.09 | 0.64 | 24 | 138.6 | 46.47 | 5 | 1 | 22.13 | 17327.69 | 138.33 | 1481.65 | 90.47 | 63.95 | 10742.07 | 0.71 | 0.81 | 5.36 | 0.68 | 2 | 10
5 | 65 | CONCLUIDO | 5.2985 | 18.87 | 16.04 | 40.1 | 0.76 | 24 | 139.95 | 46.47 | 6 | 0 | 22.49 | 17494.97 | 139.64 | 1481.65 | 90.53 | 63.95 | 10774.3 | 0.71 | 0.81 | 5.36 | 0.68 | 2 | 10
0 | 75 | CONCLUIDO | 3.5578 | 28.11 | 20.51 | 7.07 | 0.12 | 174 | 150.44 | 49.1 | 1 | 172 | 25.34 | 18787.76 | 239.78 | 1482.66 | 237.29 | 63.95 | 83402.3 | 0.27 | 0.63 | 5.58 | 5.15 | 2 | 10
1 | 75 | CONCLUIDO | 4.5825 | 21.82 | 17.38 | 14.68 | 0.23 | 71 | 151.83 | 49.1 | 2 | 69 | 25.73 | 18959.54 | 194.91 | 1481.99 | 134.83 | 63.95 | 32686.1 | 0.47 | 0.74 | 5.42 | 2.02 | 2 | 10
2 | 75 | CONCLUIDO | 4.9467 | 20.22 | 16.59 | 22.63 | 0.35 | 44 | 153.23 | 49.1 | 3 | 42 | 26.13 | 19131.85 | 177.61 | 1481.82 | 109.67 | 63.95 | 20243.42 | 0.58 | 0.78 | 5.36 | 1.24 | 2 | 10
3 | 75 | CONCLUIDO | 5.1438 | 19.44 | 16.22 | 31.39 | 0.46 | 31 | 154.63 | 49.1 | 4 | 29 | 26.53 | 19304.72 | 164.09 | 1481.65 | 97.15 | 63.95 | 14050.46 | 0.66 | 0.8 | 5.35 | 0.86 | 2 | 10
4 | 75 | CONCLUIDO | 5.2703 | 18.97 | 15.99 | 41.73 | 0.57 | 23 | 156.03 | 49.1 | 5 | 19 | 26.94 | 19478.15 | 151.66 | 1481.46 | 89.91 | 63.95 | 10467.9 | 0.71 | 0.81 | 5.34 | 0.64 | 2 | 10
5 | 75 | CONCLUIDO | 5.2982 | 18.87 | 15.96 | 45.59 | 0.67 | 21 | 157.44 | 49.1 | 6 | 0 | 27.35 | 19652.13 | 148.31 | 1481.72 | 87.97 | 63.95 | 9508.38 | 0.73 | 0.81 | 5.35 | 0.6 | 2 | 10
0 | 95 | CONCLUIDO | 3.1222 | 32.03 | 21.67 | 6.13 | 0.1 | 212 | 185.69 | 53.44 | 1 | 210 | 36.26 | 23136.14 | 292.17 | 1483.15 | 274.89 | 63.95 | 102015.82 | 0.23 | 0.6 | 5.65 | 6.3 | 2 | 10
1 | 95 | CONCLUIDO | 4.2666 | 23.44 | 17.81 | 12.57 | 0.19 | 85 | 187.21 | 53.44 | 2 | 83 | 36.77 | 23322.88 | 233.72 | 1482.29 | 148.8 | 63.95 | 39601.14 | 0.43 | 0.73 | 5.44 | 2.44 | 2 | 10
2 | 95 | CONCLUIDO | 4.6945 | 21.3 | 16.86 | 19.09 | 0.28 | 53 | 188.73 | 53.44 | 3 | 51 | 37.29 | 23510.33 | 215.02 | 1481.99 | 118.23 | 63.95 | 24478.28 | 0.54 | 0.77 | 5.38 | 1.5 | 2 | 10
3 | 95 | CONCLUIDO | 4.9232 | 20.31 | 16.43 | 25.94 | 0.37 | 38 | 190.25 | 53.44 | 4 | 36 | 37.82 | 23698.48 | 202.42 | 1481.61 | 104.14 | 63.95 | 17507.13 | 0.61 | 0.79 | 5.36 | 1.07 | 2 | 10
4 | 95 | CONCLUIDO | 5.0715 | 19.72 | 16.17 | 33.46 | 0.46 | 29 | 191.78 | 53.44 | 5 | 27 | 38.35 | 23887.36 | 192.23 | 1481.53 | 95.86 | 63.95 | 13415.9 | 0.67 | 0.8 | 5.34 | 0.81 | 2 | 10
5 | 95 | CONCLUIDO | 5.1796 | 19.31 | 15.98 | 41.69 | 0.55 | 23 | 193.32 | 53.44 | 6 | 21 | 38.89 | 24076.95 | 182.3 | 1481.68 | 89.82 | 63.95 | 10423.14 | 0.71 | 0.81 | 5.33 | 0.62 | 2 | 10
6 | 95 | CONCLUIDO | 5.2481 | 19.05 | 15.88 | 50.14 | 0.64 | 19 | 194.86 | 53.44 | 7 | 17 | 39.43 | 24267.28 | 172.89 | 1481.5 | 86.36 | 63.95 | 8712.03 | 0.74 | 0.81 | 5.32 | 0.52 | 2 | 10
7 | 95 | CONCLUIDO | 5.285 | 18.92 | 15.82 | 55.84 | 0.72 | 17 | 196.41 | 53.44 | 8 | 1 | 39.98 | 24458.36 | 166.95 | 1481.43 | 83.8 | 63.95 | 7443.03 | 0.76 | 0.82 | 5.34 | 0.46 | 2 | 10
8 | 95 | CONCLUIDO | 5.2841 | 18.92 | 15.82 | 55.85 | 0.81 | 17 | 197.97 | 53.44 | 9 | 0 | 40.53 | 24650.18 | 168.19 | 1481.43 | 83.85 | 63.95 | 7469.94 | 0.76 | 0.82 | 5.34 | 0.47 | 2 | 10
0 | 55 | CONCLUIDO | 4.0522 | 24.68 | 19.34 | 8.53 | 0.15 | 136 | 116.05 | 43.4 | 1 | 134 | 16.65 | 14546.17 | 187.55 | 1482.35 | 198.95 | 63.95 | 64424.55 | 0.32 | 0.67 | 5.52 | 3.98 | 2 | 10
1 | 55 | CONCLUIDO | 4.9086 | 20.37 | 16.95 | 18.16 | 0.3 | 56 | 117.34 | 43.4 | 2 | 54 | 16.94 | 14705.49 | 153.18 | 1481.68 | 121.22 | 63.95 | 25959.4 | 0.53 | 0.76 | 5.38 | 1.59 | 2 | 10
2 | 55 | CONCLUIDO | 5.2229 | 19.15 | 16.27 | 29.59 | 0.45 | 33 | 118.63 | 43.4 | 3 | 31 | 17.23 | 14865.24 | 134.13 | 1481.58 | 99.02 | 63.95 | 14974.7 | 0.65 | 0.79 | 5.35 | 0.92 | 2 | 10
3 | 55 | CONCLUIDO | 5.2846 | 18.92 | 16.17 | 34.65 | 0.59 | 28 | 119.93 | 43.4 | 4 | 0 | 17.53 | 15025.44 | 128.19 | 1481.93 | 94.65 | 63.95 | 12814.5 | 0.68 | 0.8 | 5.37 | 0.81 | 2 | 10

## gráficos
Selecione o eixo X:
Selecione o eixo Y:
Selecione o eixo Z:
Eixo X | Eixo Y | Eixo Z

## hidden (hidden)
Unnamed: 0
Volume de calda [L]
STATUS
Capacidade operacional [ha/h]
Tempo de missao [h]
Tempo util [h]
Tempo por voo [min]
Autonomia Projetada [h]
N° Voos
MTOW [kg]
Massa Estrutura [kg]
Combustível [kg]
Abastecimentos
Massa gerador
Potência gerador [W]
Combustível consumido [L]
Calda cons [L]
Distância percorrida [km]
Distância Pulverizando [km]
RTL ACUMULADO[m]
EOC [km/km]
EOC [h/h]
Tempo de manobra [h]
Tempo rtl_rtw [h]
V pulv [m/s]
V desloc [m/s]