## RESULTADOS_18
Unnamed: 0 | Volume de calda [L] | STATUS | Capacidade operacional [ha/h] | Tempo de missao [h] | Tempo util [h] | Tempo por voo [min] | Autonomia Projetada [h] | N° Voos | MTOW [kg] | Massa Estrutura [kg] | Combustível [kg] | Abastecimentos | Massa gerador | Potência gerador [W] | Combustível consumido [L] | Calda cons [L] | Distância percorrida [km] | Distância Pulverizando [km] | RTL ACUMULADO[m] | EOC [km/km] | EOC [h/h] | Tempo de manobra [h] | Tempo rtl_rtw [h] | V pulv [m/s] | V desloc [m/s] | Preço Total por ha Simples [R$/ha] | Preço Total por ha Presumido [R$/ha] | Preço Total por ha Real [R$/ha] | Preço Total Simples [R$] | Preço Total Presumido [R$] | Prod CAPEX [ha/h/R$] | Dias Trabalhados | Preço Total Real [R$]
0 | 100 | CONCLUIDO | 2.2291 | 44.86 | 30.79 | 6.22 | 0.09 | 297 | 194.77 | 54.38 | 1 | 295 | 39.4 | 24256.19 | 406.09 | 6995.9 | 501.7 | 99.39 | 196595.91 | 0.2 | 0.55 | 5.29 | 11.82 | 2 | 10 | 350.6589 | 479.787 | 433.9968 | 350658.8942 | 479786.969 | 2.9198e-06 | 10 | 433996.7741
1 | 100 | CONCLUIDO | 3.509 | 28.5 | 22.4 | 14.61 | 0.18 | 92 | 196.32 | 54.38 | 2 | 86 | 39.95 | 24447.22 | 252.18 | 6989.97 | 221.15 | 99.39 | 57345.44 | 0.45 | 0.76 | 4.93 | 3.44 | 2 | 10 | 164.4096 | 224.9525 | 203.4834 | 164409.6458 | 224952.5306 | 4.5963e-06 | 7 | 203483.3768
2 | 100 | CONCLUIDO | 3.714 | 26.92 | 21.65 | 18.29 | 0.27 | 71 | 197.88 | 54.38 | 3 | 0 | 40.5 | 24639 | 228.35 | 6991.31 | 192.45 | 99.39 | 43101.27 | 0.52 | 0.78 | 4.99 | 2.68 | 2 | 10 | 141.6012 | 193.745 | 175.2542 | 141601.1661 | 193744.9624 | 4.8648e-06 | 6 | 175254.2151

## RESULTADOS_6
Unnamed: 0 | Volume de calda [L] | STATUS | Capacidade operacional [ha/h] | Tempo de missao [h] | Tempo util [h] | Tempo por voo [min] | Autonomia Projetada [h] | N° Voos | MTOW [kg] | Massa Estrutura [kg] | Combustível [kg] | Abastecimentos | Massa gerador | Potência gerador [W] | Combustível consumido [L] | Calda cons [L] | Distância percorrida [km] | Distância Pulverizando [km] | RTL ACUMULADO[m] | EOC [km/km] | EOC [h/h] | Tempo de manobra [h] | Tempo rtl_rtw [h] | V pulv [m/s] | V desloc [m/s] | Preço Total por ha Simples [R$/ha] | Preço Total por ha Presumido [R$/ha] | Preço Total por ha Real [R$/ha] | Preço Total Simples [R$] | Preço Total Presumido [R$] | Prod CAPEX [ha/h/R$] | Dias Trabalhados | Preço Total Real [R$]
0 | 40 | CONCLUIDO | 3.2296 | 30.96 | 25.7 | 8.76 | 0.2 | 176 | 89.87 | 37.55 | 1 | 0 | 11.32 | 11317.98 | 170.97 | 6994.93 | 323.11 | 99.39 | 107907.24 | 0.31 | 0.66 | 5.29 | 6.73 | 2 | 10 | 135.0004 | 184.7135 | 167.0847 | 135000.3912 | 184713.491 | 4.4222e-06 | 7 | 167084.6947

## RESULTADOS_4
Unnamed: 0 | Volume de calda [L] | STATUS | Capacidade operacional [ha/h] | Tempo de missao [h] | Tempo util [h] | Tempo por voo [min] | Autonomia Projetada [h] | N° Voos | MTOW [kg] | Massa Estrutura [kg] | Combustível [kg] | Abastecimentos | Massa gerador | Potência gerador [W] | Combustível consumido [L] | Calda cons [L] | Distância percorrida [km] | Distância Pulverizando [km] | RTL ACUMULADO[m] | EOC [km/km] | EOC [h/h] | Tempo de manobra [h] | Tempo rtl_rtw [h] | V pulv [m/s] | V desloc [m/s] | Preço Total por ha Simples [R$/ha] | Preço Total por ha Presumido [R$/ha] | Preço Total por ha Real [R$/ha] | Preço Total Simples [R$] | Preço Total Presumido [R$] | Prod CAPEX [ha/h/R$] | Dias Trabalhados | Preço Total Real [R$]
0 | 30 | CONCLUIDO | 2.9896 | 33.45 | 27.97 | 7.17 | 0.24 | 234 | 71.52 | 32.27 | 1 | 0 | 8.25 | 9054.6 | 162.76 | 6995.5 | 395.99 | 99.39 | 144058.9 | 0.25 | 0.61 | 5.47 | 8.99 | 2 | 10 | 144.3182 | 197.4625 | 178.617 | 144318.1816 | 197462.5029 | 4.1395e-06 | 8 | 178616.9587

## RESULTADOS_1
Unnamed: 0 | Volume de calda [L] | STATUS | Capacidade operacional [ha/h] | Tempo de missao [h] | Tempo util [h] | Tempo por voo [min] | Autonomia Projetada [h] | N° Voos | MTOW [kg] | Massa Estrutura [kg] | Combustível [kg] | Abastecimentos | Massa gerador | Potência gerador [W] | Combustível consumido [L] | Calda cons [L] | Distância percorrida [km] | Distância Pulverizando [km] | RTL ACUMULADO[m] | EOC [km/km] | EOC [h/h] | Tempo de manobra [h] | Tempo rtl_rtw [h] | V pulv [m/s] | V desloc [m/s] | Preço Total por ha Simples [R$/ha] | Preço Total por ha Presumido [R$/ha] | Preço Total por ha Real [R$/ha] | Preço Total Simples [R$] | Preço Total Presumido [R$] | Prod CAPEX [ha/h/R$] | Dias Trabalhados | Preço Total Real [R$]
0 | 15 | CONCLUIDO | 2.2877 | 43.71 | 36.85 | 4.75 | 0.43 | 465 | 39.78 | 19.54 | 1 | 0 | 4.24 | 5140 | 145.87 | 7008 | 681.43 | 99.39 | 285623.41 | 0.15 | 0.46 | 6.15 | 17.86 | 2 | 10 | 173.2593 | 237.0611 | 214.4363 | 173259.3382 | 237061.0702 | 3.2398e-06 | 10 | 214436.2944

## RESULTADOS_12
Unnamed: 0 | Volume de calda [L] | STATUS | Capacidade operacional [ha/h] | Tempo de missao [h] | Tempo util [h] | Tempo por voo [min] | Autonomia Projetada [h] | N° Voos | MTOW [kg] | Massa Estrutura [kg] | Combustível [kg] | Abastecimentos | Massa gerador | Potência gerador [W] | Combustível consumido [L] | Calda cons [L] | Distância percorrida [km] | Distância Pulverizando [km] | RTL ACUMULADO[m] | EOC [km/km] | EOC [h/h] | Tempo de manobra [h] | Tempo rtl_rtw [h] | V pulv [m/s] | V desloc [m/s] | Preço Total por ha Simples [R$/ha] | Preço Total por ha Presumido [R$/ha] | Preço Total por ha Real [R$/ha] | Preço Total Simples [R$] | Preço Total Presumido [R$] | Prod CAPEX [ha/h/R$] | Dias Trabalhados | Preço Total Real [R$]
0 | 70 | CONCLUIDO | 2.9202 | 34.24 | 26.47 | 8.27 | 0.12 | 192 | 141.81 | 47.83 | 1 | 190 | 22.98 | 17723.39 | 263.44 | 6992.05 | 357.08 | 99.39 | 124810.42 | 0.28 | 0.64 | 5.1 | 7.5 | 2 | 10 | 198.6108 | 271.7481 | 245.8128 | 198610.8254 | 271748.0934 | 3.8984e-06 | 8 | 245812.8368
1 | 70 | CONCLUIDO | 3.575 | 27.97 | 22.83 | 13.56 | 0.25 | 101 | 143.17 | 47.83 | 2 | 0 | 23.34 | 17891.86 | 199.02 | 6992.27 | 230.1 | 99.39 | 61777.2 | 0.43 | 0.74 | 5.09 | 3.86 | 2 | 10 | 139.9633 | 191.504 | 173.2271 | 139963.3222 | 191503.9922 | 4.7725e-06 | 7 | 173227.1199

## RESULTADOS_16
Unnamed: 0 | Volume de calda [L] | STATUS | Capacidade operacional [ha/h] | Tempo de missao [h] | Tempo util [h] | Tempo por voo [min] | Autonomia Projetada [h] | N° Voos | MTOW [kg] | Massa Estrutura [kg] | Combustível [kg] | Abastecimentos | Massa gerador | Potência gerador [W] | Combustível consumido [L] | Calda cons [L] | Distância percorrida [km] | Distância Pulverizando [km] | RTL ACUMULADO[m] | EOC [km/km] | EOC [h/h] | Tempo de manobra [h] | Tempo rtl_rtw [h] | V pulv [m/s] | V desloc [m/s] | Preço Total por ha Simples [R$/ha] | Preço Total por ha Presumido [R$/ha] | Preço Total por ha Real [R$/ha] | Preço Total Simples [R$] | Preço Total Presumido [R$] | Prod CAPEX [ha/h/R$] | Dias Trabalhados | Preço Total Real [R$]
0 | 90 | CONCLUIDO | 2.4462 | 40.88 | 29.21 | 6.74 | 0.1 | 260 | 176.73 | 52.44 | 1 | 258 | 33.29 | 22031.19 | 356.03 | 6993.79 | 448.87 | 99.39 | 170367.4 | 0.22 | 0.58 | 5.22 | 10.24 | 2 | 10 | 288.5878 | 394.8585 | 357.1738 | 288587.7852 | 394858.5394 | 3.223e-06 | 9 | 357173.7945
1 | 90 | CONCLUIDO | 3.631 | 27.54 | 22.13 | 15.81 | 0.2 | 84 | 178.21 | 52.44 | 2 | 42 | 33.77 | 22213.89 | 222.09 | 6990.78 | 209.96 | 99.39 | 51789.52 | 0.47 | 0.77 | 4.98 | 3.17 | 2 | 10 | 140.9457 | 192.8481 | 174.4429 | 140945.6765 | 192848.0927 | 4.784e-06 | 6 | 174442.9414
2 | 90 | CONCLUIDO | 3.6786 | 27.18 | 21.95 | 16.67 | 0.3 | 79 | 179.7 | 52.44 | 3 | 0 | 34.26 | 22397.24 | 219.56 | 6991.4 | 202.54 | 99.39 | 48108.81 | 0.49 | 0.77 | 5.01 | 2.99 | 2 | 10 | 138.7181 | 189.8003 | 171.686 | 138718.1302 | 189800.2656 | 4.8467e-06 | 6 | 171685.9946

## RESULTADOS_0
Unnamed: 0 | Volume de calda [L] | STATUS | Capacidade operacional [ha/h] | Tempo de missao [h] | Tempo util [h] | Tempo por voo [min] | Autonomia Projetada [h] | N° Voos | MTOW [kg] | Massa Estrutura [kg] | Combustível [kg] | Abastecimentos | Massa gerador | Potência gerador [W] | Combustível consumido [L] | Calda cons [L] | Distância percorrida [km] | Distância Pulverizando [km] | RTL ACUMULADO[m] | EOC [km/km] | EOC [h/h] | Tempo de manobra [h] | Tempo rtl_rtw [h] | V pulv [m/s] | V desloc [m/s] | Preço Total por ha Simples [R$/ha] | Preço Total por ha Presumido [R$/ha] | Preço Total por ha Real [R$/ha] | Preço Total Simples [R$] | Preço Total Presumido [R$] | Prod CAPEX [ha/h/R$] | Dias Trabalhados | Preço Total Real [R$]
0 | 10 | CONCLUIDO | 1.8152 | 55.09 | 45.72 | 3.95 | 0.64 | 695 | 26.11 | 12.1 | 1 | 0 | 3.01 | 3454.41 | 132.31 | 7016.26 | 966.42 | 99.39 | 426968.66 | 0.1 | 0.37 | 6.84 | 26.72 | 2 | 10 | 203.5483 | 278.5037 | 251.9237 | 203548.2602 | 278503.7095 | 2.5984e-06 | 12 | 251923.7063

## RESULTADOS_7
Unnamed: 0 | Volume de calda [L] | STATUS | Capacidade operacional [ha/h] | Tempo de missao [h] | Tempo util [h] | Tempo por voo [min] | Autonomia Projetada [h] | N° Voos | MTOW [kg] | Massa Estrutura [kg] | Combustível [kg] | Abastecimentos | Massa gerador | Potência gerador [W] | Combustível consumido [L] | Calda cons [L] | Distância percorrida [km] | Distância Pulverizando [km] | RTL ACUMULADO[m] | EOC [km/km] | EOC [h/h] | Tempo de manobra [h] | Tempo rtl_rtw [h] | V pulv [m/s] | V desloc [m/s] | Preço Total por ha Simples [R$/ha] | Preço Total por ha Presumido [R$/ha] | Preço Total por ha Real [R$/ha] | Preço Total Simples [R$] | Preço Total Presumido [R$] | Prod CAPEX [ha/h/R$] | Dias Trabalhados | Preço Total Real [R$]
0 | 45 | CONCLUIDO | 3.3125 | 30.19 | 24.97 | 9.54 | 0.18 | 157 | 98.71 | 39.72 | 1 | 9 | 12.99 | 12407.75 | 176.04 | 6993.82 | 299.99 | 99.39 | 96442.74 | 0.33 | 0.68 | 5.23 | 6 | 2 | 10 | 135.4452 | 185.3221 | 167.6352 | 135445.1744 | 185322.0631 | 4.5134e-06 | 7 | 167635.1855
1 | 45 | CONCLUIDO | 3.3141 | 30.17 | 24.96 | 9.54 | 0.35 | 157 | 99.95 | 39.72 | 2 | 0 | 13.24 | 12561.45 | 177.93 | 6993.32 | 299.16 | 99.39 | 96025.04 | 0.33 | 0.68 | 5.24 | 5.99 | 2 | 10 | 136.1777 | 186.3243 | 168.5418 | 136177.6718 | 186324.2983 | 4.5156e-06 | 7 | 168541.7687

## RESULTADOS_10
Unnamed: 0 | Volume de calda [L] | STATUS | Capacidade operacional [ha/h] | Tempo de missao [h] | Tempo util [h] | Tempo por voo [min] | Autonomia Projetada [h] | N° Voos | MTOW [kg] | Massa Estrutura [kg] | Combustível [kg] | Abastecimentos | Massa gerador | Potência gerador [W] | Combustível consumido [L] | Calda cons [L] | Distância percorrida [km] | Distância Pulverizando [km] | RTL ACUMULADO[m] | EOC [km/km] | EOC [h/h] | Tempo de manobra [h] | Tempo rtl_rtw [h] | V pulv [m/s] | V desloc [m/s] | Preço Total por ha Simples [R$/ha] | Preço Total por ha Presumido [R$/ha] | Preço Total por ha Real [R$/ha] | Preço Total Simples [R$] | Preço Total Presumido [R$] | Prod CAPEX [ha/h/R$] | Dias Trabalhados | Preço Total Real [R$]
0 | 60 | CONCLUIDO | 3.1945 | 31.3 | 25.11 | 9.47 | 0.14 | 159 | 124.63 | 45 | 1 | 146 | 18.64 | 15605.44 | 217.38 | 6991.15 | 310.9 | 99.39 | 101887.11 | 0.32 | 0.68 | 5.06 | 6.14 | 2 | 10 | 157.9699 | 216.1414 | 195.5132 | 157969.8976 | 216141.383 | 4.2967e-06 | 7 | 195513.1528
1 | 60 | CONCLUIDO | 3.4968 | 28.6 | 23.45 | 11.92 | 0.28 | 118 | 125.95 | 45 | 2 | 0 | 18.95 | 15767.7 | 190.19 | 6991.69 | 251.23 | 99.39 | 72254.38 | 0.4 | 0.72 | 5.11 | 4.48 | 2 | 10 | 137.7381 | 188.4594 | 170.4731 | 137738.1485 | 188459.4114 | 4.7033e-06 | 7 | 170473.1096

## RESULTADOS_14
Unnamed: 0 | Volume de calda [L] | STATUS | Capacidade operacional [ha/h] | Tempo de missao [h] | Tempo util [h] | Tempo por voo [min] | Autonomia Projetada [h] | N° Voos | MTOW [kg] | Massa Estrutura [kg] | Combustível [kg] | Abastecimentos | Massa gerador | Potência gerador [W] | Combustível consumido [L] | Calda cons [L] | Distância percorrida [km] | Distância Pulverizando [km] | RTL ACUMULADO[m] | EOC [km/km] | EOC [h/h] | Tempo de manobra [h] | Tempo rtl_rtw [h] | V pulv [m/s] | V desloc [m/s] | Preço Total por ha Simples [R$/ha] | Preço Total por ha Presumido [R$/ha] | Preço Total por ha Real [R$/ha] | Preço Total Simples [R$] | Preço Total Presumido [R$] | Prod CAPEX [ha/h/R$] | Dias Trabalhados | Preço Total Real [R$]
0 | 80 | CONCLUIDO | 2.6771 | 37.35 | 27.78 | 7.41 | 0.11 | 225 | 159.12 | 50.28 | 1 | 223 | 27.84 | 19859.16 | 308.97 | 6992.92 | 400.94 | 99.39 | 146575.34 | 0.25 | 0.61 | 5.15 | 8.81 | 2 | 10 | 243.7616 | 333.5254 | 301.6942 | 243761.6017 | 333525.3775 | 3.5495e-06 | 9 | 301694.1836
1 | 80 | CONCLUIDO | 3.6301 | 27.55 | 22.36 | 15.07 | 0.22 | 89 | 160.54 | 50.28 | 2 | 2 | 28.26 | 20034.4 | 207.54 | 6990.69 | 215.56 | 99.39 | 54566.69 | 0.46 | 0.76 | 5.04 | 3.39 | 2 | 10 | 134.8819 | 184.5514 | 166.938 | 134881.8935 | 184551.3572 | 4.8131e-06 | 6 | 166938.0347
2 | 80 | CONCLUIDO | 3.631 | 27.54 | 22.35 | 15.07 | 0.33 | 89 | 161.97 | 50.28 | 3 | 0 | 28.69 | 20210.21 | 208.99 | 6991.05 | 215.61 | 99.39 | 54591.56 | 0.46 | 0.76 | 5.03 | 3.38 | 2 | 10 | 135.399 | 185.2589 | 167.5781 | 135399.0402 | 185258.9401 | 4.8142e-06 | 6 | 167578.0869

## RESULTADOS_5
Unnamed: 0 | Volume de calda [L] | STATUS | Capacidade operacional [ha/h] | Tempo de missao [h] | Tempo util [h] | Tempo por voo [min] | Autonomia Projetada [h] | N° Voos | MTOW [kg] | Massa Estrutura [kg] | Combustível [kg] | Abastecimentos | Massa gerador | Potência gerador [W] | Combustível consumido [L] | Calda cons [L] | Distância percorrida [km] | Distância Pulverizando [km] | RTL ACUMULADO[m] | EOC [km/km] | EOC [h/h] | Tempo de manobra [h] | Tempo rtl_rtw [h] | V pulv [m/s] | V desloc [m/s] | Preço Total por ha Simples [R$/ha] | Preço Total por ha Presumido [R$/ha] | Preço Total por ha Real [R$/ha] | Preço Total Simples [R$] | Preço Total Presumido [R$] | Prod CAPEX [ha/h/R$] | Dias Trabalhados | Preço Total Real [R$]
0 | 35 | CONCLUIDO | 3.122 | 32.03 | 26.68 | 7.96 | 0.22 | 201 | 80.84 | 35.1 | 1 | 0 | 9.74 | 10204.21 | 166.64 | 6995.82 | 353.67 | 99.39 | 123060.09 | 0.28 | 0.64 | 5.39 | 7.71 | 2 | 10 | 135.5189 | 185.423 | 167.7265 | 135518.9499 | 185423.0059 | 4.2977e-06 | 7 | 167726.4944

## RESULTADOS_8
Unnamed: 0 | Volume de calda [L] | STATUS | Capacidade operacional [ha/h] | Tempo de missao [h] | Tempo util [h] | Tempo por voo [min] | Autonomia Projetada [h] | N° Voos | MTOW [kg] | Massa Estrutura [kg] | Combustível [kg] | Abastecimentos | Massa gerador | Potência gerador [W] | Combustível consumido [L] | Calda cons [L] | Distância percorrida [km] | Distância Pulverizando [km] | RTL ACUMULADO[m] | EOC [km/km] | EOC [h/h] | Tempo de manobra [h] | Tempo rtl_rtw [h] | V pulv [m/s] | V desloc [m/s] | Preço Total por ha Simples [R$/ha] | Preço Total por ha Presumido [R$/ha] | Preço Total por ha Real [R$/ha] | Preço Total Simples [R$] | Preço Total Presumido [R$] | Prod CAPEX [ha/h/R$] | Dias Trabalhados | Preço Total Real [R$]
0 | 50 | CONCLUIDO | 3.3443 | 29.9 | 24.6 | 10.04 | 0.16 | 147 | 107.41 | 41.65 | 1 | 37 | 14.77 | 13481.73 | 183.43 | 6991.55 | 289.39 | 99.39 | 91192.01 | 0.34 | 0.69 | 5.16 | 5.63 | 2 | 10 | 138.1526 | 189.0265 | 170.986 | 138152.5797 | 189026.4544 | 4.5359e-06 | 7 | 170986.0349
1 | 50 | CONCLUIDO | 3.3844 | 29.55 | 24.38 | 10.37 | 0.32 | 141 | 108.68 | 41.65 | 2 | 0 | 15.03 | 13638.32 | 182.31 | 6993.3 | 280.23 | 99.39 | 86643.45 | 0.35 | 0.7 | 5.21 | 5.41 | 2 | 10 | 136.6162 | 186.9243 | 169.0845 | 136616.179 | 186924.2832 | 4.5903e-06 | 7 | 169084.4919

## RESULTADOS_3
Unnamed: 0 | Volume de calda [L] | STATUS | Capacidade operacional [ha/h] | Tempo de missao [h] | Tempo util [h] | Tempo por voo [min] | Autonomia Projetada [h] | N° Voos | MTOW [kg] | Massa Estrutura [kg] | Combustível [kg] | Abastecimentos | Massa gerador | Potência gerador [W] | Combustível consumido [L] | Calda cons [L] | Distância percorrida [km] | Distância Pulverizando [km] | RTL ACUMULADO[m] | EOC [km/km] | EOC [h/h] | Tempo de manobra [h] | Tempo rtl_rtw [h] | V pulv [m/s] | V desloc [m/s] | Preço Total por ha Simples [R$/ha] | Preço Total por ha Presumido [R$/ha] | Preço Total por ha Real [R$/ha] | Preço Total Simples [R$] | Preço Total Presumido [R$] | Prod CAPEX [ha/h/R$] | Dias Trabalhados | Preço Total Real [R$]
0 | 25 | CONCLUIDO | 2.8227 | 35.43 | 29.74 | 6.37 | 0.28 | 280 | 61.76 | 28.92 | 1 | 0 | 6.84 | 7851.41 | 157.97 | 6996.68 | 452.86 | 99.39 | 172260.09 | 0.22 | 0.57 | 5.61 | 10.77 | 2 | 10 | 146.5175 | 200.4718 | 181.339 | 146517.5414 | 200471.7641 | 3.9339e-06 | 8 | 181339.0203

## RESULTADOS_15
Unnamed: 0 | Volume de calda [L] | STATUS | Capacidade operacional [ha/h] | Tempo de missao [h] | Tempo util [h] | Tempo por voo [min] | Autonomia Projetada [h] | N° Voos | MTOW [kg] | Massa Estrutura [kg] | Combustível [kg] | Abastecimentos | Massa gerador | Potência gerador [W] | Combustível consumido [L] | Calda cons [L] | Distância percorrida [km] | Distância Pulverizando [km] | RTL ACUMULADO[m] | EOC [km/km] | EOC [h/h] | Tempo de manobra [h] | Tempo rtl_rtw [h] | V pulv [m/s] | V desloc [m/s] | Preço Total por ha Simples [R$/ha] | Preço Total por ha Presumido [R$/ha] | Preço Total por ha Real [R$/ha] | Preço Total Simples [R$] | Preço Total Presumido [R$] | Prod CAPEX [ha/h/R$] | Dias Trabalhados | Preço Total Real [R$]
0 | 85 | CONCLUIDO | 2.5622 | 39.03 | 28.46 | 7.06 | 0.11 | 242 | 167.88 | 51.39 | 1 | 240 | 30.49 | 20939.59 | 331.85 | 6994.18 | 422.95 | 99.39 | 157496.99 | 0.23 | 0.6 | 5.2 | 9.48 | 2 | 10 | 264.764 | 362.2618 | 327.6881 | 264764.0421 | 362261.8429 | 3.3863e-06 | 9 | 327688.0811
1 | 85 | CONCLUIDO | 3.6444 | 27.44 | 22.19 | 15.66 | 0.21 | 85 | 169.33 | 51.39 | 2 | 18 | 30.94 | 21118.46 | 213.05 | 6990.4 | 210.85 | 99.39 | 52234.01 | 0.47 | 0.76 | 5.01 | 3.22 | 2 | 10 | 136.8939 | 187.3043 | 169.4283 | 136893.9291 | 187304.3132 | 4.8165e-06 | 6 | 169428.2524
2 | 85 | CONCLUIDO | 3.653 | 27.37 | 22.16 | 15.83 | 0.31 | 84 | 170.79 | 51.39 | 3 | 0 | 31.4 | 21297.94 | 214.54 | 6990.37 | 209.01 | 99.39 | 51318.33 | 0.48 | 0.77 | 5.03 | 3.19 | 2 | 10 | 137.2245 | 187.7567 | 169.8374 | 137224.5284 | 187756.6537 | 4.8279e-06 | 6 | 169837.4222

## RESULTADOS_2
Unnamed: 0 | Volume de calda [L] | STATUS | Capacidade operacional [ha/h] | Tempo de missao [h] | Tempo util [h] | Tempo por voo [min] | Autonomia Projetada [h] | N° Voos | MTOW [kg] | Massa Estrutura [kg] | Combustível [kg] | Abastecimentos | Massa gerador | Potência gerador [W] | Combustível consumido [L] | Calda cons [L] | Distância percorrida [km] | Distância Pulverizando [km] | RTL ACUMULADO[m] | EOC [km/km] | EOC [h/h] | Tempo de manobra [h] | Tempo rtl_rtw [h] | V pulv [m/s] | V desloc [m/s] | Preço Total por ha Simples [R$/ha] | Preço Total por ha Presumido [R$/ha] | Preço Total por ha Real [R$/ha] | Preço Total Simples [R$] | Preço Total Presumido [R$] | Prod CAPEX [ha/h/R$] | Dias Trabalhados | Preço Total Real [R$]
0 | 20 | CONCLUIDO | 2.6048 | 38.39 | 32.38 | 5.57 | 0.34 | 349 | 51.33 | 24.83 | 1 | 0 | 5.51 | 6564.78 | 152.42 | 6998.4 | 537.57 | 99.39 | 214271.61 | 0.18 | 0.52 | 5.81 | 13.4 | 2 | 10 | 157.6778 | 215.7417 | 195.1516 | 157677.7736 | 215741.686 | 3.6571e-06 | 9 | 195151.6023

## RESULTADOS_11
Unnamed: 0 | Volume de calda [L] | STATUS | Capacidade operacional [ha/h] | Tempo de missao [h] | Tempo util [h] | Tempo por voo [min] | Autonomia Projetada [h] | N° Voos | MTOW [kg] | Massa Estrutura [kg] | Combustível [kg] | Abastecimentos | Massa gerador | Potência gerador [W] | Combustível consumido [L] | Calda cons [L] | Distância percorrida [km] | Distância Pulverizando [km] | RTL ACUMULADO[m] | EOC [km/km] | EOC [h/h] | Tempo de manobra [h] | Tempo rtl_rtw [h] | V pulv [m/s] | V desloc [m/s] | Preço Total por ha Simples [R$/ha] | Preço Total por ha Presumido [R$/ha] | Preço Total por ha Real [R$/ha] | Preço Total Simples [R$] | Preço Total Presumido [R$] | Prod CAPEX [ha/h/R$] | Dias Trabalhados | Preço Total Real [R$]
0 | 65 | CONCLUIDO | 3.0665 | 32.61 | 25.69 | 8.86 | 0.13 | 174 | 133.21 | 46.47 | 1 | 168 | 20.75 | 16663.42 | 239.03 | 6992.8 | 331.07 | 99.39 | 111898.68 | 0.3 | 0.66 | 5.07 | 6.72 | 2 | 10 | 180.3073 | 246.7045 | 223.1593 | 180307.339 | 246704.4558 | 4.1087e-06 | 8 | 223159.3288
1 | 65 | CONCLUIDO | 3.538 | 28.26 | 23.12 | 12.73 | 0.26 | 109 | 134.55 | 46.47 | 2 | 0 | 21.09 | 16828.84 | 194.18 | 6992.64 | 240.4 | 99.39 | 66887.51 | 0.41 | 0.73 | 5.09 | 4.15 | 2 | 10 | 138.6541 | 189.7127 | 171.6068 | 138654.118 | 189712.6812 | 4.7404e-06 | 7 | 171606.7692

## RESULTADOS_13
Unnamed: 0 | Volume de calda [L] | STATUS | Capacidade operacional [ha/h] | Tempo de missao [h] | Tempo util [h] | Tempo por voo [min] | Autonomia Projetada [h] | N° Voos | MTOW [kg] | Massa Estrutura [kg] | Combustível [kg] | Abastecimentos | Massa gerador | Potência gerador [W] | Combustível consumido [L] | Calda cons [L] | Distância percorrida [km] | Distância Pulverizando [km] | RTL ACUMULADO[m] | EOC [km/km] | EOC [h/h] | Tempo de manobra [h] | Tempo rtl_rtw [h] | V pulv [m/s] | V desloc [m/s] | Preço Total por ha Simples [R$/ha] | Preço Total por ha Presumido [R$/ha] | Preço Total por ha Real [R$/ha] | Preço Total Simples [R$] | Preço Total Presumido [R$] | Prod CAPEX [ha/h/R$] | Dias Trabalhados | Preço Total Real [R$]
0 | 75 | CONCLUIDO | 2.7918 | 35.82 | 27.16 | 7.8 | 0.12 | 209 | 150.44 | 49.1 | 1 | 207 | 25.34 | 18787.76 | 286.76 | 6991.94 | 379.83 | 99.39 | 136102.7 | 0.26 | 0.62 | 5.14 | 8.19 | 2 | 10 | 217.2374 | 297.2337 | 268.8662 | 217237.3527 | 297233.7298 | 3.714e-06 | 8 | 268866.1598
1 | 75 | CONCLUIDO | 3.6011 | 27.77 | 22.59 | 14.27 | 0.23 | 95 | 151.83 | 49.1 | 2 | 0 | 25.73 | 18959.54 | 204.15 | 6991.66 | 222.74 | 99.39 | 58128.65 | 0.45 | 0.75 | 5.07 | 3.62 | 2 | 10 | 141.6164 | 193.7658 | 175.273 | 141616.3715 | 193765.7671 | 4.7906e-06 | 7 | 175273.0342

## RESULTADOS_17
Unnamed: 0 | Volume de calda [L] | STATUS | Capacidade operacional [ha/h] | Tempo de missao [h] | Tempo util [h] | Tempo por voo [min] | Autonomia Projetada [h] | N° Voos | MTOW [kg] | Massa Estrutura [kg] | Combustível [kg] | Abastecimentos | Massa gerador | Potência gerador [W] | Combustível consumido [L] | Calda cons [L] | Distância percorrida [km] | Distância Pulverizando [km] | RTL ACUMULADO[m] | EOC [km/km] | EOC [h/h] | Tempo de manobra [h] | Tempo rtl_rtw [h] | V pulv [m/s] | V desloc [m/s] | Preço Total por ha Simples [R$/ha] | Preço Total por ha Presumido [R$/ha] | Preço Total por ha Real [R$/ha] | Preço Total Simples [R$] | Preço Total Presumido [R$] | Prod CAPEX [ha/h/R$] | Dias Trabalhados | Preço Total Real [R$]
0 | 95 | CONCLUIDO | 2.3376 | 42.78 | 29.96 | 6.47 | 0.1 | 278 | 185.69 | 53.44 | 1 | 276 | 36.26 | 23136.14 | 380.27 | 6993.98 | 474.53 | 99.39 | 183106.85 | 0.21 | 0.57 | 5.24 | 10.99 | 2 | 10 | 321.7181 | 440.1889 | 398.1779 | 321718.1156 | 440188.919 | 3.0707e-06 | 10 | 398177.9064
1 | 95 | CONCLUIDO | 3.5754 | 27.97 | 22.26 | 15.35 | 0.19 | 87 | 187.21 | 53.44 | 2 | 68 | 36.77 | 23322.88 | 236.67 | 6989.64 | 215.3 | 99.39 | 54448.26 | 0.46 | 0.76 | 4.96 | 3.3 | 2 | 10 | 156.0518 | 213.517 | 193.1392 | 156051.8126 | 213516.9745 | 4.6967e-06 | 7 | 193139.2142
2 | 95 | CONCLUIDO | 3.6937 | 27.07 | 21.81 | 17.45 | 0.28 | 75 | 188.73 | 53.44 | 3 | 0 | 37.29 | 23510.33 | 224.2 | 6991.08 | 197.94 | 99.39 | 45827.18 | 0.5 | 0.78 | 5 | 2.85 | 2 | 10 | 140.3328 | 192.0095 | 173.6844 | 140332.8056 | 192009.5357 | 4.8521e-06 | 6 | 173684.4151

## RESULTADOS_9
Unnamed: 0 | Volume de calda [L] | STATUS | Capacidade operacional [ha/h] | Tempo de missao [h] | Tempo util [h] | Tempo por voo [min] | Autonomia Projetada [h] | N° Voos | MTOW [kg] | Massa Estrutura [kg] | Combustível [kg] | Abastecimentos | Massa gerador | Potência gerador [W] | Combustível consumido [L] | Calda cons [L] | Distância percorrida [km] | Distância Pulverizando [km] | RTL ACUMULADO[m] | EOC [km/km] | EOC [h/h] | Tempo de manobra [h] | Tempo rtl_rtw [h] | V pulv [m/s] | V desloc [m/s] | Preço Total por ha Simples [R$/ha] | Preço Total por ha Presumido [R$/ha] | Preço Total por ha Real [R$/ha] | Preço Total Simples [R$] | Preço Total Presumido [R$] | Prod CAPEX [ha/h/R$] | Dias Trabalhados | Preço Total Real [R$]
0 | 55 | CONCLUIDO | 3.3082 | 30.23 | 24.63 | 10.05 | 0.15 | 147 | 116.05 | 43.4 | 1 | 87 | 16.65 | 14546.17 | 196.57 | 6991.39 | 293.1 | 99.39 | 93045.45 | 0.34 | 0.69 | 5.09 | 5.67 | 2 | 10 | 145.0785 | 198.5028 | 179.558 | 145078.4928 | 198502.7942 | 4.4677e-06 | 7 | 179557.9661
1 | 55 | CONCLUIDO | 3.4484 | 29 | 23.86 | 11.18 | 0.3 | 128 | 117.34 | 43.4 | 2 | 0 | 16.94 | 14705.49 | 186.04 | 6990.7 | 263.77 | 99.39 | 78478.39 | 0.38 | 0.71 | 5.16 | 4.89 | 2 | 10 | 136.9117 | 187.3287 | 169.4503 | 136911.7309 | 187328.6703 | 4.657e-06 | 7 | 169450.2849

## resultados
Unnamed: 0 | Volume de calda [L] | STATUS | Capacidade operacional [ha/h] | Tempo de missao [h] | Tempo util [h] | Tempo por voo [min] | Autonomia Projetada [h] | N° Voos | MTOW [kg] | Massa Estrutura [kg] | Combustível [kg] | Abastecimentos | Massa gerador | Potência gerador [W] | Combustível consumido [L] | Calda cons [L] | Distância percorrida [km] | Distância Pulverizando [km] | RTL ACUMULADO[m] | EOC [km/km] | EOC [h/h] | Tempo de manobra [h] | Tempo rtl_rtw [h] | V pulv [m/s] | V desloc [m/s]
0 | 100 | CONCLUIDO | 2.2291 | 44.86 | 30.79 | 6.22 | 0.09 | 297 | 194.77 | 54.38 | 1 | 295 | 39.4 | 24256.19 | 406.09 | 6995.9 | 501.7 | 99.39 | 196595.91 | 0.2 | 0.55 | 5.29 | 11.82 | 2 | 10
1 | 100 | CONCLUIDO | 3.509 | 28.5 | 22.4 | 14.61 | 0.18 | 92 | 196.32 | 54.38 | 2 | 86 | 39.95 | 24447.22 | 252.18 | 6989.97 | 221.15 | 99.39 | 57345.44 | 0.45 | 0.76 | 4.93 | 3.44 | 2 | 10
2 | 100 | CONCLUIDO | 3.714 | 26.92 | 21.65 | 18.29 | 0.27 | 71 | 197.88 | 54.38 | 3 | 0 | 40.5 | 24639 | 228.35 | 6991.31 | 192.45 | 99.39 | 43101.27 | 0.52 | 0.78 | 4.99 | 2.68 | 2 | 10
0 | 40 | CONCLUIDO | 3.2296 | 30.96 | 25.7 | 8.76 | 0.2 | 176 | 89.87 | 37.55 | 1 | 0 | 11.32 | 11317.98 | 170.97 | 6994.93 | 323.11 | 99.39 | 107907.24 | 0.31 | 0.66 | 5.29 | 6.73 | 2 | 10
0 | 30 | CONCLUIDO | 2.9896 | 33.45 | 27.97 | 7.17 | 0.24 | 234 | 71.52 | 32.27 | 1 | 0 | 8.25 | 9054.6 | 162.76 | 6995.5 | 395.99 | 99.39 | 144058.9 | 0.25 | 0.61 | 5.47 | 8.99 | 2 | 10
0 | 15 | CONCLUIDO | 2.2877 | 43.71 | 36.85 | 4.75 | 0.43 | 465 | 39.78 | 19.54 | 1 | 0 | 4.24 | 5140 | 145.87 | 7008 | 681.43 | 99.39 | 285623.41 | 0.15 | 0.46 | 6.15 | 17.86 | 2 | 10
0 | 70 | CONCLUIDO | 2.9202 | 34.24 | 26.47 | 8.27 | 0.12 | 192 | 141.81 | 47.83 | 1 | 190 | 22.98 | 17723.39 | 263.44 | 6992.05 | 357.08 | 99.39 | 124810.42 | 0.28 | 0.64 | 5.1 | 7.5 | 2 | 10
1 | 70 | CONCLUIDO | 3.575 | 27.97 | 22.83 | 13.56 | 0.25 | 101 | 143.17 | 47.83 | 2 | 0 | 23.34 | 17891.86 | 199.02 | 6992.27 | 230.1 | 99.39 | 61777.2 | 0.43 | 0.74 | 5.09 | 3.86 | 2 | 10
0 | 90 | CONCLUIDO | 2.4462 | 40.88 | 29.21 | 6.74 | 0.1 | 260 | 176.73 | 52.44 | 1 | 258 | 33.29 | 22031.19 | 356.03 | 6993.79 | 448.87 | 99.39 | 170367.4 | 0.22 | 0.58 | 5.22 | 10.24 | 2 | 10
1 | 90 | CONCLUIDO | 3.631 | 27.54 | 22.13 | 15.81 | 0.2 | 84 | 178.21 | 52.44 | 2 | 42 | 33.77 | 22213.89 | 222.09 | 6990.78 | 209.96 | 99.39 | 51789.52 | 0.47 | 0.77 | 4.98 | 3.17 | 2 | 10
2 | 90 | CONCLUIDO | 3.6786 | 27.18 | 21.95 | 16.67 | 0.3 | 79 | 179.7 | 52.44 | 3 | 0 | 34.26 | 22397.24 | 219.56 | 6991.4 | 202.54 | 99.39 | 48108.81 | 0.49 | 0.77 | 5.01 | 2.99 | 2 | 10
0 | 10 | CONCLUIDO | 1.8152 | 55.09 | 45.72 | 3.95 | 0.64 | 695 | 26.11 | 12.1 | 1 | 0 | 3.01 | 3454.41 | 132.31 | 7016.26 | 966.42 | 99.39 | 426968.66 | 0.1 | 0.37 | 6.84 | 26.72 | 2 | 10
0 | 45 | CONCLUIDO | 3.3125 | 30.19 | 24.97 | 9.54 | 0.18 | 157 | 98.71 | 39.72 | 1 | 9 | 12.99 | 12407.75 | 176.04 | 6993.82 | 299.99 | 99.39 | 96442.74 | 0.33 | 0.68 | 5.23 | 6 | 2 | 10
1 | 45 | CONCLUIDO | 3.3141 | 30.17 | 24.96 | 9.54 | 0.35 | 157 | 99.95 | 39.72 | 2 | 0 | 13.24 | 12561.45 | 177.93 | 6993.32 | 299.16 | 99.39 | 96025.04 | 0.33 | 0.68 | 5.24 | 5.99 | 2 | 10
0 | 60 | CONCLUIDO | 3.1945 | 31.3 | 25.11 | 9.47 | 0.14 | 159 | 124.63 | 45 | 1 | 146 | 18.64 | 15605.44 | 217.38 | 6991.15 | 310.9 | 99.39 | 101887.11 | 0.32 | 0.68 | 5.06 | 6.14 | 2 | 10
1 | 60 | CONCLUIDO | 3.4968 | 28.6 | 23.45 | 11.92 | 0.28 | 118 | 125.95 | 45 | 2 | 0 | 18.95 | 15767.7 | 190.19 | 6991.69 | 251.23 | 99.39 | 72254.38 | 0.4 | 0.72 | 5.11 | 4.48 | 2 | 10
0 | 80 | CONCLUIDO | 2.6771 | 37.35 | 27.78 | 7.41 | 0.11 | 225 | 159.12 | 50.28 | 1 | 223 | 27.84 | 19859.16 | 308.97 | 6992.92 | 400.94 | 99.39 | 146575.34 | 0.25 | 0.61 | 5.15 | 8.81 | 2 | 10
1 | 80 | CONCLUIDO | 3.6301 | 27.55 | 22.36 | 15.07 | 0.22 | 89 | 160.54 | 50.28 | 2 | 2 | 28.26 | 20034.4 | 207.54 | 6990.69 | 215.56 | 99.39 | 54566.69 | 0.46 | 0.76 | 5.04 | 3.39 | 2 | 10
2 | 80 | CONCLUIDO | 3.631 | 27.54 | 22.35 | 15.07 | 0.33 | 89 | 161.97 | 50.28 | 3 | 0 | 28.69 | 20210.21 | 208.99 | 6991.05 | 215.61 | 99.39 | 54591.56 | 0.46 | 0.76 | 5.03 | 3.38 | 2 | 10
0 | 35 | CONCLUIDO | 3.122 | 32.03 | 26.68 | 7.96 | 0.22 | 201 | 80.84 | 35.1 | 1 | 0 | 9.74 | 10204.21 | 166.64 | 6995.82 | 353.67 | 99.39 | 123060.09 | 0.28 | 0.64 | 5.39 | 7.71 | 2 | 10
0 | 50 | CONCLUIDO | 3.3443 | 29.9 | 24.6 | 10.04 | 0.16 | 147 | 107.41 | 41.65 | 1 | 37 | 14.77 | 13481.73 | 183.43 | 6991.55 | 289.39 | 99.39 | 91192.01 | 0.34 | 0.69 | 5.16 | 5.63 | 2 | 10
1 | 50 | CONCLUIDO | 3.3844 | 29.55 | 24.38 | 10.37 | 0.32 | 141 | 108.68 | 41.65 | 2 | 0 | 15.03 | 13638.32 | 182.31 | 6993.3 | 280.23 | 99.39 | 86643.45 | 0.35 | 0.7 | 5.21 | 5.41 | 2 | 10
0 | 25 | CONCLUIDO | 2.8227 | 35.43 | 29.74 | 6.37 | 0.28 | 280 | 61.76 | 28.92 | 1 | 0 | 6.84 | 7851.41 | 157.97 | 6996.68 | 452.86 | 99.39 | 172260.09 | 0.22 | 0.57 | 5.61 | 10.77 | 2 | 10
0 | 85 | CONCLUIDO | 2.5622 | 39.03 | 28.46 | 7.06 | 0.11 | 242 | 167.88 | 51.39 | 1 | 240 | 30.49 | 20939.59 | 331.85 | 6994.18 | 422.95 | 99.39 | 157496.99 | 0.23 | 0.6 | 5.2 | 9.48 | 2 | 10
1 | 85 | CONCLUIDO | 3.6444 | 27.44 | 22.19 | 15.66 | 0.21 | 85 | 169.33 | 51.39 | 2 | 18 | 30.94 | 21118.46 | 213.05 | 6990.4 | 210.85 | 99.39 | 52234.01 | 0.47 | 0.76 | 5.01 | 3.22 | 2 | 10
2 | 85 | CONCLUIDO | 3.653 | 27.37 | 22.16 | 15.83 | 0.31 | 84 | 170.79 | 51.39 | 3 | 0 | 31.4 | 21297.94 | 214.54 | 6990.37 | 209.01 | 99.39 | 51318.33 | 0.48 | 0.77 | 5.03 | 3.19 | 2 | 10
0 | 20 | CONCLUIDO | 2.6048 | 38.39 | 32.38 | 5.57 | 0.34 | 349 | 51.33 | 24.83 | 1 | 0 | 5.51 | 6564.78 | 152.42 | 6998.4 | 537.57 | 99.39 | 214271.61 | 0.18 | 0.52 | 5.81 | 13.4 | 2 | 10
0 | 65 | CONCLUIDO | 3.0665 | 32.61 | 25.69 | 8.86 | 0.13 | 174 | 133.21 | 46.47 | 1 | 168 | 20.75 | 16663.42 | 239.03 | 6992.8 | 331.07 | 99.39 | 111898.68 | 0.3 | 0.66 | 5.07 | 6.72 | 2 | 10
1 | 65 | CONCLUIDO | 3.538 | 28.26 | 23.12 | 12.73 | 0.26 | 109 | 134.55 | 46.47 | 2 | 0 | 21.09 | 16828.84 | 194.18 | 6992.64 | 240.4 | 99.39 | 66887.51 | 0.41 | 0.73 | 5.09 | 4.15 | 2 | 10
0 | 75 | CONCLUIDO | 2.7918 | 35.82 | 27.16 | 7.8 | 0.12 | 209 | 150.44 | 49.1 | 1 | 207 | 25.34 | 18787.76 | 286.76 | 6991.94 | 379.83 | 99.39 | 136102.7 | 0.26 | 0.62 | 5.14 | 8.19 | 2 | 10
1 | 75 | CONCLUIDO | 3.6011 | 27.77 | 22.59 | 14.27 | 0.23 | 95 | 151.83 | 49.1 | 2 | 0 | 25.73 | 18959.54 | 204.15 | 6991.66 | 222.74 | 99.39 | 58128.65 | 0.45 | 0.75 | 5.07 | 3.62 | 2 | 10
0 | 95 | CONCLUIDO | 2.3376 | 42.78 | 29.96 | 6.47 | 0.1 | 278 | 185.69 | 53.44 | 1 | 276 | 36.26 | 23136.14 | 380.27 | 6993.98 | 474.53 | 99.39 | 183106.85 | 0.21 | 0.57 | 5.24 | 10.99 | 2 | 10
1 | 95 | CONCLUIDO | 3.5754 | 27.97 | 22.26 | 15.35 | 0.19 | 87 | 187.21 | 53.44 | 2 | 68 | 36.77 | 23322.88 | 236.67 | 6989.64 | 215.3 | 99.39 | 54448.26 | 0.46 | 0.76 | 4.96 | 3.3 | 2 | 10
2 | 95 | CONCLUIDO | 3.6937 | 27.07 | 21.81 | 17.45 | 0.28 | 75 | 188.73 | 53.44 | 3 | 0 | 37.29 | 23510.33 | 224.2 | 6991.08 | 197.94 | 99.39 | 45827.18 | 0.5 | 0.78 | 5 | 2.85 | 2 | 10
0 | 55 | CONCLUIDO | 3.3082 | 30.23 | 24.63 | 10.05 | 0.15 | 147 | 116.05 | 43.4 | 1 | 87 | 16.65 | 14546.17 | 196.57 | 6991.39 | 293.1 | 99.39 | 93045.45 | 0.34 | 0.69 | 5.09 | 5.67 | 2 | 10
1 | 55 | CONCLUIDO | 3.4484 | 29 | 23.86 | 11.18 | 0.3 | 128 | 117.34 | 43.4 | 2 | 0 | 16.94 | 14705.49 | 186.04 | 6990.7 | 263.77 | 99.39 | 78478.39 | 0.38 | 0.71 | 5.16 | 4.89 | 2 | 10

## gráficos
Selecione o eixo X:
Selecione o eixo Y:
Selecione o eixo Z:
Eixo X | Eixo Y | Eixo Z

## hidden (hidden)
Unnamed: 0
Volume de calda [L]
STATUS
Capacidade operacional [ha/h]
Tempo de missao [h]
Tempo util [h]
Tempo por voo [min]
Autonomia Projetada [h]
N° Voos
MTOW [kg]
Massa Estrutura [kg]
Combustível [kg]
Abastecimentos
Massa gerador
Potência gerador [W]
Combustível consumido [L]
Calda cons [L]
Distância percorrida [km]
Distância Pulverizando [km]
RTL ACUMULADO[m]
EOC [km/km]
EOC [h/h]
Tempo de manobra [h]
Tempo rtl_rtw [h]
V pulv [m/s]
V desloc [m/s]