## RESULTADOS_18
Unnamed: 0 | Volume de calda [L] | STATUS | Capacidade operacional [ha/h] | Tempo de missao [h] | Tempo util [h] | Tempo por voo [min] | Autonomia Projetada [h] | N° Voos | MTOW [kg] | Massa Estrutura [kg] | Combustível [kg] | Abastecimentos | Massa gerador | Potência gerador [W] | Combustível consumido [L] | Calda cons [L] | Distância percorrida [km] | Distância Pulverizando [km] | RTL ACUMULADO[m] | EOC [km/km] | EOC [h/h] | Tempo de manobra [h] | Tempo rtl_rtw [h] | V pulv [m/s] | V desloc [m/s] | Preço Total por ha Simples [R$/ha] | Preço Total por ha Presumido [R$/ha] | Preço Total por ha Real [R$/ha] | Preço Total Simples [R$] | Preço Total Presumido [R$] | Prod CAPEX [ha/h/R$] | Dias Trabalhados | Preço Total Real [R$]
0 | 100 | CONCLUIDO | 4.8947 | 20.43 | 12.86 | 5.93 | 0.09 | 130 | 194.77 | 54.38 | 1 | 128 | 39.4 | 24256.19 | 176.64 | 796.4 | 225.26 | 51.23 | 85349.94 | 0.23 | 0.56 | 0.31 | 5.09 | 2 | 10 | 93.7187 | 128.2301 | 115.992 | 93718.713 | 128230.0777 | 6.4113e-06 | 5 | 115991.9791
1 | 100 | CONCLUIDO | 7.2442 | 13.8 | 9.46 | 12.08 | 0.18 | 47 | 196.32 | 54.38 | 2 | 45 | 39.95 | 24447.22 | 125.99 | 796.25 | 111 | 51.23 | 28637.69 | 0.46 | 0.77 | 0.18 | 1.7 | 2 | 10 | 50.544 | 69.1566 | 62.5564 | 50544.0432 | 69156.5898 | 9.4888e-06 | 3 | 62556.3819
2 | 100 | CONCLUIDO | 8.0002 | 12.5 | 8.86 | 18.32 | 0.27 | 29 | 197.88 | 54.38 | 3 | 27 | 40.5 | 24639 | 114.27 | 795.69 | 91.08 | 51.23 | 18767.61 | 0.56 | 0.82 | 0.16 | 1.09 | 2 | 10 | 45.9666 | 62.8935 | 56.8911 | 45966.6144 | 62893.5497 | 1.0479e-05 | 3 | 56891.0776
3 | 100 | CONCLUIDO | 8.5213 | 11.74 | 8.44 | 25.32 | 0.36 | 20 | 199.44 | 54.38 | 4 | 18 | 41.06 | 24831.54 | 104.93 | 795.7 | 77.09 | 51.23 | 11816.25 | 0.66 | 0.86 | 0.14 | 0.68 | 2 | 10 | 43.0816 | 58.9461 | 53.3204 | 43081.5819 | 58946.121 | 1.1162e-05 | 3 | 53320.3859
4 | 100 | CONCLUIDO | 8.7093 | 11.48 | 8.34 | 31.29 | 0.44 | 16 | 201.01 | 54.38 | 5 | 14 | 41.63 | 25024.84 | 100.02 | 795.79 | 74.02 | 51.23 | 10299.95 | 0.69 | 0.87 | 0.13 | 0.58 | 2 | 10 | 41.8952 | 57.3229 | 51.8521 | 41895.2463 | 57322.9242 | 1.1408e-05 | 3 | 51852.1048
5 | 100 | CONCLUIDO | 8.8906 | 11.25 | 8.23 | 37.96 | 0.53 | 13 | 202.58 | 54.38 | 6 | 11 | 42.2 | 25218.93 | 93.65 | 795.73 | 70.31 | 51.23 | 8459.07 | 0.73 | 0.88 | 0.12 | 0.47 | 2 | 10 | 40.5458 | 55.4766 | 50.182 | 40545.8381 | 55476.6044 | 1.1645e-05 | 3 | 50181.9951
6 | 100 | CONCLUIDO | 9.119 | 10.97 | 8.06 | 48.36 | 0.61 | 10 | 204.16 | 54.38 | 7 | 8 | 42.78 | 25413.94 | 86.56 | 795.7 | 64.34 | 51.23 | 5491.92 | 0.8 | 0.9 | 0.13 | 0.3 | 2 | 10 | 39.0557 | 53.4377 | 48.3377 | 39055.667 | 53437.6866 | 1.1944e-05 | 3 | 48337.6688
7 | 100 | CONCLUIDO | 9.1364 | 10.95 | 8.08 | 53.86 | 0.69 | 9 | 205.75 | 54.38 | 8 | 0 | 43.37 | 25609.61 | 84.47 | 795.75 | 64.88 | 51.23 | 5764.26 | 0.79 | 0.9 | 0.13 | 0.32 | 2 | 10 | 38.7207 | 52.9794 | 47.9231 | 38720.7413 | 52979.4265 | 1.1967e-05 | 3 | 47923.1444

## RESULTADOS_6
Unnamed: 0 | Volume de calda [L] | STATUS | Capacidade operacional [ha/h] | Tempo de missao [h] | Tempo util [h] | Tempo por voo [min] | Autonomia Projetada [h] | N° Voos | MTOW [kg] | Massa Estrutura [kg] | Combustível [kg] | Abastecimentos | Massa gerador | Potência gerador [W] | Combustível consumido [L] | Calda cons [L] | Distância percorrida [km] | Distância Pulverizando [km] | RTL ACUMULADO[m] | EOC [km/km] | EOC [h/h] | Tempo de manobra [h] | Tempo rtl_rtw [h] | V pulv [m/s] | V desloc [m/s] | Preço Total por ha Simples [R$/ha] | Preço Total por ha Presumido [R$/ha] | Preço Total por ha Real [R$/ha] | Preço Total Simples [R$] | Preço Total Presumido [R$] | Prod CAPEX [ha/h/R$] | Dias Trabalhados | Preço Total Real [R$]
0 | 40 | CONCLUIDO | 7.7964 | 12.83 | 9.83 | 10.53 | 0.2 | 56 | 89.87 | 37.55 | 1 | 54 | 11.32 | 11317.98 | 75.89 | 796.1 | 123.45 | 51.23 | 34817.7 | 0.41 | 0.74 | 0.2 | 2.06 | 2 | 10 | 38.4608 | 52.6237 | 47.6014 | 38460.7676 | 52623.719 | 1.0675e-05 | 3 | 47601.3851
1 | 40 | CONCLUIDO | 9.1456 | 10.93 | 8.58 | 23.4 | 0.39 | 22 | 91.1 | 37.55 | 2 | 8 | 11.54 | 11468.97 | 56.43 | 795.78 | 81.29 | 51.23 | 13906.28 | 0.63 | 0.85 | 0.16 | 0.82 | 2 | 10 | 33.2207 | 45.454 | 41.116 | 33220.6951 | 45454.0206 | 1.2523e-05 | 3 | 41115.9527
2 | 40 | CONCLUIDO | 9.2036 | 10.87 | 8.53 | 24.37 | 0.57 | 21 | 92.32 | 37.55 | 3 | 0 | 11.77 | 11620.34 | 55.97 | 795.97 | 79.21 | 51.23 | 12873.21 | 0.65 | 0.85 | 0.17 | 0.77 | 2 | 10 | 33.086 | 45.2698 | 40.9493 | 33086.0299 | 45269.7658 | 1.2602e-05 | 3 | 40949.2828

## RESULTADOS_4
Unnamed: 0 | Volume de calda [L] | STATUS | Capacidade operacional [ha/h] | Tempo de missao [h] | Tempo util [h] | Tempo por voo [min] | Autonomia Projetada [h] | N° Voos | MTOW [kg] | Massa Estrutura [kg] | Combustível [kg] | Abastecimentos | Massa gerador | Potência gerador [W] | Combustível consumido [L] | Calda cons [L] | Distância percorrida [km] | Distância Pulverizando [km] | RTL ACUMULADO[m] | EOC [km/km] | EOC [h/h] | Tempo de manobra [h] | Tempo rtl_rtw [h] | V pulv [m/s] | V desloc [m/s] | Preço Total por ha Simples [R$/ha] | Preço Total por ha Presumido [R$/ha] | Preço Total por ha Real [R$/ha] | Preço Total Simples [R$] | Preço Total Presumido [R$] | Prod CAPEX [ha/h/R$] | Dias Trabalhados | Preço Total Real [R$]
0 | 30 | CONCLUIDO | 8.5576 | 11.69 | 9.19 | 13.13 | 0.24 | 42 | 71.52 | 32.27 | 1 | 40 | 8.25 | 9054.6 | 56.89 | 795.86 | 101.65 | 51.23 | 23986.92 | 0.5 | 0.79 | 0.18 | 1.43 | 2 | 10 | 33.6717 | 46.0711 | 41.6741 | 33671.6621 | 46071.0535 | 1.1849e-05 | 3 | 41674.0969
1 | 30 | CONCLUIDO | 8.9908 | 11.12 | 8.84 | 18.95 | 0.48 | 28 | 72.7 | 32.27 | 2 | 0 | 8.43 | 9200.25 | 50.75 | 796.12 | 89.39 | 51.23 | 17923.92 | 0.57 | 0.82 | 0.19 | 1.08 | 2 | 10 | 32.2088 | 44.0695 | 39.8636 | 32208.8034 | 44069.5058 | 1.2449e-05 | 3 | 39863.574

## RESULTADOS_1
Unnamed: 0 | Volume de calda [L] | STATUS | Capacidade operacional [ha/h] | Tempo de missao [h] | Tempo util [h] | Tempo por voo [min] | Autonomia Projetada [h] | N° Voos | MTOW [kg] | Massa Estrutura [kg] | Combustível [kg] | Abastecimentos | Massa gerador | Potência gerador [W] | Combustível consumido [L] | Calda cons [L] | Distância percorrida [km] | Distância Pulverizando [km] | RTL ACUMULADO[m] | EOC [km/km] | EOC [h/h] | Tempo de manobra [h] | Tempo rtl_rtw [h] | V pulv [m/s] | V desloc [m/s] | Preço Total por ha Simples [R$/ha] | Preço Total por ha Presumido [R$/ha] | Preço Total por ha Real [R$/ha] | Preço Total Simples [R$] | Preço Total Presumido [R$] | Prod CAPEX [ha/h/R$] | Dias Trabalhados | Preço Total Real [R$]
0 | 15 | CONCLUIDO | 8.2567 | 12.11 | 9.81 | 10.9 | 0.43 | 54 | 39.78 | 19.54 | 1 | 0 | 4.24 | 5140 | 38.23 | 796.39 | 120.39 | 51.23 | 33297.69 | 0.43 | 0.74 | 0.27 | 2.05 | 2 | 10 | 30.299 | 41.4564 | 37.4999 | 30298.9989 | 41456.427 | 1.1693e-05 | 3 | 37499.8838

## RESULTADOS_12
Unnamed: 0 | Volume de calda [L] | STATUS | Capacidade operacional [ha/h] | Tempo de missao [h] | Tempo util [h] | Tempo por voo [min] | Autonomia Projetada [h] | N° Voos | MTOW [kg] | Massa Estrutura [kg] | Combustível [kg] | Abastecimentos | Massa gerador | Potência gerador [W] | Combustível consumido [L] | Calda cons [L] | Distância percorrida [km] | Distância Pulverizando [km] | RTL ACUMULADO[m] | EOC [km/km] | EOC [h/h] | Tempo de manobra [h] | Tempo rtl_rtw [h] | V pulv [m/s] | V desloc [m/s] | Preço Total por ha Simples [R$/ha] | Preço Total por ha Presumido [R$/ha] | Preço Total por ha Real [R$/ha] | Preço Total Simples [R$] | Preço Total Presumido [R$] | Prod CAPEX [ha/h/R$] | Dias Trabalhados | Preço Total Real [R$]
0 | 70 | CONCLUIDO | 6.2126 | 16.1 | 11.24 | 7.41 | 0.12 | 91 | 141.81 | 47.83 | 1 | 89 | 22.98 | 17723.39 | 123.86 | 796.12 | 170.72 | 51.23 | 58275.34 | 0.3 | 0.65 | 0.26 | 3.47 | 2 | 10 | 61.6525 | 84.3556 | 76.3049 | 61652.4807 | 84355.644 | 8.2936e-06 | 4 | 76304.8597
1 | 70 | CONCLUIDO | 8.1622 | 12.25 | 9.01 | 15.45 | 0.25 | 35 | 143.17 | 47.83 | 2 | 33 | 23.34 | 17891.86 | 93.7 | 795.98 | 96.82 | 51.23 | 21606.45 | 0.53 | 0.8 | 0.15 | 1.25 | 2 | 10 | 41.4952 | 56.7756 | 51.357 | 41495.1985 | 56775.5613 | 1.0896e-05 | 3 | 51356.9814
2 | 70 | CONCLUIDO | 8.8328 | 11.32 | 8.49 | 24.25 | 0.37 | 21 | 144.54 | 47.83 | 3 | 19 | 23.71 | 18060.85 | 82.64 | 795.68 | 78.61 | 51.23 | 12568.71 | 0.65 | 0.85 | 0.14 | 0.73 | 2 | 10 | 38.3889 | 52.5254 | 47.5125 | 38388.9285 | 52525.4256 | 1.1791e-05 | 3 | 47512.4727
3 | 70 | CONCLUIDO | 9.1192 | 10.97 | 8.3 | 33.22 | 0.49 | 15 | 145.92 | 47.83 | 4 | 12 | 24.09 | 18230.35 | 74.31 | 795.69 | 72.69 | 51.23 | 9641.21 | 0.7 | 0.87 | 0.13 | 0.54 | 2 | 10 | 36.6688 | 50.1719 | 45.3836 | 36668.8217 | 50171.8996 | 1.2174e-05 | 3 | 45383.5639
4 | 70 | CONCLUIDO | 9.299 | 10.75 | 8.15 | 37.62 | 0.6 | 13 | 147.3 | 47.83 | 5 | 0 | 24.47 | 18400.38 | 70.5 | 795.86 | 66.85 | 51.23 | 6730.78 | 0.77 | 0.89 | 0.14 | 0.39 | 2 | 10 | 35.8457 | 49.0457 | 44.3649 | 35845.7476 | 49045.7333 | 1.2414e-05 | 3 | 44364.8773

## RESULTADOS_16
Unnamed: 0 | Volume de calda [L] | STATUS | Capacidade operacional [ha/h] | Tempo de missao [h] | Tempo util [h] | Tempo por voo [min] | Autonomia Projetada [h] | N° Voos | MTOW [kg] | Massa Estrutura [kg] | Combustível [kg] | Abastecimentos | Massa gerador | Potência gerador [W] | Combustível consumido [L] | Calda cons [L] | Distância percorrida [km] | Distância Pulverizando [km] | RTL ACUMULADO[m] | EOC [km/km] | EOC [h/h] | Tempo de manobra [h] | Tempo rtl_rtw [h] | V pulv [m/s] | V desloc [m/s] | Preço Total por ha Simples [R$/ha] | Preço Total por ha Presumido [R$/ha] | Preço Total por ha Real [R$/ha] | Preço Total Simples [R$] | Preço Total Presumido [R$] | Prod CAPEX [ha/h/R$] | Dias Trabalhados | Preço Total Real [R$]
0 | 90 | CONCLUIDO | 5.2832 | 18.93 | 12.35 | 6.33 | 0.1 | 117 | 176.73 | 52.44 | 1 | 115 | 33.29 | 22031.19 | 158.81 | 796.26 | 208.03 | 51.23 | 76800.19 | 0.25 | 0.59 | 0.3 | 4.58 | 2 | 10 | 84.6349 | 115.8012 | 104.7493 | 84634.9304 | 115801.2456 | 6.9609e-06 | 5 | 104749.3373
1 | 90 | CONCLUIDO | 7.5659 | 13.22 | 9.27 | 12.93 | 0.2 | 43 | 178.21 | 52.44 | 2 | 41 | 33.77 | 22213.89 | 114.72 | 795.86 | 104.59 | 51.23 | 25450.84 | 0.49 | 0.78 | 0.18 | 1.51 | 2 | 10 | 47.1589 | 64.5248 | 58.3667 | 47158.8639 | 64524.8382 | 9.9684e-06 | 3 | 58366.6782
2 | 90 | CONCLUIDO | 8.2938 | 12.06 | 8.71 | 20.11 | 0.3 | 26 | 179.7 | 52.44 | 3 | 24 | 34.26 | 22397.24 | 103.71 | 795.67 | 86.38 | 51.23 | 16432.05 | 0.59 | 0.83 | 0.15 | 0.95 | 2 | 10 | 43.2477 | 59.1734 | 53.526 | 43247.7252 | 59173.4456 | 1.0927e-05 | 3 | 53526.015
3 | 90 | CONCLUIDO | 8.8013 | 11.36 | 8.3 | 27.67 | 0.39 | 18 | 181.19 | 52.44 | 4 | 16 | 34.75 | 22581.25 | 94.12 | 795.67 | 72.59 | 51.23 | 9576.72 | 0.71 | 0.87 | 0.13 | 0.54 | 2 | 10 | 40.604 | 55.5562 | 50.254 | 40604.0393 | 55556.2379 | 1.1596e-05 | 3 | 50254.0285
4 | 90 | CONCLUIDO | 8.9668 | 11.15 | 8.23 | 35.29 | 0.49 | 14 | 182.69 | 52.44 | 5 | 12 | 35.25 | 22766.06 | 88.84 | 795.69 | 70.32 | 51.23 | 8462.78 | 0.73 | 0.88 | 0.13 | 0.47 | 2 | 10 | 39.492 | 54.0347 | 48.8777 | 39491.9682 | 54034.6531 | 1.1814e-05 | 3 | 48877.6617
5 | 90 | CONCLUIDO | 9.1142 | 10.97 | 8.16 | 44.51 | 0.58 | 11 | 184.19 | 52.44 | 6 | 8 | 35.75 | 22951.43 | 82.4 | 795.78 | 67.76 | 51.23 | 7196.96 | 0.76 | 0.89 | 0.13 | 0.4 | 2 | 10 | 38.2748 | 52.3692 | 47.3712 | 38274.7571 | 52369.2112 | 1.2008e-05 | 3 | 47371.1672
6 | 90 | CONCLUIDO | 9.1703 | 10.9 | 8.13 | 48.77 | 0.67 | 10 | 185.7 | 52.44 | 7 | 0 | 36.26 | 23137.49 | 80.24 | 795.64 | 66.47 | 51.23 | 6554.73 | 0.77 | 0.89 | 0.13 | 0.37 | 2 | 10 | 37.8643 | 51.8077 | 46.8632 | 37864.3332 | 51807.6512 | 1.2082e-05 | 3 | 46863.2017

## RESULTADOS_0
Unnamed: 0 | Volume de calda [L] | STATUS | Capacidade operacional [ha/h] | Tempo de missao [h] | Tempo util [h] | Tempo por voo [min] | Autonomia Projetada [h] | N° Voos | MTOW [kg] | Massa Estrutura [kg] | Combustível [kg] | Abastecimentos | Massa gerador | Potência gerador [W] | Combustível consumido [L] | Calda cons [L] | Distância percorrida [km] | Distância Pulverizando [km] | RTL ACUMULADO[m] | EOC [km/km] | EOC [h/h] | Tempo de manobra [h] | Tempo rtl_rtw [h] | V pulv [m/s] | V desloc [m/s] | Preço Total por ha Simples [R$/ha] | Preço Total por ha Presumido [R$/ha] | Preço Total por ha Real [R$/ha] | Preço Total Simples [R$] | Preço Total Presumido [R$] | Prod CAPEX [ha/h/R$] | Dias Trabalhados | Preço Total Real [R$]
0 | 10 | CONCLUIDO | 7.4573 | 13.41 | 10.86 | 8.05 | 0.64 | 81 | 26.11 | 12.1 | 1 | 0 | 3.01 | 3454.41 | 31.52 | 796.09 | 154.46 | 51.23 | 50195.49 | 0.33 | 0.67 | 0.34 | 3.1 | 2 | 10 | 29.5849 | 40.4793 | 36.6161 | 29584.8872 | 40479.3478 | 1.0675e-05 | 3 | 36616.0557

## RESULTADOS_7
Unnamed: 0 | Volume de calda [L] | STATUS | Capacidade operacional [ha/h] | Tempo de missao [h] | Tempo util [h] | Tempo por voo [min] | Autonomia Projetada [h] | N° Voos | MTOW [kg] | Massa Estrutura [kg] | Combustível [kg] | Abastecimentos | Massa gerador | Potência gerador [W] | Combustível consumido [L] | Calda cons [L] | Distância percorrida [km] | Distância Pulverizando [km] | RTL ACUMULADO[m] | EOC [km/km] | EOC [h/h] | Tempo de manobra [h] | Tempo rtl_rtw [h] | V pulv [m/s] | V desloc [m/s] | Preço Total por ha Simples [R$/ha] | Preço Total por ha Presumido [R$/ha] | Preço Total por ha Real [R$/ha] | Preço Total Simples [R$] | Preço Total Presumido [R$] | Prod CAPEX [ha/h/R$] | Dias Trabalhados | Preço Total Real [R$]
0 | 45 | CONCLUIDO | 7.5108 | 13.31 | 10.05 | 9.73 | 0.18 | 62 | 98.71 | 39.72 | 1 | 60 | 12.99 | 12407.75 | 83.99 | 795.99 | 130.96 | 51.23 | 38539.93 | 0.39 | 0.72 | 0.21 | 2.29 | 2 | 10 | 40.7024 | 55.6908 | 50.3757 | 40702.3795 | 55690.7912 | 1.0234e-05 | 3 | 50375.7403
1 | 45 | CONCLUIDO | 9.0135 | 11.09 | 8.61 | 21.53 | 0.35 | 24 | 99.95 | 39.72 | 2 | 22 | 13.24 | 12561.45 | 62.97 | 795.66 | 82.9 | 51.23 | 14700.29 | 0.62 | 0.84 | 0.15 | 0.85 | 2 | 10 | 34.5061 | 47.2128 | 42.7068 | 34506.0893 | 47212.7536 | 1.2281e-05 | 3 | 42706.8347
2 | 45 | CONCLUIDO | 9.2194 | 10.85 | 8.47 | 26.74 | 0.52 | 19 | 101.2 | 39.72 | 3 | 0 | 13.49 | 12715.54 | 59.11 | 795.68 | 77.33 | 51.23 | 11942.69 | 0.66 | 0.86 | 0.16 | 0.71 | 2 | 10 | 33.6777 | 46.0794 | 41.6816 | 33677.7356 | 46079.3637 | 1.2562e-05 | 3 | 41681.6139

## RESULTADOS_10
Unnamed: 0 | Volume de calda [L] | STATUS | Capacidade operacional [ha/h] | Tempo de missao [h] | Tempo util [h] | Tempo por voo [min] | Autonomia Projetada [h] | N° Voos | MTOW [kg] | Massa Estrutura [kg] | Combustível [kg] | Abastecimentos | Massa gerador | Potência gerador [W] | Combustível consumido [L] | Calda cons [L] | Distância percorrida [km] | Distância Pulverizando [km] | RTL ACUMULADO[m] | EOC [km/km] | EOC [h/h] | Tempo de manobra [h] | Tempo rtl_rtw [h] | V pulv [m/s] | V desloc [m/s] | Preço Total por ha Simples [R$/ha] | Preço Total por ha Presumido [R$/ha] | Preço Total por ha Real [R$/ha] | Preço Total Simples [R$] | Preço Total Presumido [R$] | Prod CAPEX [ha/h/R$] | Dias Trabalhados | Preço Total Real [R$]
0 | 60 | CONCLUIDO | 6.6761 | 14.98 | 10.8 | 8.1 | 0.14 | 80 | 124.63 | 45 | 1 | 78 | 18.64 | 15605.44 | 108.35 | 796.08 | 156.13 | 51.23 | 51036.55 | 0.33 | 0.67 | 0.23 | 3.04 | 2 | 10 | 55.966 | 76.5751 | 69.2669 | 55965.969 | 76575.1078 | 8.9795e-06 | 4 | 69266.887
1 | 60 | CONCLUIDO | 8.3455 | 11.98 | 9.03 | 16.94 | 0.28 | 32 | 125.95 | 45 | 2 | 30 | 18.95 | 15767.7 | 84.27 | 795.76 | 97.4 | 51.23 | 21911.46 | 0.53 | 0.8 | 0.15 | 1.27 | 2 | 10 | 39.3301 | 53.8132 | 48.6773 | 39330.1178 | 53813.2022 | 1.1225e-05 | 3 | 48677.3458
2 | 60 | CONCLUIDO | 9.1283 | 10.96 | 8.36 | 27.88 | 0.42 | 18 | 127.27 | 45 | 3 | 16 | 19.27 | 15930.42 | 70.35 | 795.68 | 74.83 | 51.23 | 10697.51 | 0.68 | 0.87 | 0.13 | 0.6 | 2 | 10 | 35.8399 | 49.0377 | 44.3576 | 35839.8879 | 49037.7158 | 1.2278e-05 | 3 | 44357.625
3 | 60 | CONCLUIDO | 9.2277 | 10.84 | 8.32 | 33.29 | 0.55 | 15 | 128.59 | 45 | 4 | 0 | 19.59 | 16093.6 | 66.26 | 795.64 | 72.71 | 51.23 | 9652.03 | 0.7 | 0.87 | 0.15 | 0.56 | 2 | 10 | 35.1036 | 48.0303 | 43.4464 | 35103.6403 | 48030.3493 | 1.2411e-05 | 3 | 43446.4001

## RESULTADOS_14
Unnamed: 0 | Volume de calda [L] | STATUS | Capacidade operacional [ha/h] | Tempo de missao [h] | Tempo util [h] | Tempo por voo [min] | Autonomia Projetada [h] | N° Voos | MTOW [kg] | Massa Estrutura [kg] | Combustível [kg] | Abastecimentos | Massa gerador | Potência gerador [W] | Combustível consumido [L] | Calda cons [L] | Distância percorrida [km] | Distância Pulverizando [km] | RTL ACUMULADO[m] | EOC [km/km] | EOC [h/h] | Tempo de manobra [h] | Tempo rtl_rtw [h] | V pulv [m/s] | V desloc [m/s] | Preço Total por ha Simples [R$/ha] | Preço Total por ha Presumido [R$/ha] | Preço Total por ha Real [R$/ha] | Preço Total Simples [R$] | Preço Total Presumido [R$] | Prod CAPEX [ha/h/R$] | Dias Trabalhados | Preço Total Real [R$]
0 | 80 | CONCLUIDO | 5.7249 | 17.47 | 11.79 | 6.8 | 0.11 | 104 | 159.12 | 50.28 | 1 | 102 | 27.84 | 19859.16 | 141.05 | 796.09 | 189.4 | 51.23 | 67553.39 | 0.27 | 0.62 | 0.27 | 4.03 | 2 | 10 | 68.7885 | 94.1195 | 85.1369 | 68788.5187 | 94119.4861 | 7.5905e-06 | 4 | 85136.8544
1 | 80 | CONCLUIDO | 8.0048 | 12.49 | 8.94 | 14.12 | 0.22 | 38 | 160.54 | 50.28 | 2 | 36 | 28.26 | 20034.4 | 102 | 795.75 | 93.67 | 51.23 | 20015.7 | 0.55 | 0.81 | 0.16 | 1.18 | 2 | 10 | 43.4665 | 59.4728 | 53.7968 | 43466.498 | 59472.7802 | 1.0613e-05 | 3 | 53796.7815
2 | 80 | CONCLUIDO | 8.529 | 11.72 | 8.63 | 21.57 | 0.33 | 24 | 161.97 | 50.28 | 3 | 22 | 28.69 | 20210.21 | 93.7 | 795.75 | 83.43 | 51.23 | 14967.74 | 0.61 | 0.84 | 0.15 | 0.87 | 2 | 10 | 40.9086 | 55.9729 | 50.6309 | 40908.5612 | 55972.8982 | 1.1308e-05 | 3 | 50630.9233
3 | 80 | CONCLUIDO | 8.8707 | 11.27 | 8.4 | 29.65 | 0.43 | 17 | 163.4 | 50.28 | 4 | 15 | 29.12 | 20386.62 | 86.08 | 795.72 | 75.93 | 51.23 | 11249.16 | 0.67 | 0.86 | 0.14 | 0.64 | 2 | 10 | 39.06 | 53.4436 | 48.343 | 39059.986 | 53443.5961 | 1.1761e-05 | 3 | 48343.0143
4 | 80 | CONCLUIDO | 9.0953 | 10.99 | 8.25 | 38.08 | 0.54 | 13 | 164.83 | 50.28 | 5 | 11 | 29.55 | 20563.61 | 78.01 | 795.67 | 71.25 | 51.23 | 8931.85 | 0.72 | 0.88 | 0.12 | 0.49 | 2 | 10 | 37.4629 | 51.2583 | 46.3663 | 37462.8531 | 51258.3284 | 1.2059e-05 | 3 | 46366.3054
5 | 80 | CONCLUIDO | 9.2533 | 10.81 | 8.13 | 44.33 | 0.64 | 11 | 166.27 | 50.28 | 6 | 0 | 29.99 | 20741.2 | 74.58 | 795.71 | 66.26 | 51.23 | 6444.64 | 0.77 | 0.89 | 0.14 | 0.37 | 2 | 10 | 36.7136 | 50.2332 | 45.439 | 36713.6322 | 50233.2113 | 1.2269e-05 | 3 | 45439.0241

## RESULTADOS_5
Unnamed: 0 | Volume de calda [L] | STATUS | Capacidade operacional [ha/h] | Tempo de missao [h] | Tempo util [h] | Tempo por voo [min] | Autonomia Projetada [h] | N° Voos | MTOW [kg] | Massa Estrutura [kg] | Combustível [kg] | Abastecimentos | Massa gerador | Potência gerador [W] | Combustível consumido [L] | Calda cons [L] | Distância percorrida [km] | Distância Pulverizando [km] | RTL ACUMULADO[m] | EOC [km/km] | EOC [h/h] | Tempo de manobra [h] | Tempo rtl_rtw [h] | V pulv [m/s] | V desloc [m/s] | Preço Total por ha Simples [R$/ha] | Preço Total por ha Presumido [R$/ha] | Preço Total por ha Real [R$/ha] | Preço Total Simples [R$] | Preço Total Presumido [R$] | Prod CAPEX [ha/h/R$] | Dias Trabalhados | Preço Total Real [R$]
0 | 35 | CONCLUIDO | 8.1061 | 12.34 | 9.58 | 11.5 | 0.22 | 50 | 80.84 | 35.1 | 1 | 48 | 9.74 | 10204.21 | 67.19 | 795.73 | 115.19 | 51.23 | 30716.1 | 0.44 | 0.76 | 0.19 | 1.82 | 2 | 10 | 36.2178 | 49.5548 | 44.8254 | 36217.8385 | 49554.8444 | 1.1159e-05 | 3 | 44825.3996
1 | 35 | CONCLUIDO | 9.1204 | 10.96 | 8.66 | 21.65 | 0.43 | 24 | 82.04 | 35.1 | 2 | 0 | 9.94 | 10352.53 | 53.13 | 796.27 | 83.37 | 51.23 | 14935.65 | 0.61 | 0.84 | 0.18 | 0.9 | 2 | 10 | 32.5993 | 44.6038 | 40.3468 | 32599.2749 | 44603.7661 | 1.2555e-05 | 3 | 40346.8452

## RESULTADOS_8
Unnamed: 0 | Volume de calda [L] | STATUS | Capacidade operacional [ha/h] | Tempo de missao [h] | Tempo util [h] | Tempo por voo [min] | Autonomia Projetada [h] | N° Voos | MTOW [kg] | Massa Estrutura [kg] | Combustível [kg] | Abastecimentos | Massa gerador | Potência gerador [W] | Combustível consumido [L] | Calda cons [L] | Distância percorrida [km] | Distância Pulverizando [km] | RTL ACUMULADO[m] | EOC [km/km] | EOC [h/h] | Tempo de manobra [h] | Tempo rtl_rtw [h] | V pulv [m/s] | V desloc [m/s] | Preço Total por ha Simples [R$/ha] | Preço Total por ha Presumido [R$/ha] | Preço Total por ha Real [R$/ha] | Preço Total Simples [R$] | Preço Total Presumido [R$] | Prod CAPEX [ha/h/R$] | Dias Trabalhados | Preço Total Real [R$]
0 | 50 | CONCLUIDO | 7.2152 | 13.86 | 10.31 | 9.1 | 0.16 | 68 | 107.41 | 41.65 | 1 | 66 | 14.77 | 13481.73 | 92.25 | 796.08 | 139.75 | 51.23 | 42903.77 | 0.37 | 0.7 | 0.22 | 2.55 | 2 | 10 | 50.6413 | 69.2897 | 62.6768 | 50641.349 | 69289.7279 | 9.786e-06 | 4 | 62676.8135
1 | 50 | CONCLUIDO | 8.7762 | 11.39 | 8.76 | 19.46 | 0.32 | 27 | 108.68 | 41.65 | 2 | 25 | 15.03 | 13638.32 | 70.53 | 795.66 | 87.95 | 51.23 | 17212.29 | 0.58 | 0.83 | 0.15 | 1 | 2 | 10 | 36.1366 | 49.4437 | 44.7248 | 36136.5932 | 49443.681 | 1.1903e-05 | 3 | 44724.8455
2 | 50 | CONCLUIDO | 9.2253 | 10.84 | 8.43 | 29.74 | 0.48 | 17 | 109.96 | 41.65 | 3 | 1 | 15.31 | 13795.21 | 61.01 | 795.85 | 76.26 | 51.23 | 11413.58 | 0.67 | 0.86 | 0.15 | 0.67 | 2 | 10 | 34.0884 | 46.6412 | 42.1898 | 34088.3687 | 46641.2099 | 1.2512e-05 | 3 | 42189.8383
3 | 50 | CONCLUIDO | 9.2317 | 10.83 | 8.42 | 29.71 | 0.63 | 17 | 111.23 | 41.65 | 4 | 0 | 15.58 | 13952.52 | 61.61 | 795.86 | 75.94 | 51.23 | 11257.6 | 0.67 | 0.86 | 0.15 | 0.66 | 2 | 10 | 34.1683 | 46.7505 | 42.2887 | 34168.2747 | 46750.5408 | 1.2521e-05 | 3 | 42288.7348

## RESULTADOS_3
Unnamed: 0 | Volume de calda [L] | STATUS | Capacidade operacional [ha/h] | Tempo de missao [h] | Tempo util [h] | Tempo por voo [min] | Autonomia Projetada [h] | N° Voos | MTOW [kg] | Massa Estrutura [kg] | Combustível [kg] | Abastecimentos | Massa gerador | Potência gerador [W] | Combustível consumido [L] | Calda cons [L] | Distância percorrida [km] | Distância Pulverizando [km] | RTL ACUMULADO[m] | EOC [km/km] | EOC [h/h] | Tempo de manobra [h] | Tempo rtl_rtw [h] | V pulv [m/s] | V desloc [m/s] | Preço Total por ha Simples [R$/ha] | Preço Total por ha Presumido [R$/ha] | Preço Total por ha Real [R$/ha] | Preço Total Simples [R$] | Preço Total Presumido [R$] | Prod CAPEX [ha/h/R$] | Dias Trabalhados | Preço Total Real [R$]
0 | 25 | CONCLUIDO | 8.8426 | 11.31 | 9.01 | 15.02 | 0.28 | 36 | 61.76 | 28.92 | 1 | 23 | 6.84 | 7851.41 | 47.47 | 795.97 | 96.03 | 51.23 | 21208.05 | 0.53 | 0.8 | 0.17 | 1.25 | 2 | 10 | 31.6661 | 43.3269 | 39.1919 | 31666.0854 | 43326.9351 | 1.2324e-05 | 3 | 39191.8732
1 | 25 | CONCLUIDO | 8.7942 | 11.37 | 9.12 | 16.58 | 0.55 | 33 | 62.92 | 28.92 | 2 | 0 | 7 | 7994.37 | 47.81 | 795.86 | 98.84 | 51.23 | 22623.88 | 0.52 | 0.8 | 0.2 | 1.36 | 2 | 10 | 31.7771 | 43.4788 | 39.3292 | 31777.0668 | 43478.7848 | 1.2256e-05 | 3 | 39329.2306

## RESULTADOS_15
Unnamed: 0 | Volume de calda [L] | STATUS | Capacidade operacional [ha/h] | Tempo de missao [h] | Tempo util [h] | Tempo por voo [min] | Autonomia Projetada [h] | N° Voos | MTOW [kg] | Massa Estrutura [kg] | Combustível [kg] | Abastecimentos | Massa gerador | Potência gerador [W] | Combustível consumido [L] | Calda cons [L] | Distância percorrida [km] | Distância Pulverizando [km] | RTL ACUMULADO[m] | EOC [km/km] | EOC [h/h] | Tempo de manobra [h] | Tempo rtl_rtw [h] | V pulv [m/s] | V desloc [m/s] | Preço Total por ha Simples [R$/ha] | Preço Total por ha Presumido [R$/ha] | Preço Total por ha Real [R$/ha] | Preço Total Simples [R$] | Preço Total Presumido [R$] | Prod CAPEX [ha/h/R$] | Dias Trabalhados | Preço Total Real [R$]
0 | 85 | CONCLUIDO | 5.5125 | 18.14 | 12.04 | 6.57 | 0.11 | 110 | 167.88 | 51.39 | 1 | 108 | 30.49 | 20939.59 | 149.48 | 796.16 | 197.94 | 51.23 | 71790.86 | 0.26 | 0.6 | 0.28 | 4.27 | 2 | 10 | 72.5355 | 99.2463 | 89.7744 | 72535.526 | 99246.3067 | 7.2854e-06 | 4 | 89774.3785
1 | 85 | CONCLUIDO | 7.8256 | 12.78 | 9.05 | 13.58 | 0.21 | 40 | 169.33 | 51.39 | 2 | 38 | 30.94 | 21118.46 | 107.67 | 795.99 | 97.05 | 51.23 | 21696.87 | 0.53 | 0.8 | 0.17 | 1.29 | 2 | 10 | 45.0248 | 61.6049 | 55.7254 | 45024.7796 | 61604.8898 | 1.0342e-05 | 3 | 55725.4056
2 | 85 | CONCLUIDO | 8.412 | 11.89 | 8.67 | 20.8 | 0.31 | 25 | 170.79 | 51.39 | 3 | 23 | 31.4 | 21297.94 | 98.76 | 795.67 | 84.73 | 51.23 | 15611.61 | 0.6 | 0.84 | 0.15 | 0.91 | 2 | 10 | 42.072 | 57.5648 | 52.0709 | 42071.9939 | 57564.7582 | 1.1117e-05 | 3 | 52070.8585
3 | 85 | CONCLUIDO | 8.6705 | 11.53 | 8.55 | 28.5 | 0.41 | 18 | 172.25 | 51.39 | 4 | 16 | 31.86 | 21478.05 | 92.91 | 795.7 | 81.62 | 51.23 | 14091.24 | 0.63 | 0.85 | 0.13 | 0.79 | 2 | 10 | 40.6046 | 55.557 | 50.2547 | 40604.5649 | 55556.957 | 1.1459e-05 | 3 | 50254.679
4 | 85 | CONCLUIDO | 9.1167 | 10.97 | 8.16 | 37.64 | 0.51 | 13 | 173.71 | 51.39 | 5 | 11 | 32.32 | 21658.78 | 82.82 | 795.68 | 67.41 | 51.23 | 7012.63 | 0.76 | 0.89 | 0.13 | 0.4 | 2 | 10 | 38.2356 | 52.3156 | 47.3227 | 38235.5766 | 52315.6027 | 1.2049e-05 | 3 | 47322.675
5 | 85 | CONCLUIDO | 9.1837 | 10.89 | 8.14 | 44.42 | 0.61 | 11 | 175.18 | 51.39 | 6 | 4 | 32.79 | 21840.16 | 78.12 | 795.69 | 67.03 | 51.23 | 6829.76 | 0.76 | 0.89 | 0.13 | 0.38 | 2 | 10 | 37.4348 | 51.22 | 46.3316 | 37434.8214 | 51219.9741 | 1.2137e-05 | 3 | 46331.6117
6 | 85 | CONCLUIDO | 9.1636 | 10.91 | 8.17 | 44.55 | 0.7 | 11 | 176.66 | 51.39 | 7 | 0 | 33.27 | 22022.17 | 78.66 | 795.67 | 67.67 | 51.23 | 7149.31 | 0.76 | 0.89 | 0.14 | 0.41 | 2 | 10 | 37.549 | 51.3761 | 46.4729 | 37548.9599 | 51376.1434 | 1.2111e-05 | 3 | 46472.8764

## RESULTADOS_2
Unnamed: 0 | Volume de calda [L] | STATUS | Capacidade operacional [ha/h] | Tempo de missao [h] | Tempo util [h] | Tempo por voo [min] | Autonomia Projetada [h] | N° Voos | MTOW [kg] | Massa Estrutura [kg] | Combustível [kg] | Abastecimentos | Massa gerador | Potência gerador [W] | Combustível consumido [L] | Calda cons [L] | Distância percorrida [km] | Distância Pulverizando [km] | RTL ACUMULADO[m] | EOC [km/km] | EOC [h/h] | Tempo de manobra [h] | Tempo rtl_rtw [h] | V pulv [m/s] | V desloc [m/s] | Preço Total por ha Simples [R$/ha] | Preço Total por ha Presumido [R$/ha] | Preço Total por ha Real [R$/ha] | Preço Total Simples [R$] | Preço Total Presumido [R$] | Prod CAPEX [ha/h/R$] | Dias Trabalhados | Preço Total Real [R$]
0 | 20 | CONCLUIDO | 8.6772 | 11.52 | 9.28 | 13.57 | 0.34 | 41 | 51.33 | 24.83 | 1 | 0 | 5.51 | 6564.78 | 42.75 | 796.04 | 103.3 | 51.23 | 24814.85 | 0.5 | 0.78 | 0.22 | 1.51 | 2 | 10 | 30.88 | 42.2514 | 38.219 | 30880.0024 | 42251.3816 | 1.2183e-05 | 3 | 38218.969

## RESULTADOS_11
Unnamed: 0 | Volume de calda [L] | STATUS | Capacidade operacional [ha/h] | Tempo de missao [h] | Tempo util [h] | Tempo por voo [min] | Autonomia Projetada [h] | N° Voos | MTOW [kg] | Massa Estrutura [kg] | Combustível [kg] | Abastecimentos | Massa gerador | Potência gerador [W] | Combustível consumido [L] | Calda cons [L] | Distância percorrida [km] | Distância Pulverizando [km] | RTL ACUMULADO[m] | EOC [km/km] | EOC [h/h] | Tempo de manobra [h] | Tempo rtl_rtw [h] | V pulv [m/s] | V desloc [m/s] | Preço Total por ha Simples [R$/ha] | Preço Total por ha Presumido [R$/ha] | Preço Total por ha Real [R$/ha] | Preço Total Simples [R$] | Preço Total Presumido [R$] | Prod CAPEX [ha/h/R$] | Dias Trabalhados | Preço Total Real [R$]
0 | 65 | CONCLUIDO | 6.4192 | 15.58 | 11.06 | 7.71 | 0.13 | 86 | 133.21 | 46.47 | 1 | 84 | 20.75 | 16663.42 | 116.52 | 796.3 | 164.68 | 51.23 | 55283.41 | 0.31 | 0.66 | 0.25 | 3.29 | 2 | 10 | 58.9163 | 80.6118 | 72.9184 | 58916.2722 | 80611.8428 | 8.6008e-06 | 4 | 72918.3616
1 | 65 | CONCLUIDO | 8.0171 | 12.47 | 9.34 | 16.01 | 0.26 | 35 | 134.55 | 46.47 | 2 | 33 | 21.09 | 16828.84 | 92.7 | 795.99 | 108.73 | 51.23 | 27562.26 | 0.47 | 0.78 | 0.14 | 1.58 | 2 | 10 | 41.5746 | 56.8841 | 51.4552 | 41574.5551 | 56884.1405 | 1.0742e-05 | 3 | 51455.1979
2 | 65 | CONCLUIDO | 8.987 | 11.13 | 8.4 | 25.21 | 0.39 | 20 | 135.9 | 46.47 | 3 | 18 | 21.43 | 16994.64 | 76.62 | 795.66 | 75.75 | 51.23 | 11144.6 | 0.68 | 0.86 | 0.14 | 0.64 | 2 | 10 | 37.1026 | 50.7654 | 45.9204 | 37102.6046 | 50765.4204 | 1.2041e-05 | 3 | 45920.44
3 | 65 | CONCLUIDO | 9.2379 | 10.82 | 8.26 | 35.42 | 0.52 | 14 | 137.25 | 46.47 | 4 | 6 | 21.78 | 17160.92 | 68.79 | 796 | 70.92 | 51.23 | 8762.55 | 0.72 | 0.88 | 0.14 | 0.5 | 2 | 10 | 35.5746 | 48.6747 | 44.0293 | 35574.5938 | 48674.7287 | 1.2377e-05 | 3 | 44029.2809
4 | 65 | CONCLUIDO | 9.2488 | 10.81 | 8.25 | 35.36 | 0.64 | 14 | 138.6 | 46.47 | 5 | 0 | 22.13 | 17327.69 | 68.82 | 795.84 | 70.26 | 51.23 | 8430.28 | 0.73 | 0.88 | 0.15 | 0.49 | 2 | 10 | 35.5639 | 48.6601 | 44.0161 | 35563.916 | 48660.1188 | 1.2392e-05 | 3 | 44016.0654

## RESULTADOS_13
Unnamed: 0 | Volume de calda [L] | STATUS | Capacidade operacional [ha/h] | Tempo de missao [h] | Tempo util [h] | Tempo por voo [min] | Autonomia Projetada [h] | N° Voos | MTOW [kg] | Massa Estrutura [kg] | Combustível [kg] | Abastecimentos | Massa gerador | Potência gerador [W] | Combustível consumido [L] | Calda cons [L] | Distância percorrida [km] | Distância Pulverizando [km] | RTL ACUMULADO[m] | EOC [km/km] | EOC [h/h] | Tempo de manobra [h] | Tempo rtl_rtw [h] | V pulv [m/s] | V desloc [m/s] | Preço Total por ha Simples [R$/ha] | Preço Total por ha Presumido [R$/ha] | Preço Total por ha Real [R$/ha] | Preço Total Simples [R$] | Preço Total Presumido [R$] | Prod CAPEX [ha/h/R$] | Dias Trabalhados | Preço Total Real [R$]
0 | 75 | CONCLUIDO | 5.9792 | 16.72 | 11.48 | 7.1 | 0.12 | 97 | 150.44 | 49.1 | 1 | 95 | 25.34 | 18787.76 | 132.01 | 796.13 | 179.03 | 51.23 | 62399 | 0.29 | 0.63 | 0.26 | 3.72 | 2 | 10 | 64.9116 | 88.8149 | 80.3386 | 64911.6254 | 88814.9496 | 7.9542e-06 | 4 | 80338.5755
1 | 75 | CONCLUIDO | 8.1459 | 12.28 | 8.9 | 14.83 | 0.23 | 36 | 151.83 | 49.1 | 2 | 34 | 25.73 | 18959.54 | 96.96 | 795.85 | 92.43 | 51.23 | 19404.18 | 0.55 | 0.81 | 0.15 | 1.14 | 2 | 10 | 42.1719 | 57.7015 | 52.1946 | 42171.9421 | 57701.5116 | 1.0837e-05 | 3 | 52194.5603
2 | 75 | CONCLUIDO | 8.7083 | 11.48 | 8.53 | 23.28 | 0.35 | 22 | 153.23 | 49.1 | 3 | 20 | 26.13 | 19131.85 | 87.67 | 795.72 | 80.38 | 51.23 | 13453.43 | 0.64 | 0.85 | 0.14 | 0.77 | 2 | 10 | 39.498 | 54.0429 | 48.8851 | 39497.9709 | 54042.8663 | 1.1585e-05 | 3 | 48885.091
3 | 75 | CONCLUIDO | 8.9973 | 11.11 | 8.35 | 31.31 | 0.46 | 16 | 154.63 | 49.1 | 4 | 14 | 26.53 | 19304.72 | 80.47 | 795.64 | 74.08 | 51.23 | 10330.6 | 0.69 | 0.87 | 0.14 | 0.59 | 2 | 10 | 37.8888 | 51.8412 | 46.8935 | 37888.8255 | 51841.1626 | 1.1969e-05 | 3 | 46893.5148
4 | 75 | CONCLUIDO | 9.2421 | 10.82 | 8.18 | 40.88 | 0.57 | 12 | 156.03 | 49.1 | 5 | 3 | 26.94 | 19478.15 | 73.04 | 795.66 | 68.1 | 51.23 | 7358.75 | 0.75 | 0.89 | 0.14 | 0.42 | 2 | 10 | 36.4056 | 49.8117 | 45.0578 | 36405.5879 | 49811.7314 | 1.2295e-05 | 3 | 45057.7697
5 | 75 | CONCLUIDO | 9.1942 | 10.88 | 8.23 | 41.17 | 0.67 | 12 | 157.44 | 49.1 | 6 | 0 | 27.35 | 19652.13 | 73.63 | 795.74 | 69.97 | 51.23 | 8294.52 | 0.73 | 0.88 | 0.14 | 0.47 | 2 | 10 | 36.5646 | 50.0293 | 45.2546 | 36564.6211 | 50029.3277 | 1.2231e-05 | 3 | 45254.5989

## RESULTADOS_17
Unnamed: 0 | Volume de calda [L] | STATUS | Capacidade operacional [ha/h] | Tempo de missao [h] | Tempo util [h] | Tempo por voo [min] | Autonomia Projetada [h] | N° Voos | MTOW [kg] | Massa Estrutura [kg] | Combustível [kg] | Abastecimentos | Massa gerador | Potência gerador [W] | Combustível consumido [L] | Calda cons [L] | Distância percorrida [km] | Distância Pulverizando [km] | RTL ACUMULADO[m] | EOC [km/km] | EOC [h/h] | Tempo de manobra [h] | Tempo rtl_rtw [h] | V pulv [m/s] | V desloc [m/s] | Preço Total por ha Simples [R$/ha] | Preço Total por ha Presumido [R$/ha] | Preço Total por ha Real [R$/ha] | Preço Total Simples [R$] | Preço Total Presumido [R$] | Prod CAPEX [ha/h/R$] | Dias Trabalhados | Preço Total Real [R$]
0 | 95 | CONCLUIDO | 5.1003 | 19.61 | 12.56 | 6.13 | 0.1 | 123 | 185.69 | 53.44 | 1 | 121 | 36.26 | 23136.14 | 167.07 | 795.97 | 215.41 | 51.23 | 80461.06 | 0.24 | 0.58 | 0.3 | 4.8 | 2 | 10 | 88.7093 | 121.376 | 109.7921 | 88709.3324 | 121376.0222 | 6.6999e-06 | 5 | 109792.065
1 | 95 | CONCLUIDO | 7.4042 | 13.51 | 9.36 | 12.48 | 0.19 | 45 | 187.21 | 53.44 | 2 | 43 | 36.77 | 23322.88 | 120.27 | 795.84 | 107.8 | 51.23 | 27044.04 | 0.48 | 0.77 | 0.18 | 1.6 | 2 | 10 | 48.8032 | 66.7747 | 60.4018 | 48803.2251 | 66774.7256 | 9.7263e-06 | 3 | 60401.8395
2 | 95 | CONCLUIDO | 8.1826 | 12.22 | 8.75 | 19.44 | 0.28 | 27 | 188.73 | 53.44 | 3 | 25 | 37.29 | 23510.33 | 108.45 | 795.95 | 87.45 | 51.23 | 16961.52 | 0.59 | 0.83 | 0.15 | 0.99 | 2 | 10 | 44.4006 | 60.7509 | 54.9529 | 44400.6076 | 60750.8701 | 1.0749e-05 | 3 | 54952.8923
3 | 95 | CONCLUIDO | 8.6931 | 11.5 | 8.33 | 26.3 | 0.37 | 19 | 190.25 | 53.44 | 4 | 17 | 37.82 | 23698.48 | 99.28 | 795.79 | 73.2 | 51.23 | 9878.44 | 0.7 | 0.87 | 0.14 | 0.57 | 2 | 10 | 41.7155 | 57.0769 | 51.6296 | 41715.4555 | 57076.9266 | 1.1419e-05 | 3 | 51629.5848
4 | 95 | CONCLUIDO | 8.837 | 11.32 | 8.29 | 33.16 | 0.46 | 15 | 191.78 | 53.44 | 5 | 13 | 38.35 | 23887.36 | 94.69 | 795.67 | 72.11 | 51.23 | 9350.1 | 0.71 | 0.87 | 0.13 | 0.53 | 2 | 10 | 40.7212 | 55.7165 | 50.399 | 40721.1705 | 55716.502 | 1.1608e-05 | 3 | 50398.9973
5 | 95 | CONCLUIDO | 9.0108 | 11.1 | 8.18 | 40.91 | 0.55 | 12 | 193.32 | 53.44 | 6 | 10 | 38.89 | 24076.95 | 88.21 | 795.64 | 68.67 | 51.23 | 7645.82 | 0.75 | 0.89 | 0.13 | 0.42 | 2 | 10 | 39.4095 | 53.9218 | 48.7756 | 39409.491 | 53921.8042 | 1.1837e-05 | 3 | 48775.5829
6 | 95 | CONCLUIDO | 9.1685 | 10.91 | 8.07 | 48.4 | 0.64 | 10 | 194.86 | 53.44 | 7 | 3 | 39.43 | 24267.28 | 82.12 | 795.82 | 64.41 | 51.23 | 5527.15 | 0.8 | 0.9 | 0.13 | 0.31 | 2 | 10 | 38.2292 | 52.3069 | 47.3148 | 38229.2374 | 52306.9292 | 1.2044e-05 | 3 | 47314.8293
7 | 95 | CONCLUIDO | 9.1436 | 10.94 | 8.1 | 48.58 | 0.72 | 10 | 196.41 | 53.44 | 8 | 0 | 39.98 | 24458.36 | 82.95 | 795.96 | 65.41 | 51.23 | 6024.56 | 0.78 | 0.9 | 0.13 | 0.34 | 2 | 10 | 38.3957 | 52.5347 | 47.5208 | 38395.6851 | 52534.6703 | 1.2011e-05 | 3 | 47520.8351

## RESULTADOS_9
Unnamed: 0 | Volume de calda [L] | STATUS | Capacidade operacional [ha/h] | Tempo de missao [h] | Tempo util [h] | Tempo por voo [min] | Autonomia Projetada [h] | N° Voos | MTOW [kg] | Massa Estrutura [kg] | Combustível [kg] | Abastecimentos | Massa gerador | Potência gerador [W] | Combustível consumido [L] | Calda cons [L] | Distância percorrida [km] | Distância Pulverizando [km] | RTL ACUMULADO[m] | EOC [km/km] | EOC [h/h] | Tempo de manobra [h] | Tempo rtl_rtw [h] | V pulv [m/s] | V desloc [m/s] | Preço Total por ha Simples [R$/ha] | Preço Total por ha Presumido [R$/ha] | Preço Total por ha Real [R$/ha] | Preço Total Simples [R$] | Preço Total Presumido [R$] | Prod CAPEX [ha/h/R$] | Dias Trabalhados | Preço Total Real [R$]
0 | 55 | CONCLUIDO | 6.9452 | 14.4 | 10.55 | 8.55 | 0.15 | 74 | 116.05 | 43.4 | 1 | 72 | 16.65 | 14546.17 | 100.16 | 796.23 | 147.63 | 51.23 | 46816.71 | 0.35 | 0.69 | 0.22 | 2.78 | 2 | 10 | 53.181 | 72.7646 | 65.8201 | 53181.0378 | 72764.6421 | 9.3794e-06 | 4 | 65820.0868
1 | 55 | CONCLUIDO | 8.5692 | 11.67 | 8.89 | 18.4 | 0.3 | 29 | 117.34 | 43.4 | 2 | 27 | 16.94 | 14705.49 | 77.57 | 795.92 | 92.38 | 51.23 | 19415.67 | 0.55 | 0.82 | 0.15 | 1.13 | 2 | 10 | 37.711 | 51.5979 | 46.6735 | 37711.0254 | 51597.8886 | 1.1573e-05 | 3 | 46673.4585
2 | 55 | CONCLUIDO | 9.1872 | 10.88 | 8.39 | 29.63 | 0.45 | 17 | 118.63 | 43.4 | 3 | 11 | 17.23 | 14865.24 | 65.3 | 795.91 | 75.52 | 51.23 | 11045.98 | 0.68 | 0.86 | 0.14 | 0.63 | 2 | 10 | 34.8942 | 47.7438 | 43.1872 | 34894.2082 | 47743.7951 | 1.2407e-05 | 3 | 43187.1943
3 | 55 | CONCLUIDO | 9.255 | 10.8 | 8.34 | 31.27 | 0.59 | 16 | 119.93 | 43.4 | 4 | 0 | 17.53 | 15025.44 | 64.2 | 795.9 | 73.1 | 51.23 | 9842.35 | 0.7 | 0.87 | 0.15 | 0.58 | 2 | 10 | 34.645 | 47.4028 | 42.8787 | 34644.9824 | 47402.7933 | 1.2499e-05 | 3 | 42878.7373

## resultados
Unnamed: 0 | Volume de calda [L] | STATUS | Capacidade operacional [ha/h] | Tempo de missao [h] | Tempo util [h] | Tempo por voo [min] | Autonomia Projetada [h] | N° Voos | MTOW [kg] | Massa Estrutura [kg] | Combustível [kg] | Abastecimentos | Massa gerador | Potência gerador [W] | Combustível consumido [L] | Calda cons [L] | Distância percorrida [km] | Distância Pulverizando [km] | RTL ACUMULADO[m] | EOC [km/km] | EOC [h/h] | Tempo de manobra [h] | Tempo rtl_rtw [h] | V pulv [m/s] | V desloc [m/s]
0 | 100 | CONCLUIDO | 4.8947 | 20.43 | 12.86 | 5.93 | 0.09 | 130 | 194.77 | 54.38 | 1 | 128 | 39.4 | 24256.19 | 176.64 | 796.4 | 225.26 | 51.23 | 85349.94 | 0.23 | 0.56 | 0.31 | 5.09 | 2 | 10
1 | 100 | CONCLUIDO | 7.2442 | 13.8 | 9.46 | 12.08 | 0.18 | 47 | 196.32 | 54.38 | 2 | 45 | 39.95 | 24447.22 | 125.99 | 796.25 | 111 | 51.23 | 28637.69 | 0.46 | 0.77 | 0.18 | 1.7 | 2 | 10
2 | 100 | CONCLUIDO | 8.0002 | 12.5 | 8.86 | 18.32 | 0.27 | 29 | 197.88 | 54.38 | 3 | 27 | 40.5 | 24639 | 114.27 | 795.69 | 91.08 | 51.23 | 18767.61 | 0.56 | 0.82 | 0.16 | 1.09 | 2 | 10
3 | 100 | CONCLUIDO | 8.5213 | 11.74 | 8.44 | 25.32 | 0.36 | 20 | 199.44 | 54.38 | 4 | 18 | 41.06 | 24831.54 | 104.93 | 795.7 | 77.09 | 51.23 | 11816.25 | 0.66 | 0.86 | 0.14 | 0.68 | 2 | 10
4 | 100 | CONCLUIDO | 8.7093 | 11.48 | 8.34 | 31.29 | 0.44 | 16 | 201.01 | 54.38 | 5 | 14 | 41.63 | 25024.84 | 100.02 | 795.79 | 74.02 | 51.23 | 10299.95 | 0.69 | 0.87 | 0.13 | 0.58 | 2 | 10
5 | 100 | CONCLUIDO | 8.8906 | 11.25 | 8.23 | 37.96 | 0.53 | 13 | 202.58 | 54.38 | 6 | 11 | 42.2 | 25218.93 | 93.65 | 795.73 | 70.31 | 51.23 | 8459.07 | 0.73 | 0.88 | 0.12 | 0.47 | 2 | 10
6 | 100 | CONCLUIDO | 9.119 | 10.97 | 8.06 | 48.36 | 0.61 | 10 | 204.16 | 54.38 | 7 | 8 | 42.78 | 25413.94 | 86.56 | 795.7 | 64.34 | 51.23 | 5491.92 | 0.8 | 0.9 | 0.13 | 0.3 | 2 | 10
7 | 100 | CONCLUIDO | 9.1364 | 10.95 | 8.08 | 53.86 | 0.69 | 9 | 205.75 | 54.38 | 8 | 0 | 43.37 | 25609.61 | 84.47 | 795.75 | 64.88 | 51.23 | 5764.26 | 0.79 | 0.9 | 0.13 | 0.32 | 2 | 10
0 | 40 | CONCLUIDO | 7.7964 | 12.83 | 9.83 | 10.53 | 0.2 | 56 | 89.87 | 37.55 | 1 | 54 | 11.32 | 11317.98 | 75.89 | 796.1 | 123.45 | 51.23 | 34817.7 | 0.41 | 0.74 | 0.2 | 2.06 | 2 | 10
1 | 40 | CONCLUIDO | 9.1456 | 10.93 | 8.58 | 23.4 | 0.39 | 22 | 91.1 | 37.55 | 2 | 8 | 11.54 | 11468.97 | 56.43 | 795.78 | 81.29 | 51.23 | 13906.28 | 0.63 | 0.85 | 0.16 | 0.82 | 2 | 10
2 | 40 | CONCLUIDO | 9.2036 | 10.87 | 8.53 | 24.37 | 0.57 | 21 | 92.32 | 37.55 | 3 | 0 | 11.77 | 11620.34 | 55.97 | 795.97 | 79.21 | 51.23 | 12873.21 | 0.65 | 0.85 | 0.17 | 0.77 | 2 | 10
0 | 30 | CONCLUIDO | 8.5576 | 11.69 | 9.19 | 13.13 | 0.24 | 42 | 71.52 | 32.27 | 1 | 40 | 8.25 | 9054.6 | 56.89 | 795.86 | 101.65 | 51.23 | 23986.92 | 0.5 | 0.79 | 0.18 | 1.43 | 2 | 10
1 | 30 | CONCLUIDO | 8.9908 | 11.12 | 8.84 | 18.95 | 0.48 | 28 | 72.7 | 32.27 | 2 | 0 | 8.43 | 9200.25 | 50.75 | 796.12 | 89.39 | 51.23 | 17923.92 | 0.57 | 0.82 | 0.19 | 1.08 | 2 | 10
0 | 15 | CONCLUIDO | 8.2567 | 12.11 | 9.81 | 10.9 | 0.43 | 54 | 39.78 | 19.54 | 1 | 0 | 4.24 | 5140 | 38.23 | 796.39 | 120.39 | 51.23 | 33297.69 | 0.43 | 0.74 | 0.27 | 2.05 | 2 | 10
0 | 70 | CONCLUIDO | 6.2126 | 16.1 | 11.24 | 7.41 | 0.12 | 91 | 141.81 | 47.83 | 1 | 89 | 22.98 | 17723.39 | 123.86 | 796.12 | 170.72 | 51.23 | 58275.34 | 0.3 | 0.65 | 0.26 | 3.47 | 2 | 10
1 | 70 | CONCLUIDO | 8.1622 | 12.25 | 9.01 | 15.45 | 0.25 | 35 | 143.17 | 47.83 | 2 | 33 | 23.34 | 17891.86 | 93.7 | 795.98 | 96.82 | 51.23 | 21606.45 | 0.53 | 0.8 | 0.15 | 1.25 | 2 | 10
2 | 70 | CONCLUIDO | 8.8328 | 11.32 | 8.49 | 24.25 | 0.37 | 21 | 144.54 | 47.83 | 3 | 19 | 23.71 | 18060.85 | 82.64 | 795.68 | 78.61 | 51.23 | 12568.71 | 0.65 | 0.85 | 0.14 | 0.73 | 2 | 10
3 | 70 | CONCLUIDO | 9.1192 | 10.97 | 8.3 | 33.22 | 0.49 | 15 | 145.92 | 47.83 | 4 | 12 | 24.09 | 18230.35 | 74.31 | 795.69 | 72.69 | 51.23 | 9641.21 | 0.7 | 0.87 | 0.13 | 0.54 | 2 | 10
4 | 70 | CONCLUIDO | 9.299 | 10.75 | 8.15 | 37.62 | 0.6 | 13 | 147.3 | 47.83 | 5 | 0 | 24.47 | 18400.38 | 70.5 | 795.86 | 66.85 | 51.23 | 6730.78 | 0.77 | 0.89 | 0.14 | 0.39 | 2 | 10
0 | 90 | CONCLUIDO | 5.2832 | 18.93 | 12.35 | 6.33 | 0.1 | 117 | 176.73 | 52.44 | 1 | 115 | 33.29 | 22031.19 | 158.81 | 796.26 | 208.03 | 51.23 | 76800.19 | 0.25 | 0.59 | 0.3 | 4.58 | 2 | 10
1 | 90 | CONCLUIDO | 7.5659 | 13.22 | 9.27 | 12.93 | 0.2 | 43 | 178.21 | 52.44 | 2 | 41 | 33.77 | 22213.89 | 114.72 | 795.86 | 104.59 | 51.23 | 25450.84 | 0.49 | 0.78 | 0.18 | 1.51 | 2 | 10
2 | 90 | CONCLUIDO | 8.2938 | 12.06 | 8.71 | 20.11 | 0.3 | 26 | 179.7 | 52.44 | 3 | 24 | 34.26 | 22397.24 | 103.71 | 795.67 | 86.38 | 51.23 | 16432.05 | 0.59 | 0.83 | 0.15 | 0.95 | 2 | 10
3 | 90 | CONCLUIDO | 8.8013 | 11.36 | 8.3 | 27.67 | 0.39 | 18 | 181.19 | 52.44 | 4 | 16 | 34.75 | 22581.25 | 94.12 | 795.67 | 72.59 | 51.23 | 9576.72 | 0.71 | 0.87 | 0.13 | 0.54 | 2 | 10
4 | 90 | CONCLUIDO | 8.9668 | 11.15 | 8.23 | 35.29 | 0.49 | 14 | 182.69 | 52.44 | 5 | 12 | 35.25 | 22766.06 | 88.84 | 795.69 | 70.32 | 51.23 | 8462.78 | 0.73 | 0.88 | 0.13 | 0.47 | 2 | 10
5 | 90 | CONCLUIDO | 9.1142 | 10.97 | 8.16 | 44.51 | 0.58 | 11 | 184.19 | 52.44 | 6 | 8 | 35.75 | 22951.43 | 82.4 | 795.78 | 67.76 | 51.23 | 7196.96 | 0.76 | 0.89 | 0.13 | 0.4 | 2 | 10
6 | 90 | CONCLUIDO | 9.1703 | 10.9 | 8.13 | 48.77 | 0.67 | 10 | 185.7 | 52.44 | 7 | 0 | 36.26 | 23137.49 | 80.24 | 795.64 | 66.47 | 51.23 | 6554.73 | 0.77 | 0.89 | 0.13 | 0.37 | 2 | 10
0 | 10 | CONCLUIDO | 7.4573 | 13.41 | 10.86 | 8.05 | 0.64 | 81 | 26.11 | 12.1 | 1 | 0 | 3.01 | 3454.41 | 31.52 | 796.09 | 154.46 | 51.23 | 50195.49 | 0.33 | 0.67 | 0.34 | 3.1 | 2 | 10
0 | 45 | CONCLUIDO | 7.5108 | 13.31 | 10.05 | 9.73 | 0.18 | 62 | 98.71 | 39.72 | 1 | 60 | 12.99 | 12407.75 | 83.99 | 795.99 | 130.96 | 51.23 | 38539.93 | 0.39 | 0.72 | 0.21 | 2.29 | 2 | 10
1 | 45 | CONCLUIDO | 9.0135 | 11.09 | 8.61 | 21.53 | 0.35 | 24 | 99.95 | 39.72 | 2 | 22 | 13.24 | 12561.45 | 62.97 | 795.66 | 82.9 | 51.23 | 14700.29 | 0.62 | 0.84 | 0.15 | 0.85 | 2 | 10
2 | 45 | CONCLUIDO | 9.2194 | 10.85 | 8.47 | 26.74 | 0.52 | 19 | 101.2 | 39.72 | 3 | 0 | 13.49 | 12715.54 | 59.11 | 795.68 | 77.33 | 51.23 | 11942.69 | 0.66 | 0.86 | 0.16 | 0.71 | 2 | 10
0 | 60 | CONCLUIDO | 6.6761 | 14.98 | 10.8 | 8.1 | 0.14 | 80 | 124.63 | 45 | 1 | 78 | 18.64 | 15605.44 | 108.35 | 796.08 | 156.13 | 51.23 | 51036.55 | 0.33 | 0.67 | 0.23 | 3.04 | 2 | 10
1 | 60 | CONCLUIDO | 8.3455 | 11.98 | 9.03 | 16.94 | 0.28 | 32 | 125.95 | 45 | 2 | 30 | 18.95 | 15767.7 | 84.27 | 795.76 | 97.4 | 51.23 | 21911.46 | 0.53 | 0.8 | 0.15 | 1.27 | 2 | 10
2 | 60 | CONCLUIDO | 9.1283 | 10.96 | 8.36 | 27.88 | 0.42 | 18 | 127.27 | 45 | 3 | 16 | 19.27 | 15930.42 | 70.35 | 795.68 | 74.83 | 51.23 | 10697.51 | 0.68 | 0.87 | 0.13 | 0.6 | 2 | 10
3 | 60 | CONCLUIDO | 9.2277 | 10.84 | 8.32 | 33.29 | 0.55 | 15 | 128.59 | 45 | 4 | 0 | 19.59 | 16093.6 | 66.26 | 795.64 | 72.71 | 51.23 | 9652.03 | 0.7 | 0.87 | 0.15 | 0.56 | 2 | 10
0 | 80 | CONCLUIDO | 5.7249 | 17.47 | 11.79 | 6.8 | 0.11 | 104 | 159.12 | 50.28 | 1 | 102 | 27.84 | 19859.16 | 141.05 | 796.09 | 189.4 | 51.23 | 67553.39 | 0.27 | 0.62 | 0.27 | 4.03 | 2 | 10
1 | 80 | CONCLUIDO | 8.0048 | 12.49 | 8.94 | 14.12 | 0.22 | 38 | 160.54 | 50.28 | 2 | 36 | 28.26 | 20034.4 | 102 | 795.75 | 93.67 | 51.23 | 20015.7 | 0.55 | 0.81 | 0.16 | 1.18 | 2 | 10
2 | 80 | CONCLUIDO | 8.529 | 11.72 | 8.63 | 21.57 | 0.33 | 24 | 161.97 | 50.28 | 3 | 22 | 28.69 | 20210.21 | 93.7 | 795.75 | 83.43 | 51.23 | 14967.74 | 0.61 | 0.84 | 0.15 | 0.87 | 2 | 10
3 | 80 | CONCLUIDO | 8.8707 | 11.27 | 8.4 | 29.65 | 0.43 | 17 | 163.4 | 50.28 | 4 | 15 | 29.12 | 20386.62 | 86.08 | 795.72 | 75.93 | 51.23 | 11249.16 | 0.67 | 0.86 | 0.14 | 0.64 | 2 | 10
4 | 80 | CONCLUIDO | 9.0953 | 10.99 | 8.25 | 38.08 | 0.54 | 13 | 164.83 | 50.28 | 5 | 11 | 29.55 | 20563.61 | 78.01 | 795.67 | 71.25 | 51.23 | 8931.85 | 0.72 | 0.88 | 0.12 | 0.49 | 2 | 10
5 | 80 | CONCLUIDO | 9.2533 | 10.81 | 8.13 | 44.33 | 0.64 | 11 | 166.27 | 50.28 | 6 | 0 | 29.99 | 20741.2 | 74.58 | 795.71 | 66.26 | 51.23 | 6444.64 | 0.77 | 0.89 | 0.14 | 0.37 | 2 | 10
0 | 35 | CONCLUIDO | 8.1061 | 12.34 | 9.58 | 11.5 | 0.22 | 50 | 80.84 | 35.1 | 1 | 48 | 9.74 | 10204.21 | 67.19 | 795.73 | 115.19 | 51.23 | 30716.1 | 0.44 | 0.76 | 0.19 | 1.82 | 2 | 10
1 | 35 | CONCLUIDO | 9.1204 | 10.96 | 8.66 | 21.65 | 0.43 | 24 | 82.04 | 35.1 | 2 | 0 | 9.94 | 10352.53 | 53.13 | 796.27 | 83.37 | 51.23 | 14935.65 | 0.61 | 0.84 | 0.18 | 0.9 | 2 | 10
0 | 50 | CONCLUIDO | 7.2152 | 13.86 | 10.31 | 9.1 | 0.16 | 68 | 107.41 | 41.65 | 1 | 66 | 14.77 | 13481.73 | 92.25 | 796.08 | 139.75 | 51.23 | 42903.77 | 0.37 | 0.7 | 0.22 | 2.55 | 2 | 10
1 | 50 | CONCLUIDO | 8.7762 | 11.39 | 8.76 | 19.46 | 0.32 | 27 | 108.68 | 41.65 | 2 | 25 | 15.03 | 13638.32 | 70.53 | 795.66 | 87.95 | 51.23 | 17212.29 | 0.58 | 0.83 | 0.15 | 1 | 2 | 10
2 | 50 | CONCLUIDO | 9.2253 | 10.84 | 8.43 | 29.74 | 0.48 | 17 | 109.96 | 41.65 | 3 | 1 | 15.31 | 13795.21 | 61.01 | 795.85 | 76.26 | 51.23 | 11413.58 | 0.67 | 0.86 | 0.15 | 0.67 | 2 | 10
3 | 50 | CONCLUIDO | 9.2317 | 10.83 | 8.42 | 29.71 | 0.63 | 17 | 111.23 | 41.65 | 4 | 0 | 15.58 | 13952.52 | 61.61 | 795.86 | 75.94 | 51.23 | 11257.6 | 0.67 | 0.86 | 0.15 | 0.66 | 2 | 10
0 | 25 | CONCLUIDO | 8.8426 | 11.31 | 9.01 | 15.02 | 0.28 | 36 | 61.76 | 28.92 | 1 | 23 | 6.84 | 7851.41 | 47.47 | 795.97 | 96.03 | 51.23 | 21208.05 | 0.53 | 0.8 | 0.17 | 1.25 | 2 | 10
1 | 25 | CONCLUIDO | 8.7942 | 11.37 | 9.12 | 16.58 | 0.55 | 33 | 62.92 | 28.92 | 2 | 0 | 7 | 7994.37 | 47.81 | 795.86 | 98.84 | 51.23 | 22623.88 | 0.52 | 0.8 | 0.2 | 1.36 | 2 | 10
0 | 85 | CONCLUIDO | 5.5125 | 18.14 | 12.04 | 6.57 | 0.11 | 110 | 167.88 | 51.39 | 1 | 108 | 30.49 | 20939.59 | 149.48 | 796.16 | 197.94 | 51.23 | 71790.86 | 0.26 | 0.6 | 0.28 | 4.27 | 2 | 10
1 | 85 | CONCLUIDO | 7.8256 | 12.78 | 9.05 | 13.58 | 0.21 | 40 | 169.33 | 51.39 | 2 | 38 | 30.94 | 21118.46 | 107.67 | 795.99 | 97.05 | 51.23 | 21696.87 | 0.53 | 0.8 | 0.17 | 1.29 | 2 | 10
2 | 85 | CONCLUIDO | 8.412 | 11.89 | 8.67 | 20.8 | 0.31 | 25 | 170.79 | 51.39 | 3 | 23 | 31.4 | 21297.94 | 98.76 | 795.67 | 84.73 | 51.23 | 15611.61 | 0.6 | 0.84 | 0.15 | 0.91 | 2 | 10
3 | 85 | CONCLUIDO | 8.6705 | 11.53 | 8.55 | 28.5 | 0.41 | 18 | 172.25 | 51.39 | 4 | 16 | 31.86 | 21478.05 | 92.91 | 795.7 | 81.62 | 51.23 | 14091.24 | 0.63 | 0.85 | 0.13 | 0.79 | 2 | 10
4 | 85 | CONCLUIDO | 9.1167 | 10.97 | 8.16 | 37.64 | 0.51 | 13 | 173.71 | 51.39 | 5 | 11 | 32.32 | 21658.78 | 82.82 | 795.68 | 67.41 | 51.23 | 7012.63 | 0.76 | 0.89 | 0.13 | 0.4 | 2 | 10
5 | 85 | CONCLUIDO | 9.1837 | 10.89 | 8.14 | 44.42 | 0.61 | 11 | 175.18 | 51.39 | 6 | 4 | 32.79 | 21840.16 | 78.12 | 795.69 | 67.03 | 51.23 | 6829.76 | 0.76 | 0.89 | 0.13 | 0.38 | 2 | 10
6 | 85 | CONCLUIDO | 9.1636 | 10.91 | 8.17 | 44.55 | 0.7 | 11 | 176.66 | 51.39 | 7 | 0 | 33.27 | 22022.17 | 78.66 | 795.67 | 67.67 | 51.23 | 7149.31 | 0.76 | 0.89 | 0.14 | 0.41 | 2 | 10
0 | 20 | CONCLUIDO | 8.6772 | 11.52 | 9.28 | 13.57 | 0.34 | 41 | 51.33 | 24.83 | 1 | 0 | 5.51 | 6564.78 | 42.75 | 796.04 | 103.3 | 51.23 | 24814.85 | 0.5 | 0.78 | 0.22 | 1.51 | 2 | 10
0 | 65 | CONCLUIDO | 6.4192 | 15.58 | 11.06 | 7.71 | 0.13 | 86 | 133.21 | 46.47 | 1 | 84 | 20.75 | 16663.42 | 116.52 | 796.3 | 164.68 | 51.23 | 55283.41 | 0.31 | 0.66 | 0.25 | 3.29 | 2 | 10
1 | 65 | CONCLUIDO | 8.0171 | 12.47 | 9.34 | 16.01 | 0.26 | 35 | 134.55 | 46.47 | 2 | 33 | 21.09 | 16828.84 | 92.7 | 795.99 | 108.73 | 51.23 | 27562.26 | 0.47 | 0.78 | 0.14 | 1.58 | 2 | 10
2 | 65 | CONCLUIDO | 8.987 | 11.13 | 8.4 | 25.21 | 0.39 | 20 | 135.9 | 46.47 | 3 | 18 | 21.43 | 16994.64 | 76.62 | 795.66 | 75.75 | 51.23 | 11144.6 | 0.68 | 0.86 | 0.14 | 0.64 | 2 | 10
3 | 65 | CONCLUIDO | 9.2379 | 10.82 | 8.26 | 35.42 | 0.52 | 14 | 137.25 | 46.47 | 4 | 6 | 21.78 | 17160.92 | 68.79 | 796 | 70.92 | 51.23 | 8762.55 | 0.72 | 0.88 | 0.14 | 0.5 | 2 | 10
4 | 65 | CONCLUIDO | 9.2488 | 10.81 | 8.25 | 35.36 | 0.64 | 14 | 138.6 | 46.47 | 5 | 0 | 22.13 | 17327.69 | 68.82 | 795.84 | 70.26 | 51.23 | 8430.28 | 0.73 | 0.88 | 0.15 | 0.49 | 2 | 10
0 | 75 | CONCLUIDO | 5.9792 | 16.72 | 11.48 | 7.1 | 0.12 | 97 | 150.44 | 49.1 | 1 | 95 | 25.34 | 18787.76 | 132.01 | 796.13 | 179.03 | 51.23 | 62399 | 0.29 | 0.63 | 0.26 | 3.72 | 2 | 10
1 | 75 | CONCLUIDO | 8.1459 | 12.28 | 8.9 | 14.83 | 0.23 | 36 | 151.83 | 49.1 | 2 | 34 | 25.73 | 18959.54 | 96.96 | 795.85 | 92.43 | 51.23 | 19404.18 | 0.55 | 0.81 | 0.15 | 1.14 | 2 | 10
2 | 75 | CONCLUIDO | 8.7083 | 11.48 | 8.53 | 23.28 | 0.35 | 22 | 153.23 | 49.1 | 3 | 20 | 26.13 | 19131.85 | 87.67 | 795.72 | 80.38 | 51.23 | 13453.43 | 0.64 | 0.85 | 0.14 | 0.77 | 2 | 10
3 | 75 | CONCLUIDO | 8.9973 | 11.11 | 8.35 | 31.31 | 0.46 | 16 | 154.63 | 49.1 | 4 | 14 | 26.53 | 19304.72 | 80.47 | 795.64 | 74.08 | 51.23 | 10330.6 | 0.69 | 0.87 | 0.14 | 0.59 | 2 | 10
4 | 75 | CONCLUIDO | 9.2421 | 10.82 | 8.18 | 40.88 | 0.57 | 12 | 156.03 | 49.1 | 5 | 3 | 26.94 | 19478.15 | 73.04 | 795.66 | 68.1 | 51.23 | 7358.75 | 0.75 | 0.89 | 0.14 | 0.42 | 2 | 10
5 | 75 | CONCLUIDO | 9.1942 | 10.88 | 8.23 | 41.17 | 0.67 | 12 | 157.44 | 49.1 | 6 | 0 | 27.35 | 19652.13 | 73.63 | 795.74 | 69.97 | 51.23 | 8294.52 | 0.73 | 0.88 | 0.14 | 0.47 | 2 | 10
0 | 95 | CONCLUIDO | 5.1003 | 19.61 | 12.56 | 6.13 | 0.1 | 123 | 185.69 | 53.44 | 1 | 121 | 36.26 | 23136.14 | 167.07 | 795.97 | 215.41 | 51.23 | 80461.06 | 0.24 | 0.58 | 0.3 | 4.8 | 2 | 10
1 | 95 | CONCLUIDO | 7.4042 | 13.51 | 9.36 | 12.48 | 0.19 | 45 | 187.21 | 53.44 | 2 | 43 | 36.77 | 23322.88 | 120.27 | 795.84 | 107.8 | 51.23 | 27044.04 | 0.48 | 0.77 | 0.18 | 1.6 | 2 | 10
2 | 95 | CONCLUIDO | 8.1826 | 12.22 | 8.75 | 19.44 | 0.28 | 27 | 188.73 | 53.44 | 3 | 25 | 37.29 | 23510.33 | 108.45 | 795.95 | 87.45 | 51.23 | 16961.52 | 0.59 | 0.83 | 0.15 | 0.99 | 2 | 10
3 | 95 | CONCLUIDO | 8.6931 | 11.5 | 8.33 | 26.3 | 0.37 | 19 | 190.25 | 53.44 | 4 | 17 | 37.82 | 23698.48 | 99.28 | 795.79 | 73.2 | 51.23 | 9878.44 | 0.7 | 0.87 | 0.14 | 0.57 | 2 | 10
4 | 95 | CONCLUIDO | 8.837 | 11.32 | 8.29 | 33.16 | 0.46 | 15 | 191.78 | 53.44 | 5 | 13 | 38.35 | 23887.36 | 94.69 | 795.67 | 72.11 | 51.23 | 9350.1 | 0.71 | 0.87 | 0.13 | 0.53 | 2 | 10
5 | 95 | CONCLUIDO | 9.0108 | 11.1 | 8.18 | 40.91 | 0.55 | 12 | 193.32 | 53.44 | 6 | 10 | 38.89 | 24076.95 | 88.21 | 795.64 | 68.67 | 51.23 | 7645.82 | 0.75 | 0.89 | 0.13 | 0.42 | 2 | 10
6 | 95 | CONCLUIDO | 9.1685 | 10.91 | 8.07 | 48.4 | 0.64 | 10 | 194.86 | 53.44 | 7 | 3 | 39.43 | 24267.28 | 82.12 | 795.82 | 64.41 | 51.23 | 5527.15 | 0.8 | 0.9 | 0.13 | 0.31 | 2 | 10
7 | 95 | CONCLUIDO | 9.1436 | 10.94 | 8.1 | 48.58 | 0.72 | 10 | 196.41 | 53.44 | 8 | 0 | 39.98 | 24458.36 | 82.95 | 795.96 | 65.41 | 51.23 | 6024.56 | 0.78 | 0.9 | 0.13 | 0.34 | 2 | 10
0 | 55 | CONCLUIDO | 6.9452 | 14.4 | 10.55 | 8.55 | 0.15 | 74 | 116.05 | 43.4 | 1 | 72 | 16.65 | 14546.17 | 100.16 | 796.23 | 147.63 | 51.23 | 46816.71 | 0.35 | 0.69 | 0.22 | 2.78 | 2 | 10
1 | 55 | CONCLUIDO | 8.5692 | 11.67 | 8.89 | 18.4 | 0.3 | 29 | 117.34 | 43.4 | 2 | 27 | 16.94 | 14705.49 | 77.57 | 795.92 | 92.38 | 51.23 | 19415.67 | 0.55 | 0.82 | 0.15 | 1.13 | 2 | 10
2 | 55 | CONCLUIDO | 9.1872 | 10.88 | 8.39 | 29.63 | 0.45 | 17 | 118.63 | 43.4 | 3 | 11 | 17.23 | 14865.24 | 65.3 | 795.91 | 75.52 | 51.23 | 11045.98 | 0.68 | 0.86 | 0.14 | 0.63 | 2 | 10
3 | 55 | CONCLUIDO | 9.255 | 10.8 | 8.34 | 31.27 | 0.59 | 16 | 119.93 | 43.4 | 4 | 0 | 17.53 | 15025.44 | 64.2 | 795.9 | 73.1 | 51.23 | 9842.35 | 0.7 | 0.87 | 0.15 | 0.58 | 2 | 10

## gráficos
Selecione o eixo X:
Selecione o eixo Y:
Selecione o eixo Z:
Eixo X | Eixo Y | Eixo Z

## hidden (hidden)
Unnamed: 0
Volume de calda [L]
STATUS
Capacidade operacional [ha/h]
Tempo de missao [h]
Tempo util [h]
Tempo por voo [min]
Autonomia Projetada [h]
N° Voos
MTOW [kg]
Massa Estrutura [kg]
Combustível [kg]
Abastecimentos
Massa gerador
Potência gerador [W]
Combustível consumido [L]
Calda cons [L]
Distância percorrida [km]
Distância Pulverizando [km]
RTL ACUMULADO[m]
EOC [km/km]
EOC [h/h]
Tempo de manobra [h]
Tempo rtl_rtw [h]
V pulv [m/s]
V desloc [m/s]