## RESULTADOS_18
Unnamed: 0 | Volume de calda [L] | STATUS | Capacidade operacional [ha/h] | Tempo de missao [h] | Tempo util [h] | Tempo por voo [min] | Autonomia Projetada [h] | N° Voos | MTOW [kg] | Massa Estrutura [kg] | Combustível [kg] | Abastecimentos | Massa gerador | Potência gerador [W] | Combustível consumido [L] | Calda cons [L] | Distância percorrida [km] | Distância Pulverizando [km] | RTL ACUMULADO[m] | EOC [km/km] | EOC [h/h] | Tempo de manobra [h] | Tempo rtl_rtw [h] | V pulv [m/s] | V desloc [m/s] | Preço Total por ha Simples [R$/ha] | Preço Total por ha Presumido [R$/ha] | Preço Total por ha Real [R$/ha] | Preço Total Simples [R$] | Preço Total Presumido [R$] | Prod CAPEX [ha/h/R$] | Dias Trabalhados | Preço Total Real [R$]
0 | 100 | CONCLUIDO | 2.4601 | 40.65 | 27.4 | 5.96 | 0.09 | 276 | 194.77 | 54.38 | 1 | 274 | 39.4 | 24256.19 | 376.73 | 2473.86 | 459.42 | 83.58 | 182555.18 | 0.18 | 0.51 | 4.44 | 10.96 | 2 | 10 | 298.7428 | 408.7531 | 369.7423 | 298742.8108 | 408753.0934 | 3.2224e-06 | 9 | 369742.2718
1 | 100 | CONCLUIDO | 3.8067 | 26.27 | 20.02 | 12.51 | 0.18 | 96 | 196.32 | 54.38 | 2 | 94 | 39.95 | 24447.22 | 263.22 | 2472.58 | 212.35 | 83.58 | 59920.67 | 0.39 | 0.7 | 4.13 | 3.59 | 2 | 10 | 151.0253 | 206.6394 | 186.918 | 151025.261 | 206639.4249 | 4.9862e-06 | 6 | 186918.0482
2 | 100 | CONCLUIDO | 4.295 | 23.28 | 18.55 | 19.53 | 0.27 | 57 | 197.88 | 54.38 | 3 | 55 | 40.5 | 24639 | 231.95 | 2472.29 | 163.23 | 83.58 | 35552.65 | 0.51 | 0.76 | 4.07 | 2.12 | 2 | 10 | 128.7739 | 176.1941 | 159.3784 | 128773.8843 | 176194.1096 | 5.6258e-06 | 6 | 159378.391
3 | 100 | CONCLUIDO | 4.5696 | 21.88 | 17.85 | 27.46 | 0.36 | 39 | 199.44 | 54.38 | 4 | 37 | 41.06 | 24831.54 | 210.13 | 2472.08 | 140.07 | 83.58 | 24066.81 | 0.6 | 0.79 | 4.04 | 1.42 | 2 | 10 | 109.4285 | 149.7249 | 135.4353 | 109428.4751 | 149724.8672 | 5.9855e-06 | 5 | 135435.3361
4 | 100 | CONCLUIDO | 4.7336 | 21.13 | 17.48 | 36.17 | 0.44 | 29 | 201.01 | 54.38 | 5 | 21 | 41.63 | 25024.84 | 191.61 | 2471.87 | 127.35 | 83.58 | 17755.91 | 0.66 | 0.81 | 4.03 | 1.05 | 2 | 10 | 101.5632 | 138.9632 | 125.7008 | 101563.1977 | 138963.2477 | 6.2003e-06 | 5 | 125700.7904
5 | 100 | CONCLUIDO | 4.7804 | 20.92 | 17.39 | 40.13 | 0.53 | 26 | 202.58 | 54.38 | 6 | 0 | 42.2 | 25218.93 | 185.76 | 2471.99 | 123.39 | 83.58 | 15787.96 | 0.68 | 0.81 | 4.06 | 0.97 | 2 | 10 | 99.2626 | 135.8155 | 122.8534 | 99262.6113 | 135815.4839 | 6.2616e-06 | 5 | 122853.4447

## RESULTADOS_6
Unnamed: 0 | Volume de calda [L] | STATUS | Capacidade operacional [ha/h] | Tempo de missao [h] | Tempo util [h] | Tempo por voo [min] | Autonomia Projetada [h] | N° Voos | MTOW [kg] | Massa Estrutura [kg] | Combustível [kg] | Abastecimentos | Massa gerador | Potência gerador [W] | Combustível consumido [L] | Calda cons [L] | Distância percorrida [km] | Distância Pulverizando [km] | RTL ACUMULADO[m] | EOC [km/km] | EOC [h/h] | Tempo de manobra [h] | Tempo rtl_rtw [h] | V pulv [m/s] | V desloc [m/s] | Preço Total por ha Simples [R$/ha] | Preço Total por ha Presumido [R$/ha] | Preço Total por ha Real [R$/ha] | Preço Total Simples [R$] | Preço Total Presumido [R$] | Prod CAPEX [ha/h/R$] | Dias Trabalhados | Preço Total Real [R$]
0 | 40 | CONCLUIDO | 4.0319 | 24.8 | 20.73 | 11.01 | 0.2 | 113 | 89.87 | 37.55 | 1 | 111 | 11.32 | 11317.98 | 154.66 | 2472.96 | 235.97 | 83.58 | 71646.56 | 0.35 | 0.68 | 4.17 | 4.3 | 2 | 10 | 104.3395 | 142.7619 | 129.1369 | 104339.5294 | 142761.9472 | 5.5207e-06 | 6 | 129136.9473
1 | 40 | CONCLUIDO | 4.5601 | 21.93 | 18.8 | 17.9 | 0.39 | 63 | 91.1 | 37.55 | 2 | 0 | 11.54 | 11468.97 | 126.1 | 2472.78 | 168.36 | 83.58 | 38089.28 | 0.5 | 0.75 | 4.17 | 2.37 | 2 | 10 | 81.1291 | 111.0044 | 100.4103 | 81129.1008 | 111004.4149 | 6.244e-06 | 5 | 100410.3094

## RESULTADOS_4
Unnamed: 0 | Volume de calda [L] | STATUS | Capacidade operacional [ha/h] | Tempo de missao [h] | Tempo util [h] | Tempo por voo [min] | Autonomia Projetada [h] | N° Voos | MTOW [kg] | Massa Estrutura [kg] | Combustível [kg] | Abastecimentos | Massa gerador | Potência gerador [W] | Combustível consumido [L] | Calda cons [L] | Distância percorrida [km] | Distância Pulverizando [km] | RTL ACUMULADO[m] | EOC [km/km] | EOC [h/h] | Tempo de manobra [h] | Tempo rtl_rtw [h] | V pulv [m/s] | V desloc [m/s] | Preço Total por ha Simples [R$/ha] | Preço Total por ha Presumido [R$/ha] | Preço Total por ha Real [R$/ha] | Preço Total Simples [R$] | Preço Total Presumido [R$] | Prod CAPEX [ha/h/R$] | Dias Trabalhados | Preço Total Real [R$]
0 | 30 | CONCLUIDO | 4.3438 | 23.02 | 19.79 | 13.34 | 0.24 | 89 | 71.52 | 32.27 | 1 | 40 | 8.25 | 9054.6 | 116.33 | 2472.47 | 202.2 | 83.58 | 54879.65 | 0.41 | 0.71 | 4.2 | 3.36 | 2 | 10 | 79.4943 | 108.7675 | 98.3869 | 79494.2521 | 108767.5428 | 6.0146e-06 | 5 | 98386.9212
1 | 30 | CONCLUIDO | 4.3896 | 22.78 | 19.63 | 14.02 | 0.48 | 84 | 72.7 | 32.27 | 2 | 0 | 8.43 | 9200.25 | 115.74 | 2473.57 | 195.33 | 83.58 | 51467.43 | 0.43 | 0.72 | 4.23 | 3.2 | 2 | 10 | 78.8405 | 107.873 | 97.5778 | 78840.4927 | 107873.0403 | 6.078e-06 | 5 | 97577.7887

## RESULTADOS_1
Unnamed: 0 | Volume de calda [L] | STATUS | Capacidade operacional [ha/h] | Tempo de missao [h] | Tempo util [h] | Tempo por voo [min] | Autonomia Projetada [h] | N° Voos | MTOW [kg] | Massa Estrutura [kg] | Combustível [kg] | Abastecimentos | Massa gerador | Potência gerador [W] | Combustível consumido [L] | Calda cons [L] | Distância percorrida [km] | Distância Pulverizando [km] | RTL ACUMULADO[m] | EOC [km/km] | EOC [h/h] | Tempo de manobra [h] | Tempo rtl_rtw [h] | V pulv [m/s] | V desloc [m/s] | Preço Total por ha Simples [R$/ha] | Preço Total por ha Presumido [R$/ha] | Preço Total por ha Real [R$/ha] | Preço Total Simples [R$] | Preço Total Presumido [R$] | Prod CAPEX [ha/h/R$] | Dias Trabalhados | Preço Total Real [R$]
0 | 15 | CONCLUIDO | 3.7984 | 26.33 | 22.78 | 8.24 | 0.43 | 166 | 39.78 | 19.54 | 1 | 0 | 4.24 | 5140 | 90.23 | 2474.77 | 297.04 | 83.58 | 101914.59 | 0.28 | 0.62 | 4.46 | 6.35 | 2 | 10 | 81.8134 | 111.9407 | 101.2572 | 81813.3635 | 111940.6533 | 5.3793e-06 | 6 | 101257.1944

## RESULTADOS_12
Unnamed: 0 | Volume de calda [L] | STATUS | Capacidade operacional [ha/h] | Tempo de missao [h] | Tempo util [h] | Tempo por voo [min] | Autonomia Projetada [h] | N° Voos | MTOW [kg] | Massa Estrutura [kg] | Combustível [kg] | Abastecimentos | Massa gerador | Potência gerador [W] | Combustível consumido [L] | Calda cons [L] | Distância percorrida [km] | Distância Pulverizando [km] | RTL ACUMULADO[m] | EOC [km/km] | EOC [h/h] | Tempo de manobra [h] | Tempo rtl_rtw [h] | V pulv [m/s] | V desloc [m/s] | Preço Total por ha Simples [R$/ha] | Preço Total por ha Presumido [R$/ha] | Preço Total por ha Real [R$/ha] | Preço Total Simples [R$] | Preço Total Presumido [R$] | Prod CAPEX [ha/h/R$] | Dias Trabalhados | Preço Total Real [R$]
0 | 70 | CONCLUIDO | 3.1536 | 31.71 | 23.94 | 7.48 | 0.12 | 192 | 141.81 | 47.83 | 1 | 190 | 22.98 | 17723.39 | 262.6 | 2472.93 | 343.04 | 83.58 | 124783.56 | 0.24 | 0.59 | 4.31 | 7.5 | 2 | 10 | 179.3458 | 245.3889 | 221.9693 | 179345.8192 | 245388.862 | 4.21e-06 | 7 | 221969.2935
1 | 70 | CONCLUIDO | 4.2872 | 23.33 | 19.07 | 16.35 | 0.25 | 70 | 143.17 | 47.83 | 2 | 68 | 23.34 | 17891.86 | 191.18 | 2471.9 | 180.86 | 83.58 | 44303.88 | 0.46 | 0.74 | 4.09 | 2.65 | 2 | 10 | 114.3677 | 156.483 | 141.5485 | 114367.7415 | 156482.9895 | 5.7233e-06 | 6 | 141548.4726
2 | 70 | CONCLUIDO | 4.6996 | 21.28 | 17.89 | 26.84 | 0.37 | 40 | 144.54 | 47.83 | 3 | 29 | 23.71 | 18060.85 | 160.62 | 2472.32 | 140.94 | 83.58 | 24494.91 | 0.59 | 0.79 | 4.06 | 1.47 | 2 | 10 | 91.6429 | 125.3899 | 113.4229 | 91642.938 | 125389.9107 | 6.2738e-06 | 5 | 113422.8736
3 | 70 | CONCLUIDO | 4.7405 | 21.09 | 17.8 | 28.86 | 0.49 | 37 | 145.92 | 47.83 | 4 | 0 | 24.09 | 18230.35 | 156.9 | 2472.06 | 136.72 | 83.58 | 22399.17 | 0.61 | 0.79 | 4.08 | 1.37 | 2 | 10 | 90.0953 | 123.2724 | 111.5075 | 90095.3303 | 123272.4057 | 6.3284e-06 | 5 | 111507.4603

## RESULTADOS_16
Unnamed: 0 | Volume de calda [L] | STATUS | Capacidade operacional [ha/h] | Tempo de missao [h] | Tempo util [h] | Tempo por voo [min] | Autonomia Projetada [h] | N° Voos | MTOW [kg] | Massa Estrutura [kg] | Combustível [kg] | Abastecimentos | Massa gerador | Potência gerador [W] | Combustível consumido [L] | Calda cons [L] | Distância percorrida [km] | Distância Pulverizando [km] | RTL ACUMULADO[m] | EOC [km/km] | EOC [h/h] | Tempo de manobra [h] | Tempo rtl_rtw [h] | V pulv [m/s] | V desloc [m/s] | Preço Total por ha Simples [R$/ha] | Preço Total por ha Presumido [R$/ha] | Preço Total por ha Real [R$/ha] | Preço Total Simples [R$] | Preço Total Presumido [R$] | Prod CAPEX [ha/h/R$] | Dias Trabalhados | Preço Total Real [R$]
0 | 90 | CONCLUIDO | 2.6795 | 37.32 | 26.15 | 6.38 | 0.1 | 246 | 176.73 | 52.44 | 1 | 244 | 33.29 | 22031.19 | 336.2 | 2473.61 | 417.23 | 83.58 | 161608.19 | 0.2 | 0.54 | 4.4 | 9.72 | 2 | 10 | 257.6069 | 352.4691 | 318.83 | 257606.9002 | 352469.1257 | 3.5304e-06 | 9 | 318829.967
1 | 90 | CONCLUIDO | 3.9546 | 25.29 | 19.74 | 13.46 | 0.2 | 88 | 178.21 | 52.44 | 2 | 86 | 33.77 | 22213.89 | 240.39 | 2472.45 | 202.46 | 83.58 | 55012.88 | 0.41 | 0.71 | 4.13 | 3.31 | 2 | 10 | 138.5755 | 189.6051 | 171.5095 | 138575.5174 | 189605.1364 | 5.2104e-06 | 6 | 171509.4883
2 | 90 | CONCLUIDO | 4.4321 | 22.56 | 18.33 | 21.56 | 0.3 | 51 | 179.7 | 52.44 | 3 | 49 | 34.26 | 22397.24 | 208.76 | 2472.25 | 155.6 | 83.58 | 31767.09 | 0.54 | 0.77 | 4.07 | 1.9 | 2 | 10 | 110.8473 | 151.6661 | 137.1913 | 110847.2619 | 151666.114 | 5.8395e-06 | 5 | 137191.3129
3 | 90 | CONCLUIDO | 4.681 | 21.36 | 17.7 | 30.34 | 0.39 | 35 | 181.19 | 52.44 | 4 | 30 | 34.75 | 22581.25 | 185.97 | 2471.76 | 134.8 | 83.58 | 21450.26 | 0.62 | 0.8 | 4.04 | 1.27 | 2 | 10 | 100.2196 | 137.1248 | 124.0378 | 100219.5622 | 137124.8264 | 6.1674e-06 | 5 | 124037.8254
4 | 90 | CONCLUIDO | 4.7722 | 20.95 | 17.5 | 36.21 | 0.49 | 29 | 182.69 | 52.44 | 5 | 1 | 35.25 | 22766.06 | 175.77 | 2472.03 | 127.12 | 83.58 | 17641.43 | 0.66 | 0.8 | 4.06 | 1.08 | 2 | 10 | 96.0866 | 131.4699 | 118.9226 | 96086.5839 | 131469.9031 | 6.2876e-06 | 5 | 118922.6001
5 | 90 | CONCLUIDO | 4.7719 | 20.96 | 17.5 | 36.22 | 0.58 | 29 | 184.19 | 52.44 | 6 | 0 | 35.75 | 22951.43 | 177.15 | 2472.03 | 127.13 | 83.58 | 17644.61 | 0.66 | 0.8 | 4.06 | 1.08 | 2 | 10 | 96.4836 | 132.0131 | 119.4139 | 96483.5663 | 132013.0719 | 6.2872e-06 | 5 | 119413.9296

## RESULTADOS_0
Unnamed: 0 | Volume de calda [L] | STATUS | Capacidade operacional [ha/h] | Tempo de missao [h] | Tempo util [h] | Tempo por voo [min] | Autonomia Projetada [h] | N° Voos | MTOW [kg] | Massa Estrutura [kg] | Combustível [kg] | Abastecimentos | Massa gerador | Potência gerador [W] | Combustível consumido [L] | Calda cons [L] | Distância percorrida [km] | Distância Pulverizando [km] | RTL ACUMULADO[m] | EOC [km/km] | EOC [h/h] | Tempo de manobra [h] | Tempo rtl_rtw [h] | V pulv [m/s] | V desloc [m/s] | Preço Total por ha Simples [R$/ha] | Preço Total por ha Presumido [R$/ha] | Preço Total por ha Real [R$/ha] | Preço Total Simples [R$] | Preço Total Presumido [R$] | Prod CAPEX [ha/h/R$] | Dias Trabalhados | Preço Total Real [R$]
0 | 10 | CONCLUIDO | 3.2965 | 30.34 | 25.93 | 6.27 | 0.64 | 248 | 26.11 | 12.1 | 1 | 0 | 3.01 | 3454.41 | 75.36 | 2476.7 | 397.24 | 83.58 | 151604.94 | 0.21 | 0.54 | 4.73 | 9.49 | 2 | 10 | 87.865 | 120.2208 | 108.7471 | 87864.9938 | 120220.7608 | 4.7188e-06 | 7 | 108747.0601

## RESULTADOS_7
Unnamed: 0 | Volume de calda [L] | STATUS | Capacidade operacional [ha/h] | Tempo de missao [h] | Tempo util [h] | Tempo por voo [min] | Autonomia Projetada [h] | N° Voos | MTOW [kg] | Massa Estrutura [kg] | Combustível [kg] | Abastecimentos | Massa gerador | Potência gerador [W] | Combustível consumido [L] | Calda cons [L] | Distância percorrida [km] | Distância Pulverizando [km] | RTL ACUMULADO[m] | EOC [km/km] | EOC [h/h] | Tempo de manobra [h] | Tempo rtl_rtw [h] | V pulv [m/s] | V desloc [m/s] | Preço Total por ha Simples [R$/ha] | Preço Total por ha Presumido [R$/ha] | Preço Total por ha Real [R$/ha] | Preço Total Simples [R$] | Preço Total Presumido [R$] | Prod CAPEX [ha/h/R$] | Dias Trabalhados | Preço Total Real [R$]
0 | 45 | CONCLUIDO | 3.8612 | 25.9 | 21.3 | 10.06 | 0.18 | 127 | 98.71 | 39.72 | 1 | 125 | 12.99 | 12407.75 | 174.01 | 2473.05 | 254.9 | 83.58 | 81041.89 | 0.33 | 0.66 | 4.19 | 4.87 | 2 | 10 | 114.4415 | 156.5839 | 141.6398 | 114441.5024 | 156583.9124 | 5.261e-06 | 6 | 141639.7636
1 | 45 | CONCLUIDO | 4.6165 | 21.66 | 18.52 | 19.85 | 0.35 | 56 | 99.95 | 39.72 | 2 | 1 | 13.24 | 12561.45 | 130.68 | 2473.28 | 159.95 | 83.58 | 33920.24 | 0.52 | 0.76 | 4.14 | 2.09 | 2 | 10 | 82.2849 | 112.5858 | 101.8408 | 82284.8697 | 112585.7888 | 6.2901e-06 | 5 | 101840.7592
2 | 45 | CONCLUIDO | 4.6146 | 21.67 | 18.53 | 19.86 | 0.52 | 56 | 101.2 | 39.72 | 3 | 0 | 13.49 | 12715.54 | 132.18 | 2472.65 | 160.19 | 83.58 | 34040.95 | 0.52 | 0.76 | 4.14 | 2.1 | 2 | 10 | 82.7478 | 113.2192 | 102.4137 | 82747.8201 | 113219.218 | 6.2875e-06 | 5 | 102413.7347

## RESULTADOS_10
Unnamed: 0 | Volume de calda [L] | STATUS | Capacidade operacional [ha/h] | Tempo de missao [h] | Tempo util [h] | Tempo por voo [min] | Autonomia Projetada [h] | N° Voos | MTOW [kg] | Massa Estrutura [kg] | Combustível [kg] | Abastecimentos | Massa gerador | Potência gerador [W] | Combustível consumido [L] | Calda cons [L] | Distância percorrida [km] | Distância Pulverizando [km] | RTL ACUMULADO[m] | EOC [km/km] | EOC [h/h] | Tempo de manobra [h] | Tempo rtl_rtw [h] | V pulv [m/s] | V desloc [m/s] | Preço Total por ha Simples [R$/ha] | Preço Total por ha Presumido [R$/ha] | Preço Total por ha Real [R$/ha] | Preço Total Simples [R$] | Preço Total Presumido [R$] | Prod CAPEX [ha/h/R$] | Dias Trabalhados | Preço Total Real [R$]
0 | 60 | CONCLUIDO | 3.4298 | 29.16 | 22.81 | 8.29 | 0.14 | 165 | 124.63 | 45 | 1 | 163 | 18.64 | 15605.44 | 226.4 | 2472.5 | 305.35 | 83.58 | 106073.61 | 0.27 | 0.62 | 4.26 | 6.38 | 2 | 10 | 153.4675 | 209.981 | 189.9407 | 153467.519 | 209981.03 | 4.6131e-06 | 7 | 189940.7352
1 | 60 | CONCLUIDO | 4.4795 | 22.32 | 18.66 | 18.66 | 0.28 | 60 | 125.95 | 45 | 2 | 58 | 18.95 | 15767.7 | 164.13 | 2472.03 | 166.67 | 83.58 | 37261.64 | 0.5 | 0.76 | 4.08 | 2.23 | 2 | 10 | 94.9037 | 129.8514 | 117.4586 | 94903.6977 | 129851.4261 | 6.025e-06 | 5 | 117458.5882
2 | 60 | CONCLUIDO | 4.7011 | 21.27 | 18.04 | 25.17 | 0.42 | 43 | 127.27 | 45 | 3 | 0 | 19.27 | 15930.42 | 146.85 | 2472.47 | 144.32 | 83.58 | 26167.85 | 0.58 | 0.78 | 4.1 | 1.61 | 2 | 10 | 87.084 | 119.1522 | 107.7805 | 87084.0467 | 119152.2346 | 6.3231e-06 | 5 | 107780.5125

## RESULTADOS_14
Unnamed: 0 | Volume de calda [L] | STATUS | Capacidade operacional [ha/h] | Tempo de missao [h] | Tempo util [h] | Tempo por voo [min] | Autonomia Projetada [h] | N° Voos | MTOW [kg] | Massa Estrutura [kg] | Combustível [kg] | Abastecimentos | Massa gerador | Potência gerador [W] | Combustível consumido [L] | Calda cons [L] | Distância percorrida [km] | Distância Pulverizando [km] | RTL ACUMULADO[m] | EOC [km/km] | EOC [h/h] | Tempo de manobra [h] | Tempo rtl_rtw [h] | V pulv [m/s] | V desloc [m/s] | Preço Total por ha Simples [R$/ha] | Preço Total por ha Presumido [R$/ha] | Preço Total por ha Real [R$/ha] | Preço Total Simples [R$] | Preço Total Presumido [R$] | Prod CAPEX [ha/h/R$] | Dias Trabalhados | Preço Total Real [R$]
0 | 80 | CONCLUIDO | 2.912 | 34.34 | 24.99 | 6.88 | 0.11 | 218 | 159.12 | 50.28 | 1 | 216 | 27.84 | 19859.16 | 298.28 | 2473.77 | 378.31 | 83.58 | 142287.37 | 0.22 | 0.56 | 4.35 | 8.55 | 2 | 10 | 215.5948 | 294.9863 | 266.8332 | 215594.7771 | 294986.2854 | 3.8609e-06 | 8 | 266833.2083
1 | 80 | CONCLUIDO | 4.1167 | 24.29 | 19.42 | 14.75 | 0.22 | 79 | 160.54 | 50.28 | 2 | 77 | 28.26 | 20034.4 | 216.62 | 2472.07 | 192.19 | 83.58 | 49925.2 | 0.43 | 0.73 | 4.11 | 2.99 | 2 | 10 | 126.374 | 172.9105 | 156.4082 | 126374.017 | 172910.5053 | 5.4582e-06 | 6 | 156408.1693
2 | 80 | CONCLUIDO | 4.5606 | 21.93 | 18.12 | 23.64 | 0.33 | 46 | 161.97 | 50.28 | 3 | 44 | 28.69 | 20210.21 | 185.87 | 2471.89 | 148.94 | 83.58 | 28463.74 | 0.56 | 0.78 | 4.05 | 1.69 | 2 | 10 | 101.4131 | 138.7579 | 125.5151 | 101413.1339 | 138757.9238 | 6.0468e-06 | 5 | 125515.0623
3 | 80 | CONCLUIDO | 4.7554 | 21.03 | 17.64 | 32.07 | 0.43 | 33 | 163.4 | 50.28 | 4 | 5 | 29.12 | 20386.62 | 165.47 | 2472.22 | 131.51 | 83.58 | 19815.94 | 0.64 | 0.8 | 4.07 | 1.21 | 2 | 10 | 92.8823 | 127.0856 | 114.9567 | 92882.2583 | 127085.6035 | 6.3051e-06 | 5 | 114956.7318
4 | 80 | CONCLUIDO | 4.7707 | 20.96 | 17.61 | 33.01 | 0.54 | 32 | 164.83 | 50.28 | 5 | 0 | 29.55 | 20563.61 | 166.22 | 2472.27 | 130.2 | 83.58 | 19166.42 | 0.64 | 0.8 | 4.08 | 1.18 | 2 | 10 | 92.9151 | 127.1306 | 114.9974 | 92915.1319 | 127130.5826 | 6.3253e-06 | 5 | 114997.4182

## RESULTADOS_5
Unnamed: 0 | Volume de calda [L] | STATUS | Capacidade operacional [ha/h] | Tempo de missao [h] | Tempo util [h] | Tempo por voo [min] | Autonomia Projetada [h] | N° Voos | MTOW [kg] | Massa Estrutura [kg] | Combustível [kg] | Abastecimentos | Massa gerador | Potência gerador [W] | Combustível consumido [L] | Calda cons [L] | Distância percorrida [km] | Distância Pulverizando [km] | RTL ACUMULADO[m] | EOC [km/km] | EOC [h/h] | Tempo de manobra [h] | Tempo rtl_rtw [h] | V pulv [m/s] | V desloc [m/s] | Preço Total por ha Simples [R$/ha] | Preço Total por ha Presumido [R$/ha] | Preço Total por ha Real [R$/ha] | Preço Total Simples [R$] | Preço Total Presumido [R$] | Prod CAPEX [ha/h/R$] | Dias Trabalhados | Preço Total Real [R$]
0 | 35 | CONCLUIDO | 4.218 | 23.71 | 20.13 | 12.32 | 0.22 | 98 | 80.84 | 35.1 | 1 | 90 | 9.74 | 10204.21 | 134.53 | 2472.86 | 215.74 | 83.58 | 61604.38 | 0.39 | 0.7 | 4.14 | 3.7 | 2 | 10 | 94.5812 | 129.4102 | 117.0594 | 94581.1937 | 129410.1619 | 5.8064e-06 | 6 | 117059.4376
1 | 35 | CONCLUIDO | 4.4896 | 22.27 | 19.14 | 15.95 | 0.43 | 72 | 82.04 | 35.1 | 2 | 0 | 9.94 | 10352.53 | 120.86 | 2473.2 | 179.48 | 83.58 | 43605.42 | 0.47 | 0.74 | 4.19 | 2.71 | 2 | 10 | 79.8549 | 109.2611 | 98.8333 | 79854.9492 | 109261.0645 | 6.1803e-06 | 5 | 98833.3418

## RESULTADOS_8
Unnamed: 0 | Volume de calda [L] | STATUS | Capacidade operacional [ha/h] | Tempo de missao [h] | Tempo util [h] | Tempo por voo [min] | Autonomia Projetada [h] | N° Voos | MTOW [kg] | Massa Estrutura [kg] | Combustível [kg] | Abastecimentos | Massa gerador | Potência gerador [W] | Combustível consumido [L] | Calda cons [L] | Distância percorrida [km] | Distância Pulverizando [km] | RTL ACUMULADO[m] | EOC [km/km] | EOC [h/h] | Tempo de manobra [h] | Tempo rtl_rtw [h] | V pulv [m/s] | V desloc [m/s] | Preço Total por ha Simples [R$/ha] | Preço Total por ha Presumido [R$/ha] | Preço Total por ha Real [R$/ha] | Preço Total Simples [R$] | Preço Total Presumido [R$] | Prod CAPEX [ha/h/R$] | Dias Trabalhados | Preço Total Real [R$]
0 | 50 | CONCLUIDO | 3.7093 | 26.96 | 21.81 | 9.35 | 0.16 | 140 | 107.41 | 41.65 | 1 | 138 | 14.77 | 13481.73 | 191.86 | 2472.73 | 271.77 | 83.58 | 89410.09 | 0.31 | 0.65 | 4.22 | 5.38 | 2 | 10 | 124.4702 | 170.3056 | 154.0518 | 124470.1563 | 170305.5591 | 5.0309e-06 | 6 | 154051.8355
1 | 50 | CONCLUIDO | 4.6245 | 21.62 | 18.41 | 20.84 | 0.32 | 53 | 108.68 | 41.65 | 2 | 20 | 15.03 | 13638.32 | 138.5 | 2472.27 | 157.18 | 83.58 | 32550.2 | 0.53 | 0.77 | 4.11 | 1.98 | 2 | 10 | 84.8527 | 116.0992 | 105.0188 | 84852.6599 | 116099.1527 | 6.2722e-06 | 5 | 105018.8125
2 | 50 | CONCLUIDO | 4.6503 | 21.5 | 18.33 | 21.57 | 0.48 | 51 | 109.96 | 41.65 | 3 | 0 | 15.31 | 13795.21 | 137.54 | 2472.76 | 154.14 | 83.58 | 31041.95 | 0.54 | 0.77 | 4.12 | 1.91 | 2 | 10 | 84.2936 | 115.3342 | 104.3269 | 84293.5782 | 115334.1924 | 6.3072e-06 | 5 | 104326.859

## RESULTADOS_3
Unnamed: 0 | Volume de calda [L] | STATUS | Capacidade operacional [ha/h] | Tempo de missao [h] | Tempo util [h] | Tempo por voo [min] | Autonomia Projetada [h] | N° Voos | MTOW [kg] | Massa Estrutura [kg] | Combustível [kg] | Abastecimentos | Massa gerador | Potência gerador [W] | Combustível consumido [L] | Calda cons [L] | Distância percorrida [km] | Distância Pulverizando [km] | RTL ACUMULADO[m] | EOC [km/km] | EOC [h/h] | Tempo de manobra [h] | Tempo rtl_rtw [h] | V pulv [m/s] | V desloc [m/s] | Preço Total por ha Simples [R$/ha] | Preço Total por ha Presumido [R$/ha] | Preço Total por ha Real [R$/ha] | Preço Total Simples [R$] | Preço Total Presumido [R$] | Prod CAPEX [ha/h/R$] | Dias Trabalhados | Preço Total Real [R$]
0 | 25 | CONCLUIDO | 4.2734 | 23.4 | 20.22 | 12.13 | 0.28 | 100 | 61.76 | 28.92 | 1 | 1 | 6.84 | 7851.41 | 107.22 | 2473.03 | 214.33 | 83.58 | 60887.1 | 0.39 | 0.7 | 4.27 | 3.79 | 2 | 10 | 84.1018 | 115.0718 | 104.0895 | 84101.828 | 115071.8314 | 5.9557e-06 | 6 | 104089.5373
1 | 25 | CONCLUIDO | 4.2727 | 23.4 | 20.22 | 12.13 | 0.55 | 100 | 62.92 | 28.92 | 2 | 0 | 7 | 7994.37 | 109.1 | 2473.03 | 214.32 | 83.58 | 60883.17 | 0.39 | 0.7 | 4.27 | 3.79 | 2 | 10 | 84.7068 | 115.8996 | 104.8383 | 84706.8178 | 115899.6051 | 5.9547e-06 | 6 | 104838.3095

## RESULTADOS_15
Unnamed: 0 | Volume de calda [L] | STATUS | Capacidade operacional [ha/h] | Tempo de missao [h] | Tempo util [h] | Tempo por voo [min] | Autonomia Projetada [h] | N° Voos | MTOW [kg] | Massa Estrutura [kg] | Combustível [kg] | Abastecimentos | Massa gerador | Potência gerador [W] | Combustível consumido [L] | Calda cons [L] | Distância percorrida [km] | Distância Pulverizando [km] | RTL ACUMULADO[m] | EOC [km/km] | EOC [h/h] | Tempo de manobra [h] | Tempo rtl_rtw [h] | V pulv [m/s] | V desloc [m/s] | Preço Total por ha Simples [R$/ha] | Preço Total por ha Presumido [R$/ha] | Preço Total por ha Real [R$/ha] | Preço Total Simples [R$] | Preço Total Presumido [R$] | Prod CAPEX [ha/h/R$] | Dias Trabalhados | Preço Total Real [R$]
0 | 85 | CONCLUIDO | 2.8002 | 35.71 | 25.51 | 6.63 | 0.11 | 231 | 167.88 | 51.39 | 1 | 229 | 30.49 | 20939.59 | 316.28 | 2473.11 | 396.44 | 83.58 | 151291.86 | 0.21 | 0.55 | 4.35 | 9.08 | 2 | 10 | 231.29 | 316.4612 | 286.2586 | 231290.0322 | 316461.2258 | 3.7008e-06 | 8 | 286258.6106
1 | 85 | CONCLUIDO | 4.0472 | 24.71 | 19.52 | 14.11 | 0.21 | 83 | 169.33 | 51.39 | 2 | 81 | 30.94 | 21118.46 | 227.9 | 2471.89 | 195.68 | 83.58 | 51650.85 | 0.43 | 0.72 | 4.12 | 3.1 | 2 | 10 | 131.8885 | 180.4557 | 163.2333 | 131888.5371 | 180455.7149 | 5.3489e-06 | 6 | 163233.2748
2 | 85 | CONCLUIDO | 4.4873 | 22.29 | 18.25 | 22.35 | 0.31 | 49 | 170.79 | 51.39 | 3 | 47 | 31.4 | 21297.94 | 198.25 | 2472.12 | 153.12 | 83.58 | 30541.16 | 0.55 | 0.77 | 4.06 | 1.82 | 2 | 10 | 106.4946 | 145.7106 | 131.8042 | 106494.6008 | 145710.611 | 5.9305e-06 | 5 | 131804.1948
3 | 85 | CONCLUIDO | 4.7345 | 21.12 | 17.63 | 32.06 | 0.41 | 33 | 172.25 | 51.39 | 4 | 23 | 31.86 | 21478.05 | 174.53 | 2471.86 | 132.13 | 83.58 | 20125.56 | 0.63 | 0.8 | 4.05 | 1.2 | 2 | 10 | 95.9756 | 131.318 | 118.7852 | 95975.5574 | 131317.9917 | 6.2572e-06 | 5 | 118785.1869
4 | 85 | CONCLUIDO | 4.7632 | 20.99 | 17.57 | 34.01 | 0.51 | 31 | 173.71 | 51.39 | 5 | 0 | 32.32 | 21658.78 | 171.23 | 2472.4 | 129.45 | 83.58 | 18792.56 | 0.65 | 0.8 | 4.06 | 1.14 | 2 | 10 | 94.6732 | 129.536 | 117.1733 | 94673.1899 | 129536.0351 | 6.2952e-06 | 5 | 117173.2978

## RESULTADOS_2
Unnamed: 0 | Volume de calda [L] | STATUS | Capacidade operacional [ha/h] | Tempo de missao [h] | Tempo util [h] | Tempo por voo [min] | Autonomia Projetada [h] | N° Voos | MTOW [kg] | Massa Estrutura [kg] | Combustível [kg] | Abastecimentos | Massa gerador | Potência gerador [W] | Combustível consumido [L] | Calda cons [L] | Distância percorrida [km] | Distância Pulverizando [km] | RTL ACUMULADO[m] | EOC [km/km] | EOC [h/h] | Tempo de manobra [h] | Tempo rtl_rtw [h] | V pulv [m/s] | V desloc [m/s] | Preço Total por ha Simples [R$/ha] | Preço Total por ha Presumido [R$/ha] | Preço Total por ha Real [R$/ha] | Preço Total Simples [R$] | Preço Total Presumido [R$] | Prod CAPEX [ha/h/R$] | Dias Trabalhados | Preço Total Real [R$]
0 | 20 | CONCLUIDO | 4.0876 | 24.46 | 21.19 | 10.17 | 0.34 | 125 | 51.33 | 24.83 | 1 | 0 | 5.51 | 6564.78 | 99.65 | 2474.67 | 245.42 | 83.58 | 76307.82 | 0.34 | 0.67 | 4.35 | 4.75 | 2 | 10 | 82.8529 | 113.363 | 102.5437 | 82852.8688 | 113362.9504 | 5.739e-06 | 6 | 102543.7495

## RESULTADOS_11
Unnamed: 0 | Volume de calda [L] | STATUS | Capacidade operacional [ha/h] | Tempo de missao [h] | Tempo util [h] | Tempo por voo [min] | Autonomia Projetada [h] | N° Voos | MTOW [kg] | Massa Estrutura [kg] | Combustível [kg] | Abastecimentos | Massa gerador | Potência gerador [W] | Combustível consumido [L] | Calda cons [L] | Distância percorrida [km] | Distância Pulverizando [km] | RTL ACUMULADO[m] | EOC [km/km] | EOC [h/h] | Tempo de manobra [h] | Tempo rtl_rtw [h] | V pulv [m/s] | V desloc [m/s] | Preço Total por ha Simples [R$/ha] | Preço Total por ha Presumido [R$/ha] | Preço Total por ha Real [R$/ha] | Preço Total Simples [R$] | Preço Total Presumido [R$] | Prod CAPEX [ha/h/R$] | Dias Trabalhados | Preço Total Real [R$]
0 | 65 | CONCLUIDO | 3.2827 | 30.46 | 23.41 | 7.85 | 0.13 | 179 | 133.21 | 46.47 | 1 | 177 | 20.75 | 16663.42 | 244.88 | 2472.81 | 325.45 | 83.58 | 116056.67 | 0.26 | 0.6 | 4.29 | 6.98 | 2 | 10 | 166.354 | 227.6129 | 205.8898 | 166353.9828 | 227612.8583 | 4.3983e-06 | 7 | 205889.8065
1 | 65 | CONCLUIDO | 4.3669 | 22.9 | 18.92 | 17.2 | 0.26 | 66 | 134.55 | 46.47 | 2 | 64 | 21.09 | 16828.84 | 178.92 | 2472.29 | 175.62 | 83.58 | 41703.27 | 0.48 | 0.74 | 4.09 | 2.49 | 2 | 10 | 101.3684 | 138.6968 | 125.4597 | 101368.4285 | 138696.756 | 5.851e-06 | 5 | 125459.7323
2 | 65 | CONCLUIDO | 4.7191 | 21.19 | 17.92 | 26.88 | 0.39 | 40 | 135.9 | 46.47 | 3 | 8 | 21.43 | 16994.64 | 151.5 | 2472.51 | 140.88 | 83.58 | 24466.97 | 0.59 | 0.79 | 4.08 | 1.49 | 2 | 10 | 88.5132 | 121.1077 | 109.5493 | 88513.196 | 121107.6596 | 6.3229e-06 | 5 | 109549.3146
3 | 65 | CONCLUIDO | 4.7185 | 21.19 | 17.92 | 26.89 | 0.52 | 40 | 137.25 | 46.47 | 4 | 0 | 21.78 | 17160.92 | 152.36 | 2472.59 | 140.53 | 83.58 | 24288.23 | 0.59 | 0.79 | 4.1 | 1.5 | 2 | 10 | 88.7674 | 121.4555 | 109.864 | 88767.4272 | 121455.51 | 6.3221e-06 | 5 | 109863.9666

## RESULTADOS_13
Unnamed: 0 | Volume de calda [L] | STATUS | Capacidade operacional [ha/h] | Tempo de missao [h] | Tempo util [h] | Tempo por voo [min] | Autonomia Projetada [h] | N° Voos | MTOW [kg] | Massa Estrutura [kg] | Combustível [kg] | Abastecimentos | Massa gerador | Potência gerador [W] | Combustível consumido [L] | Calda cons [L] | Distância percorrida [km] | Distância Pulverizando [km] | RTL ACUMULADO[m] | EOC [km/km] | EOC [h/h] | Tempo de manobra [h] | Tempo rtl_rtw [h] | V pulv [m/s] | V desloc [m/s] | Preço Total por ha Simples [R$/ha] | Preço Total por ha Presumido [R$/ha] | Preço Total por ha Real [R$/ha] | Preço Total Simples [R$] | Preço Total Presumido [R$] | Prod CAPEX [ha/h/R$] | Dias Trabalhados | Preço Total Real [R$]
0 | 75 | CONCLUIDO | 3.0397 | 32.9 | 24.39 | 7.17 | 0.12 | 204 | 150.44 | 49.1 | 1 | 202 | 25.34 | 18787.76 | 279.47 | 2473.54 | 358.56 | 83.58 | 132486.39 | 0.23 | 0.58 | 4.32 | 7.95 | 2 | 10 | 199.9124 | 273.5289 | 247.4237 | 199912.3531 | 273528.901 | 4.0438e-06 | 8 | 247423.6866
1 | 75 | CONCLUIDO | 4.198 | 23.82 | 19.25 | 15.4 | 0.23 | 75 | 151.83 | 49.1 | 2 | 73 | 25.73 | 18959.54 | 204.29 | 2472.32 | 186.27 | 83.58 | 46986.05 | 0.45 | 0.73 | 4.12 | 2.82 | 2 | 10 | 120.4539 | 164.8103 | 149.0811 | 120453.9 | 164810.3401 | 5.5847e-06 | 6 | 149081.0725
2 | 75 | CONCLUIDO | 4.6327 | 21.59 | 18 | 25.11 | 0.35 | 43 | 153.23 | 49.1 | 3 | 40 | 26.13 | 19131.85 | 173.29 | 2472 | 144.56 | 83.58 | 26289.14 | 0.58 | 0.78 | 4.05 | 1.57 | 2 | 10 | 96.4405 | 131.9542 | 119.3607 | 96440.5336 | 131954.1927 | 6.1629e-06 | 5 | 119360.6698
3 | 75 | CONCLUIDO | 4.7567 | 21.02 | 17.71 | 31.25 | 0.46 | 34 | 154.63 | 49.1 | 4 | 0 | 26.53 | 19304.72 | 160.86 | 2472.52 | 133.47 | 83.58 | 20787.91 | 0.63 | 0.8 | 4.08 | 1.28 | 2 | 10 | 91.305 | 124.9275 | 113.0046 | 91305.0143 | 124927.5486 | 6.3279e-06 | 5 | 113004.6387

## RESULTADOS_17
Unnamed: 0 | Volume de calda [L] | STATUS | Capacidade operacional [ha/h] | Tempo de missao [h] | Tempo util [h] | Tempo por voo [min] | Autonomia Projetada [h] | N° Voos | MTOW [kg] | Massa Estrutura [kg] | Combustível [kg] | Abastecimentos | Massa gerador | Potência gerador [W] | Combustível consumido [L] | Calda cons [L] | Distância percorrida [km] | Distância Pulverizando [km] | RTL ACUMULADO[m] | EOC [km/km] | EOC [h/h] | Tempo de manobra [h] | Tempo rtl_rtw [h] | V pulv [m/s] | V desloc [m/s] | Preço Total por ha Simples [R$/ha] | Preço Total por ha Presumido [R$/ha] | Preço Total por ha Real [R$/ha] | Preço Total Simples [R$] | Preço Total Presumido [R$] | Prod CAPEX [ha/h/R$] | Dias Trabalhados | Preço Total Real [R$]
0 | 95 | CONCLUIDO | 2.5716 | 38.89 | 26.74 | 6.17 | 0.1 | 260 | 185.69 | 53.44 | 1 | 258 | 36.26 | 23136.14 | 355.72 | 2473.09 | 436.83 | 83.58 | 171338.38 | 0.19 | 0.53 | 4.43 | 10.3 | 2 | 10 | 276.7424 | 378.6511 | 342.5132 | 276742.3876 | 378651.1437 | 3.3781e-06 | 9 | 342513.21
1 | 95 | CONCLUIDO | 3.8798 | 25.77 | 19.88 | 12.97 | 0.19 | 92 | 187.21 | 53.44 | 2 | 90 | 36.77 | 23322.88 | 251.92 | 2472.25 | 207.17 | 83.58 | 57349.32 | 0.4 | 0.71 | 4.14 | 3.45 | 2 | 10 | 144.7492 | 198.0523 | 179.1504 | 144749.2069 | 198052.2507 | 5.0966e-06 | 6 | 179150.4219
2 | 95 | CONCLUIDO | 4.3656 | 22.91 | 18.43 | 20.48 | 0.28 | 54 | 188.73 | 53.44 | 3 | 52 | 37.29 | 23510.33 | 221.02 | 2472.31 | 159.25 | 83.58 | 33577.35 | 0.52 | 0.76 | 4.07 | 2 | 2 | 10 | 116.0481 | 158.7821 | 143.6282 | 116048.0991 | 158782.1289 | 5.7348e-06 | 5 | 143628.1854
3 | 95 | CONCLUIDO | 4.6245 | 21.62 | 17.78 | 28.83 | 0.37 | 37 | 190.25 | 53.44 | 4 | 35 | 37.82 | 23698.48 | 197.66 | 2471.82 | 137.84 | 83.58 | 22959.7 | 0.61 | 0.79 | 4.03 | 1.35 | 2 | 10 | 104.6713 | 143.2159 | 129.5476 | 104671.3365 | 143215.9404 | 6.0749e-06 | 5 | 129547.612
4 | 95 | CONCLUIDO | 4.772 | 20.96 | 17.44 | 37.38 | 0.46 | 28 | 191.78 | 53.44 | 5 | 13 | 38.35 | 23887.36 | 181.35 | 2471.68 | 125.73 | 83.58 | 16949.47 | 0.66 | 0.81 | 4.04 | 1.02 | 2 | 10 | 97.897 | 133.947 | 121.1633 | 97897.0181 | 133947.0191 | 6.2686e-06 | 5 | 121163.3036
5 | 95 | CONCLUIDO | 4.7688 | 20.97 | 17.46 | 37.41 | 0.55 | 28 | 193.32 | 53.44 | 6 | 0 | 38.89 | 24076.95 | 181.32 | 2472.22 | 125.68 | 83.58 | 16926.85 | 0.67 | 0.81 | 4.06 | 1.03 | 2 | 10 | 97.9346 | 133.9984 | 121.2098 | 97934.586 | 133998.4211 | 6.2644e-06 | 5 | 121209.7999

## RESULTADOS_9
Unnamed: 0 | Volume de calda [L] | STATUS | Capacidade operacional [ha/h] | Tempo de missao [h] | Tempo util [h] | Tempo por voo [min] | Autonomia Projetada [h] | N° Voos | MTOW [kg] | Massa Estrutura [kg] | Combustível [kg] | Abastecimentos | Massa gerador | Potência gerador [W] | Combustível consumido [L] | Calda cons [L] | Distância percorrida [km] | Distância Pulverizando [km] | RTL ACUMULADO[m] | EOC [km/km] | EOC [h/h] | Tempo de manobra [h] | Tempo rtl_rtw [h] | V pulv [m/s] | V desloc [m/s] | Preço Total por ha Simples [R$/ha] | Preço Total por ha Presumido [R$/ha] | Preço Total por ha Real [R$/ha] | Preço Total Simples [R$] | Preço Total Presumido [R$] | Prod CAPEX [ha/h/R$] | Dias Trabalhados | Preço Total Real [R$]
0 | 55 | CONCLUIDO | 3.5646 | 28.05 | 22.31 | 8.75 | 0.15 | 153 | 116.05 | 43.4 | 1 | 151 | 16.65 | 14546.17 | 209.27 | 2472.71 | 289.28 | 83.58 | 98097.99 | 0.29 | 0.63 | 4.23 | 5.88 | 2 | 10 | 142.474 | 194.9392 | 176.3345 | 142474.0064 | 194939.2211 | 4.8139e-06 | 7 | 176334.4954
1 | 55 | CONCLUIDO | 4.5764 | 21.85 | 18.45 | 20.13 | 0.3 | 55 | 117.34 | 43.4 | 2 | 49 | 16.94 | 14705.49 | 149.45 | 2472.17 | 159.63 | 83.58 | 33762.27 | 0.52 | 0.76 | 4.08 | 2.03 | 2 | 10 | 88.9573 | 121.7152 | 110.0989 | 88957.2526 | 121715.2376 | 6.1803e-06 | 5 | 110098.9061
2 | 55 | CONCLUIDO | 4.684 | 21.35 | 18.17 | 23.7 | 0.45 | 46 | 118.63 | 43.4 | 3 | 0 | 17.23 | 14865.24 | 141.78 | 2472.61 | 148.16 | 83.58 | 28074.05 | 0.56 | 0.78 | 4.12 | 1.74 | 2 | 10 | 85.4986 | 116.9829 | 105.8182 | 85498.5818 | 116982.9316 | 6.3257e-06 | 5 | 105818.2448

## resultados
Unnamed: 0 | Volume de calda [L] | STATUS | Capacidade operacional [ha/h] | Tempo de missao [h] | Tempo util [h] | Tempo por voo [min] | Autonomia Projetada [h] | N° Voos | MTOW [kg] | Massa Estrutura [kg] | Combustível [kg] | Abastecimentos | Massa gerador | Potência gerador [W] | Combustível consumido [L] | Calda cons [L] | Distância percorrida [km] | Distância Pulverizando [km] | RTL ACUMULADO[m] | EOC [km/km] | EOC [h/h] | Tempo de manobra [h] | Tempo rtl_rtw [h] | V pulv [m/s] | V desloc [m/s]
0 | 100 | CONCLUIDO | 2.4601 | 40.65 | 27.4 | 5.96 | 0.09 | 276 | 194.77 | 54.38 | 1 | 274 | 39.4 | 24256.19 | 376.73 | 2473.86 | 459.42 | 83.58 | 182555.18 | 0.18 | 0.51 | 4.44 | 10.96 | 2 | 10
1 | 100 | CONCLUIDO | 3.8067 | 26.27 | 20.02 | 12.51 | 0.18 | 96 | 196.32 | 54.38 | 2 | 94 | 39.95 | 24447.22 | 263.22 | 2472.58 | 212.35 | 83.58 | 59920.67 | 0.39 | 0.7 | 4.13 | 3.59 | 2 | 10
2 | 100 | CONCLUIDO | 4.295 | 23.28 | 18.55 | 19.53 | 0.27 | 57 | 197.88 | 54.38 | 3 | 55 | 40.5 | 24639 | 231.95 | 2472.29 | 163.23 | 83.58 | 35552.65 | 0.51 | 0.76 | 4.07 | 2.12 | 2 | 10
3 | 100 | CONCLUIDO | 4.5696 | 21.88 | 17.85 | 27.46 | 0.36 | 39 | 199.44 | 54.38 | 4 | 37 | 41.06 | 24831.54 | 210.13 | 2472.08 | 140.07 | 83.58 | 24066.81 | 0.6 | 0.79 | 4.04 | 1.42 | 2 | 10
4 | 100 | CONCLUIDO | 4.7336 | 21.13 | 17.48 | 36.17 | 0.44 | 29 | 201.01 | 54.38 | 5 | 21 | 41.63 | 25024.84 | 191.61 | 2471.87 | 127.35 | 83.58 | 17755.91 | 0.66 | 0.81 | 4.03 | 1.05 | 2 | 10
5 | 100 | CONCLUIDO | 4.7804 | 20.92 | 17.39 | 40.13 | 0.53 | 26 | 202.58 | 54.38 | 6 | 0 | 42.2 | 25218.93 | 185.76 | 2471.99 | 123.39 | 83.58 | 15787.96 | 0.68 | 0.81 | 4.06 | 0.97 | 2 | 10
0 | 40 | CONCLUIDO | 4.0319 | 24.8 | 20.73 | 11.01 | 0.2 | 113 | 89.87 | 37.55 | 1 | 111 | 11.32 | 11317.98 | 154.66 | 2472.96 | 235.97 | 83.58 | 71646.56 | 0.35 | 0.68 | 4.17 | 4.3 | 2 | 10
1 | 40 | CONCLUIDO | 4.5601 | 21.93 | 18.8 | 17.9 | 0.39 | 63 | 91.1 | 37.55 | 2 | 0 | 11.54 | 11468.97 | 126.1 | 2472.78 | 168.36 | 83.58 | 38089.28 | 0.5 | 0.75 | 4.17 | 2.37 | 2 | 10
0 | 30 | CONCLUIDO | 4.3438 | 23.02 | 19.79 | 13.34 | 0.24 | 89 | 71.52 | 32.27 | 1 | 40 | 8.25 | 9054.6 | 116.33 | 2472.47 | 202.2 | 83.58 | 54879.65 | 0.41 | 0.71 | 4.2 | 3.36 | 2 | 10
1 | 30 | CONCLUIDO | 4.3896 | 22.78 | 19.63 | 14.02 | 0.48 | 84 | 72.7 | 32.27 | 2 | 0 | 8.43 | 9200.25 | 115.74 | 2473.57 | 195.33 | 83.58 | 51467.43 | 0.43 | 0.72 | 4.23 | 3.2 | 2 | 10
0 | 15 | CONCLUIDO | 3.7984 | 26.33 | 22.78 | 8.24 | 0.43 | 166 | 39.78 | 19.54 | 1 | 0 | 4.24 | 5140 | 90.23 | 2474.77 | 297.04 | 83.58 | 101914.59 | 0.28 | 0.62 | 4.46 | 6.35 | 2 | 10
0 | 70 | CONCLUIDO | 3.1536 | 31.71 | 23.94 | 7.48 | 0.12 | 192 | 141.81 | 47.83 | 1 | 190 | 22.98 | 17723.39 | 262.6 | 2472.93 | 343.04 | 83.58 | 124783.56 | 0.24 | 0.59 | 4.31 | 7.5 | 2 | 10
1 | 70 | CONCLUIDO | 4.2872 | 23.33 | 19.07 | 16.35 | 0.25 | 70 | 143.17 | 47.83 | 2 | 68 | 23.34 | 17891.86 | 191.18 | 2471.9 | 180.86 | 83.58 | 44303.88 | 0.46 | 0.74 | 4.09 | 2.65 | 2 | 10
2 | 70 | CONCLUIDO | 4.6996 | 21.28 | 17.89 | 26.84 | 0.37 | 40 | 144.54 | 47.83 | 3 | 29 | 23.71 | 18060.85 | 160.62 | 2472.32 | 140.94 | 83.58 | 24494.91 | 0.59 | 0.79 | 4.06 | 1.47 | 2 | 10
3 | 70 | CONCLUIDO | 4.7405 | 21.09 | 17.8 | 28.86 | 0.49 | 37 | 145.92 | 47.83 | 4 | 0 | 24.09 | 18230.35 | 156.9 | 2472.06 | 136.72 | 83.58 | 22399.17 | 0.61 | 0.79 | 4.08 | 1.37 | 2 | 10
0 | 90 | CONCLUIDO | 2.6795 | 37.32 | 26.15 | 6.38 | 0.1 | 246 | 176.73 | 52.44 | 1 | 244 | 33.29 | 22031.19 | 336.2 | 2473.61 | 417.23 | 83.58 | 161608.19 | 0.2 | 0.54 | 4.4 | 9.72 | 2 | 10
1 | 90 | CONCLUIDO | 3.9546 | 25.29 | 19.74 | 13.46 | 0.2 | 88 | 178.21 | 52.44 | 2 | 86 | 33.77 | 22213.89 | 240.39 | 2472.45 | 202.46 | 83.58 | 55012.88 | 0.41 | 0.71 | 4.13 | 3.31 | 2 | 10
2 | 90 | CONCLUIDO | 4.4321 | 22.56 | 18.33 | 21.56 | 0.3 | 51 | 179.7 | 52.44 | 3 | 49 | 34.26 | 22397.24 | 208.76 | 2472.25 | 155.6 | 83.58 | 31767.09 | 0.54 | 0.77 | 4.07 | 1.9 | 2 | 10
3 | 90 | CONCLUIDO | 4.681 | 21.36 | 17.7 | 30.34 | 0.39 | 35 | 181.19 | 52.44 | 4 | 30 | 34.75 | 22581.25 | 185.97 | 2471.76 | 134.8 | 83.58 | 21450.26 | 0.62 | 0.8 | 4.04 | 1.27 | 2 | 10
4 | 90 | CONCLUIDO | 4.7722 | 20.95 | 17.5 | 36.21 | 0.49 | 29 | 182.69 | 52.44 | 5 | 1 | 35.25 | 22766.06 | 175.77 | 2472.03 | 127.12 | 83.58 | 17641.43 | 0.66 | 0.8 | 4.06 | 1.08 | 2 | 10
5 | 90 | CONCLUIDO | 4.7719 | 20.96 | 17.5 | 36.22 | 0.58 | 29 | 184.19 | 52.44 | 6 | 0 | 35.75 | 22951.43 | 177.15 | 2472.03 | 127.13 | 83.58 | 17644.61 | 0.66 | 0.8 | 4.06 | 1.08 | 2 | 10
0 | 10 | CONCLUIDO | 3.2965 | 30.34 | 25.93 | 6.27 | 0.64 | 248 | 26.11 | 12.1 | 1 | 0 | 3.01 | 3454.41 | 75.36 | 2476.7 | 397.24 | 83.58 | 151604.94 | 0.21 | 0.54 | 4.73 | 9.49 | 2 | 10
0 | 45 | CONCLUIDO | 3.8612 | 25.9 | 21.3 | 10.06 | 0.18 | 127 | 98.71 | 39.72 | 1 | 125 | 12.99 | 12407.75 | 174.01 | 2473.05 | 254.9 | 83.58 | 81041.89 | 0.33 | 0.66 | 4.19 | 4.87 | 2 | 10
1 | 45 | CONCLUIDO | 4.6165 | 21.66 | 18.52 | 19.85 | 0.35 | 56 | 99.95 | 39.72 | 2 | 1 | 13.24 | 12561.45 | 130.68 | 2473.28 | 159.95 | 83.58 | 33920.24 | 0.52 | 0.76 | 4.14 | 2.09 | 2 | 10
2 | 45 | CONCLUIDO | 4.6146 | 21.67 | 18.53 | 19.86 | 0.52 | 56 | 101.2 | 39.72 | 3 | 0 | 13.49 | 12715.54 | 132.18 | 2472.65 | 160.19 | 83.58 | 34040.95 | 0.52 | 0.76 | 4.14 | 2.1 | 2 | 10
0 | 60 | CONCLUIDO | 3.4298 | 29.16 | 22.81 | 8.29 | 0.14 | 165 | 124.63 | 45 | 1 | 163 | 18.64 | 15605.44 | 226.4 | 2472.5 | 305.35 | 83.58 | 106073.61 | 0.27 | 0.62 | 4.26 | 6.38 | 2 | 10
1 | 60 | CONCLUIDO | 4.4795 | 22.32 | 18.66 | 18.66 | 0.28 | 60 | 125.95 | 45 | 2 | 58 | 18.95 | 15767.7 | 164.13 | 2472.03 | 166.67 | 83.58 | 37261.64 | 0.5 | 0.76 | 4.08 | 2.23 | 2 | 10
2 | 60 | CONCLUIDO | 4.7011 | 21.27 | 18.04 | 25.17 | 0.42 | 43 | 127.27 | 45 | 3 | 0 | 19.27 | 15930.42 | 146.85 | 2472.47 | 144.32 | 83.58 | 26167.85 | 0.58 | 0.78 | 4.1 | 1.61 | 2 | 10
0 | 80 | CONCLUIDO | 2.912 | 34.34 | 24.99 | 6.88 | 0.11 | 218 | 159.12 | 50.28 | 1 | 216 | 27.84 | 19859.16 | 298.28 | 2473.77 | 378.31 | 83.58 | 142287.37 | 0.22 | 0.56 | 4.35 | 8.55 | 2 | 10
1 | 80 | CONCLUIDO | 4.1167 | 24.29 | 19.42 | 14.75 | 0.22 | 79 | 160.54 | 50.28 | 2 | 77 | 28.26 | 20034.4 | 216.62 | 2472.07 | 192.19 | 83.58 | 49925.2 | 0.43 | 0.73 | 4.11 | 2.99 | 2 | 10
2 | 80 | CONCLUIDO | 4.5606 | 21.93 | 18.12 | 23.64 | 0.33 | 46 | 161.97 | 50.28 | 3 | 44 | 28.69 | 20210.21 | 185.87 | 2471.89 | 148.94 | 83.58 | 28463.74 | 0.56 | 0.78 | 4.05 | 1.69 | 2 | 10
3 | 80 | CONCLUIDO | 4.7554 | 21.03 | 17.64 | 32.07 | 0.43 | 33 | 163.4 | 50.28 | 4 | 5 | 29.12 | 20386.62 | 165.47 | 2472.22 | 131.51 | 83.58 | 19815.94 | 0.64 | 0.8 | 4.07 | 1.21 | 2 | 10
4 | 80 | CONCLUIDO | 4.7707 | 20.96 | 17.61 | 33.01 | 0.54 | 32 | 164.83 | 50.28 | 5 | 0 | 29.55 | 20563.61 | 166.22 | 2472.27 | 130.2 | 83.58 | 19166.42 | 0.64 | 0.8 | 4.08 | 1.18 | 2 | 10
0 | 35 | CONCLUIDO | 4.218 | 23.71 | 20.13 | 12.32 | 0.22 | 98 | 80.84 | 35.1 | 1 | 90 | 9.74 | 10204.21 | 134.53 | 2472.86 | 215.74 | 83.58 | 61604.38 | 0.39 | 0.7 | 4.14 | 3.7 | 2 | 10
1 | 35 | CONCLUIDO | 4.4896 | 22.27 | 19.14 | 15.95 | 0.43 | 72 | 82.04 | 35.1 | 2 | 0 | 9.94 | 10352.53 | 120.86 | 2473.2 | 179.48 | 83.58 | 43605.42 | 0.47 | 0.74 | 4.19 | 2.71 | 2 | 10
0 | 50 | CONCLUIDO | 3.7093 | 26.96 | 21.81 | 9.35 | 0.16 | 140 | 107.41 | 41.65 | 1 | 138 | 14.77 | 13481.73 | 191.86 | 2472.73 | 271.77 | 83.58 | 89410.09 | 0.31 | 0.65 | 4.22 | 5.38 | 2 | 10
1 | 50 | CONCLUIDO | 4.6245 | 21.62 | 18.41 | 20.84 | 0.32 | 53 | 108.68 | 41.65 | 2 | 20 | 15.03 | 13638.32 | 138.5 | 2472.27 | 157.18 | 83.58 | 32550.2 | 0.53 | 0.77 | 4.11 | 1.98 | 2 | 10
2 | 50 | CONCLUIDO | 4.6503 | 21.5 | 18.33 | 21.57 | 0.48 | 51 | 109.96 | 41.65 | 3 | 0 | 15.31 | 13795.21 | 137.54 | 2472.76 | 154.14 | 83.58 | 31041.95 | 0.54 | 0.77 | 4.12 | 1.91 | 2 | 10
0 | 25 | CONCLUIDO | 4.2734 | 23.4 | 20.22 | 12.13 | 0.28 | 100 | 61.76 | 28.92 | 1 | 1 | 6.84 | 7851.41 | 107.22 | 2473.03 | 214.33 | 83.58 | 60887.1 | 0.39 | 0.7 | 4.27 | 3.79 | 2 | 10
1 | 25 | CONCLUIDO | 4.2727 | 23.4 | 20.22 | 12.13 | 0.55 | 100 | 62.92 | 28.92 | 2 | 0 | 7 | 7994.37 | 109.1 | 2473.03 | 214.32 | 83.58 | 60883.17 | 0.39 | 0.7 | 4.27 | 3.79 | 2 | 10
0 | 85 | CONCLUIDO | 2.8002 | 35.71 | 25.51 | 6.63 | 0.11 | 231 | 167.88 | 51.39 | 1 | 229 | 30.49 | 20939.59 | 316.28 | 2473.11 | 396.44 | 83.58 | 151291.86 | 0.21 | 0.55 | 4.35 | 9.08 | 2 | 10
1 | 85 | CONCLUIDO | 4.0472 | 24.71 | 19.52 | 14.11 | 0.21 | 83 | 169.33 | 51.39 | 2 | 81 | 30.94 | 21118.46 | 227.9 | 2471.89 | 195.68 | 83.58 | 51650.85 | 0.43 | 0.72 | 4.12 | 3.1 | 2 | 10
2 | 85 | CONCLUIDO | 4.4873 | 22.29 | 18.25 | 22.35 | 0.31 | 49 | 170.79 | 51.39 | 3 | 47 | 31.4 | 21297.94 | 198.25 | 2472.12 | 153.12 | 83.58 | 30541.16 | 0.55 | 0.77 | 4.06 | 1.82 | 2 | 10
3 | 85 | CONCLUIDO | 4.7345 | 21.12 | 17.63 | 32.06 | 0.41 | 33 | 172.25 | 51.39 | 4 | 23 | 31.86 | 21478.05 | 174.53 | 2471.86 | 132.13 | 83.58 | 20125.56 | 0.63 | 0.8 | 4.05 | 1.2 | 2 | 10
4 | 85 | CONCLUIDO | 4.7632 | 20.99 | 17.57 | 34.01 | 0.51 | 31 | 173.71 | 51.39 | 5 | 0 | 32.32 | 21658.78 | 171.23 | 2472.4 | 129.45 | 83.58 | 18792.56 | 0.65 | 0.8 | 4.06 | 1.14 | 2 | 10
0 | 20 | CONCLUIDO | 4.0876 | 24.46 | 21.19 | 10.17 | 0.34 | 125 | 51.33 | 24.83 | 1 | 0 | 5.51 | 6564.78 | 99.65 | 2474.67 | 245.42 | 83.58 | 76307.82 | 0.34 | 0.67 | 4.35 | 4.75 | 2 | 10
0 | 65 | CONCLUIDO | 3.2827 | 30.46 | 23.41 | 7.85 | 0.13 | 179 | 133.21 | 46.47 | 1 | 177 | 20.75 | 16663.42 | 244.88 | 2472.81 | 325.45 | 83.58 | 116056.67 | 0.26 | 0.6 | 4.29 | 6.98 | 2 | 10
1 | 65 | CONCLUIDO | 4.3669 | 22.9 | 18.92 | 17.2 | 0.26 | 66 | 134.55 | 46.47 | 2 | 64 | 21.09 | 16828.84 | 178.92 | 2472.29 | 175.62 | 83.58 | 41703.27 | 0.48 | 0.74 | 4.09 | 2.49 | 2 | 10
2 | 65 | CONCLUIDO | 4.7191 | 21.19 | 17.92 | 26.88 | 0.39 | 40 | 135.9 | 46.47 | 3 | 8 | 21.43 | 16994.64 | 151.5 | 2472.51 | 140.88 | 83.58 | 24466.97 | 0.59 | 0.79 | 4.08 | 1.49 | 2 | 10
3 | 65 | CONCLUIDO | 4.7185 | 21.19 | 17.92 | 26.89 | 0.52 | 40 | 137.25 | 46.47 | 4 | 0 | 21.78 | 17160.92 | 152.36 | 2472.59 | 140.53 | 83.58 | 24288.23 | 0.59 | 0.79 | 4.1 | 1.5 | 2 | 10
0 | 75 | CONCLUIDO | 3.0397 | 32.9 | 24.39 | 7.17 | 0.12 | 204 | 150.44 | 49.1 | 1 | 202 | 25.34 | 18787.76 | 279.47 | 2473.54 | 358.56 | 83.58 | 132486.39 | 0.23 | 0.58 | 4.32 | 7.95 | 2 | 10
1 | 75 | CONCLUIDO | 4.198 | 23.82 | 19.25 | 15.4 | 0.23 | 75 | 151.83 | 49.1 | 2 | 73 | 25.73 | 18959.54 | 204.29 | 2472.32 | 186.27 | 83.58 | 46986.05 | 0.45 | 0.73 | 4.12 | 2.82 | 2 | 10
2 | 75 | CONCLUIDO | 4.6327 | 21.59 | 18 | 25.11 | 0.35 | 43 | 153.23 | 49.1 | 3 | 40 | 26.13 | 19131.85 | 173.29 | 2472 | 144.56 | 83.58 | 26289.14 | 0.58 | 0.78 | 4.05 | 1.57 | 2 | 10
3 | 75 | CONCLUIDO | 4.7567 | 21.02 | 17.71 | 31.25 | 0.46 | 34 | 154.63 | 49.1 | 4 | 0 | 26.53 | 19304.72 | 160.86 | 2472.52 | 133.47 | 83.58 | 20787.91 | 0.63 | 0.8 | 4.08 | 1.28 | 2 | 10
0 | 95 | CONCLUIDO | 2.5716 | 38.89 | 26.74 | 6.17 | 0.1 | 260 | 185.69 | 53.44 | 1 | 258 | 36.26 | 23136.14 | 355.72 | 2473.09 | 436.83 | 83.58 | 171338.38 | 0.19 | 0.53 | 4.43 | 10.3 | 2 | 10
1 | 95 | CONCLUIDO | 3.8798 | 25.77 | 19.88 | 12.97 | 0.19 | 92 | 187.21 | 53.44 | 2 | 90 | 36.77 | 23322.88 | 251.92 | 2472.25 | 207.17 | 83.58 | 57349.32 | 0.4 | 0.71 | 4.14 | 3.45 | 2 | 10
2 | 95 | CONCLUIDO | 4.3656 | 22.91 | 18.43 | 20.48 | 0.28 | 54 | 188.73 | 53.44 | 3 | 52 | 37.29 | 23510.33 | 221.02 | 2472.31 | 159.25 | 83.58 | 33577.35 | 0.52 | 0.76 | 4.07 | 2 | 2 | 10
3 | 95 | CONCLUIDO | 4.6245 | 21.62 | 17.78 | 28.83 | 0.37 | 37 | 190.25 | 53.44 | 4 | 35 | 37.82 | 23698.48 | 197.66 | 2471.82 | 137.84 | 83.58 | 22959.7 | 0.61 | 0.79 | 4.03 | 1.35 | 2 | 10
4 | 95 | CONCLUIDO | 4.772 | 20.96 | 17.44 | 37.38 | 0.46 | 28 | 191.78 | 53.44 | 5 | 13 | 38.35 | 23887.36 | 181.35 | 2471.68 | 125.73 | 83.58 | 16949.47 | 0.66 | 0.81 | 4.04 | 1.02 | 2 | 10
5 | 95 | CONCLUIDO | 4.7688 | 20.97 | 17.46 | 37.41 | 0.55 | 28 | 193.32 | 53.44 | 6 | 0 | 38.89 | 24076.95 | 181.32 | 2472.22 | 125.68 | 83.58 | 16926.85 | 0.67 | 0.81 | 4.06 | 1.03 | 2 | 10
0 | 55 | CONCLUIDO | 3.5646 | 28.05 | 22.31 | 8.75 | 0.15 | 153 | 116.05 | 43.4 | 1 | 151 | 16.65 | 14546.17 | 209.27 | 2472.71 | 289.28 | 83.58 | 98097.99 | 0.29 | 0.63 | 4.23 | 5.88 | 2 | 10
1 | 55 | CONCLUIDO | 4.5764 | 21.85 | 18.45 | 20.13 | 0.3 | 55 | 117.34 | 43.4 | 2 | 49 | 16.94 | 14705.49 | 149.45 | 2472.17 | 159.63 | 83.58 | 33762.27 | 0.52 | 0.76 | 4.08 | 2.03 | 2 | 10
2 | 55 | CONCLUIDO | 4.684 | 21.35 | 18.17 | 23.7 | 0.45 | 46 | 118.63 | 43.4 | 3 | 0 | 17.23 | 14865.24 | 141.78 | 2472.61 | 148.16 | 83.58 | 28074.05 | 0.56 | 0.78 | 4.12 | 1.74 | 2 | 10

## gráficos
Selecione o eixo X:
Selecione o eixo Y:
Selecione o eixo Z:
Eixo X | Eixo Y | Eixo Z

## hidden (hidden)
Unnamed: 0
Volume de calda [L]
STATUS
Capacidade operacional [ha/h]
Tempo de missao [h]
Tempo util [h]
Tempo por voo [min]
Autonomia Projetada [h]
N° Voos
MTOW [kg]
Massa Estrutura [kg]
Combustível [kg]
Abastecimentos
Massa gerador
Potência gerador [W]
Combustível consumido [L]
Calda cons [L]
Distância percorrida [km]
Distância Pulverizando [km]
RTL ACUMULADO[m]
EOC [km/km]
EOC [h/h]
Tempo de manobra [h]
Tempo rtl_rtw [h]
V pulv [m/s]
V desloc [m/s]