## RESULTADOS_18
Unnamed: 0 | Volume de calda [L] | STATUS | Capacidade operacional [ha/h] | Tempo de missao [h] | Tempo util [h] | Tempo por voo [min] | Autonomia Projetada [h] | N° Voos | MTOW [kg] | Massa Estrutura [kg] | Combustível [kg] | Abastecimentos | Massa gerador | Potência gerador [W] | Combustível consumido [L] | Calda cons [L] | Distância percorrida [km] | Distância Pulverizando [km] | RTL ACUMULADO[m] | EOC [km/km] | EOC [h/h] | Tempo de manobra [h] | Tempo rtl_rtw [h] | V pulv [m/s] | V desloc [m/s] | Preço Total por ha Simples [R$/ha] | Preço Total por ha Presumido [R$/ha] | Preço Total por ha Real [R$/ha] | Preço Total Simples [R$] | Preço Total Presumido [R$] | Prod CAPEX [ha/h/R$] | Dias Trabalhados | Preço Total Real [R$]
0 | 100 | CONCLUIDO | 1.5023 | 66.56 | 45.88 | 5.9 | 0.09 | 467 | 194.77 | 54.38 | 1 | 465 | 39.4 | 24256.19 | 639.4 | 2602.37 | 745.76 | 113.82 | 309305.98 | 0.15 | 0.5 | 10.19 | 18.58 | 2 | 10 | 749.7728 | 1025.8723 | 927.9645 | 749772.833 | 1025872.2677 | 1.9678e-06 | 15 | 927964.4583
1 | 100 | CONCLUIDO | 2.3508 | 42.54 | 33.57 | 12.13 | 0.18 | 166 | 196.32 | 54.38 | 2 | 164 | 39.95 | 24447.22 | 457.27 | 2600.36 | 333.14 | 113.82 | 104501.91 | 0.34 | 0.69 | 9.68 | 6.28 | 2 | 10 | 368.2684 | 503.8811 | 455.7914 | 368268.443 | 503881.1305 | 3.0792e-06 | 10 | 455791.4226
2 | 100 | CONCLUIDO | 2.6713 | 37.43 | 31.03 | 18.62 | 0.27 | 100 | 197.88 | 54.38 | 3 | 98 | 40.5 | 24639 | 411.88 | 2599.74 | 248.53 | 113.82 | 62526.41 | 0.46 | 0.74 | 9.57 | 3.75 | 2 | 10 | 301.0127 | 411.8589 | 372.5516 | 301012.7149 | 411858.8762 | 3.499e-06 | 9 | 372551.6431
3 | 100 | CONCLUIDO | 2.8405 | 35.21 | 29.93 | 25.29 | 0.36 | 71 | 199.44 | 54.38 | 4 | 69 | 41.06 | 24831.54 | 385.75 | 2599.84 | 211.7 | 113.82 | 44256.53 | 0.54 | 0.77 | 9.53 | 2.65 | 2 | 10 | 266.3979 | 364.4973 | 329.7102 | 266397.8677 | 364497.3152 | 3.7206e-06 | 8 | 329710.203
4 | 100 | CONCLUIDO | 2.95 | 33.9 | 29.28 | 32.54 | 0.44 | 54 | 201.01 | 54.38 | 5 | 52 | 41.63 | 25024.84 | 366.4 | 2599.66 | 190.13 | 113.82 | 33554.98 | 0.6 | 0.79 | 9.5 | 2 | 2 | 10 | 249.5422 | 341.4346 | 308.8486 | 249542.181 | 341434.6211 | 3.864e-06 | 8 | 308848.58
5 | 100 | CONCLUIDO | 3.0258 | 33.05 | 28.86 | 40.27 | 0.53 | 43 | 202.58 | 54.38 | 6 | 41 | 42.2 | 25218.93 | 347.85 | 2599.55 | 176.16 | 113.82 | 26627.03 | 0.65 | 0.8 | 9.48 | 1.58 | 2 | 10 | 236.2881 | 323.2997 | 292.4445 | 236288.0515 | 323299.7364 | 3.9633e-06 | 8 | 292444.4633
6 | 100 | CONCLUIDO | 3.0855 | 32.41 | 28.53 | 48.91 | 0.61 | 35 | 204.16 | 54.38 | 7 | 33 | 42.78 | 25413.94 | 330.36 | 2599.59 | 165.22 | 113.82 | 21195.89 | 0.69 | 0.81 | 9.46 | 1.25 | 2 | 10 | 225.0381 | 307.907 | 278.5208 | 225038.0946 | 307907.049 | 4.0415e-06 | 8 | 278520.8324
7 | 100 | CONCLUIDO | 3.1198 | 32.05 | 28.37 | 56.74 | 0.69 | 30 | 205.75 | 54.38 | 8 | 24 | 43.37 | 25609.61 | 315.29 | 2599.35 | 159.62 | 113.82 | 18422.2 | 0.71 | 0.81 | 9.46 | 1.09 | 2 | 10 | 208.8872 | 285.8087 | 258.5315 | 208887.2092 | 285808.695 | 4.0865e-06 | 7 | 258531.5143
8 | 100 | CONCLUIDO | 3.1321 | 31.93 | 28.32 | 60.69 | 0.77 | 28 | 207.34 | 54.38 | 9 | 2 | 43.96 | 25806.1 | 309.34 | 2600.09 | 157.1 | 113.82 | 17168.74 | 0.72 | 0.81 | 9.49 | 1.04 | 2 | 10 | 205.672 | 281.4095 | 254.5522 | 205672.0189 | 281409.5299 | 4.1026e-06 | 7 | 254552.1993
9 | 100 | CONCLUIDO | 3.1401 | 31.85 | 28.28 | 62.84 | 0.85 | 27 | 208.94 | 54.38 | 10 | 0 | 44.56 | 26003.41 | 310.31 | 2600.12 | 155.6 | 113.82 | 16426.25 | 0.73 | 0.81 | 9.49 | 1 | 2 | 10 | 205.6871 | 281.4302 | 254.5709 | 205687.1327 | 281430.2092 | 4.1131e-06 | 7 | 254570.905

## RESULTADOS_6
Unnamed: 0 | Volume de calda [L] | STATUS | Capacidade operacional [ha/h] | Tempo de missao [h] | Tempo util [h] | Tempo por voo [min] | Autonomia Projetada [h] | N° Voos | MTOW [kg] | Massa Estrutura [kg] | Combustível [kg] | Abastecimentos | Massa gerador | Potência gerador [W] | Combustível consumido [L] | Calda cons [L] | Distância percorrida [km] | Distância Pulverizando [km] | RTL ACUMULADO[m] | EOC [km/km] | EOC [h/h] | Tempo de manobra [h] | Tempo rtl_rtw [h] | V pulv [m/s] | V desloc [m/s] | Preço Total por ha Simples [R$/ha] | Preço Total por ha Presumido [R$/ha] | Preço Total por ha Real [R$/ha] | Preço Total Simples [R$] | Preço Total Presumido [R$] | Prod CAPEX [ha/h/R$] | Dias Trabalhados | Preço Total Real [R$]
0 | 40 | CONCLUIDO | 2.4515 | 40.79 | 35.02 | 10.35 | 0.2 | 203 | 89.87 | 37.55 | 1 | 201 | 11.32 | 11317.98 | 279.14 | 2600.24 | 380.99 | 113.82 | 128242.09 | 0.3 | 0.66 | 9.76 | 7.73 | 2 | 10 | 240.3855 | 328.906 | 297.5157 | 240385.4972 | 328906.0424 | 3.3567e-06 | 9 | 297515.7113
1 | 40 | CONCLUIDO | 2.9818 | 33.54 | 30.14 | 23.49 | 0.39 | 77 | 91.1 | 37.55 | 2 | 69 | 11.54 | 11468.97 | 211.26 | 2599.76 | 218.57 | 113.82 | 47659.53 | 0.52 | 0.76 | 9.54 | 2.86 | 2 | 10 | 169.3865 | 231.7621 | 209.6431 | 169386.5155 | 231762.1033 | 4.0829e-06 | 8 | 209643.0534
2 | 40 | CONCLUIDO | 3.0347 | 32.95 | 29.77 | 27.06 | 0.57 | 66 | 92.32 | 37.55 | 3 | 0 | 11.77 | 11620.34 | 203.19 | 2600.79 | 203.27 | 113.82 | 40067.08 | 0.56 | 0.77 | 9.6 | 2.48 | 2 | 10 | 163.7266 | 224.018 | 202.638 | 163726.637 | 224018.0079 | 4.1553e-06 | 8 | 202638.0436

## RESULTADOS_4
Unnamed: 0 | Volume de calda [L] | STATUS | Capacidade operacional [ha/h] | Tempo de missao [h] | Tempo util [h] | Tempo por voo [min] | Autonomia Projetada [h] | N° Voos | MTOW [kg] | Massa Estrutura [kg] | Combustível [kg] | Abastecimentos | Massa gerador | Potência gerador [W] | Combustível consumido [L] | Calda cons [L] | Distância percorrida [km] | Distância Pulverizando [km] | RTL ACUMULADO[m] | EOC [km/km] | EOC [h/h] | Tempo de manobra [h] | Tempo rtl_rtw [h] | V pulv [m/s] | V desloc [m/s] | Preço Total por ha Simples [R$/ha] | Preço Total por ha Presumido [R$/ha] | Preço Total por ha Real [R$/ha] | Preço Total Simples [R$] | Preço Total Presumido [R$] | Prod CAPEX [ha/h/R$] | Dias Trabalhados | Preço Total Real [R$]
0 | 30 | CONCLUIDO | 2.6634 | 37.55 | 33.26 | 12.71 | 0.24 | 157 | 71.52 | 32.27 | 1 | 155 | 8.25 | 9054.6 | 216.1 | 2600.22 | 322.09 | 113.82 | 99020.88 | 0.35 | 0.69 | 9.69 | 5.97 | 2 | 10 | 191.3553 | 261.8207 | 236.8329 | 191355.2665 | 261820.7177 | 3.6879e-06 | 9 | 236832.9159
1 | 30 | CONCLUIDO | 2.9576 | 33.81 | 30.6 | 20.86 | 0.48 | 88 | 72.7 | 32.27 | 2 | 0 | 8.43 | 9200.25 | 181.27 | 2601.57 | 230 | 113.82 | 53321.72 | 0.49 | 0.75 | 9.67 | 3.32 | 2 | 10 | 154.7043 | 211.6733 | 191.4715 | 154704.3129 | 211673.266 | 4.0952e-06 | 8 | 191471.4666

## RESULTADOS_1
Unnamed: 0 | Volume de calda [L] | STATUS | Capacidade operacional [ha/h] | Tempo de missao [h] | Tempo util [h] | Tempo por voo [min] | Autonomia Projetada [h] | N° Voos | MTOW [kg] | Massa Estrutura [kg] | Combustível [kg] | Abastecimentos | Massa gerador | Potência gerador [W] | Combustível consumido [L] | Calda cons [L] | Distância percorrida [km] | Distância Pulverizando [km] | RTL ACUMULADO[m] | EOC [km/km] | EOC [h/h] | Tempo de manobra [h] | Tempo rtl_rtw [h] | V pulv [m/s] | V desloc [m/s] | Preço Total por ha Simples [R$/ha] | Preço Total por ha Presumido [R$/ha] | Preço Total por ha Real [R$/ha] | Preço Total Simples [R$] | Preço Total Presumido [R$] | Prod CAPEX [ha/h/R$] | Dias Trabalhados | Preço Total Real [R$]
0 | 15 | CONCLUIDO | 2.6591 | 37.61 | 33.96 | 11.64 | 0.43 | 175 | 39.78 | 19.54 | 1 | 0 | 4.24 | 5140 | 135.14 | 2603.59 | 337.32 | 113.82 | 106543.58 | 0.34 | 0.68 | 9.94 | 6.67 | 2 | 10 | 145.7384 | 199.4058 | 180.3748 | 145738.4388 | 199405.7615 | 3.7658e-06 | 9 | 180374.7555

## RESULTADOS_12
Unnamed: 0 | Volume de calda [L] | STATUS | Capacidade operacional [ha/h] | Tempo de missao [h] | Tempo util [h] | Tempo por voo [min] | Autonomia Projetada [h] | N° Voos | MTOW [kg] | Massa Estrutura [kg] | Combustível [kg] | Abastecimentos | Massa gerador | Potência gerador [W] | Combustível consumido [L] | Calda cons [L] | Distância percorrida [km] | Distância Pulverizando [km] | RTL ACUMULADO[m] | EOC [km/km] | EOC [h/h] | Tempo de manobra [h] | Tempo rtl_rtw [h] | V pulv [m/s] | V desloc [m/s] | Preço Total por ha Simples [R$/ha] | Preço Total por ha Presumido [R$/ha] | Preço Total por ha Real [R$/ha] | Preço Total Simples [R$] | Preço Total Presumido [R$] | Prod CAPEX [ha/h/R$] | Dias Trabalhados | Preço Total Real [R$]
0 | 70 | CONCLUIDO | 1.9309 | 51.79 | 40.08 | 7.33 | 0.12 | 328 | 141.81 | 47.83 | 1 | 326 | 22.98 | 17723.39 | 450.59 | 2602.01 | 551.43 | 113.82 | 212834.85 | 0.21 | 0.57 | 9.94 | 12.79 | 2 | 10 | 441.4543 | 604.0173 | 546.3707 | 441454.305 | 604017.2557 | 2.5777e-06 | 12 | 546370.6966
1 | 70 | CONCLUIDO | 2.6443 | 37.82 | 31.98 | 15.35 | 0.25 | 125 | 143.17 | 47.83 | 2 | 123 | 23.34 | 17891.86 | 343.82 | 2600.18 | 279.81 | 113.82 | 78039.59 | 0.41 | 0.72 | 9.62 | 4.69 | 2 | 10 | 264.9579 | 362.5271 | 327.928 | 264957.906 | 362527.0961 | 3.5301e-06 | 9 | 327928.0188
2 | 70 | CONCLUIDO | 2.905 | 34.42 | 30.03 | 24.02 | 0.37 | 75 | 144.54 | 47.83 | 3 | 73 | 23.71 | 18060.85 | 306.14 | 2599.69 | 214.92 | 113.82 | 45847.49 | 0.53 | 0.77 | 9.54 | 2.75 | 2 | 10 | 221.1864 | 302.6369 | 273.7537 | 221186.3681 | 302636.9468 | 3.8781e-06 | 8 | 273753.7014
3 | 70 | CONCLUIDO | 3.0451 | 32.84 | 29.14 | 34.28 | 0.49 | 51 | 145.92 | 47.83 | 4 | 49 | 24.09 | 18230.35 | 278.26 | 2599.64 | 185.47 | 113.82 | 31239.24 | 0.61 | 0.79 | 9.49 | 1.86 | 2 | 10 | 200.966 | 274.9705 | 248.7277 | 200965.9935 | 274970.5383 | 4.0651e-06 | 8 | 248727.7361
4 | 70 | CONCLUIDO | 3.1169 | 32.08 | 28.73 | 44.2 | 0.6 | 39 | 147.3 | 47.83 | 5 | 13 | 24.47 | 18400.38 | 257.14 | 2600.05 | 170.67 | 113.82 | 23903.13 | 0.67 | 0.8 | 9.5 | 1.45 | 2 | 10 | 180.7695 | 247.3369 | 223.7314 | 180769.5387 | 247336.8579 | 4.161e-06 | 7 | 223731.3753
5 | 70 | CONCLUIDO | 3.1159 | 32.09 | 28.74 | 44.21 | 0.71 | 39 | 148.68 | 47.83 | 6 | 0 | 24.85 | 18570.94 | 258.82 | 2600.16 | 170.15 | 113.82 | 23639.28 | 0.67 | 0.8 | 9.53 | 1.46 | 2 | 10 | 181.5485 | 248.4026 | 224.6954 | 181548.4747 | 248402.6324 | 4.1596e-06 | 7 | 224695.4338

## RESULTADOS_16
Unnamed: 0 | Volume de calda [L] | STATUS | Capacidade operacional [ha/h] | Tempo de missao [h] | Tempo util [h] | Tempo por voo [min] | Autonomia Projetada [h] | N° Voos | MTOW [kg] | Massa Estrutura [kg] | Combustível [kg] | Abastecimentos | Massa gerador | Potência gerador [W] | Combustível consumido [L] | Calda cons [L] | Distância percorrida [km] | Distância Pulverizando [km] | RTL ACUMULADO[m] | EOC [km/km] | EOC [h/h] | Tempo de manobra [h] | Tempo rtl_rtw [h] | V pulv [m/s] | V desloc [m/s] | Preço Total por ha Simples [R$/ha] | Preço Total por ha Presumido [R$/ha] | Preço Total por ha Real [R$/ha] | Preço Total Simples [R$] | Preço Total Presumido [R$] | Prod CAPEX [ha/h/R$] | Dias Trabalhados | Preço Total Real [R$]
0 | 90 | CONCLUIDO | 1.6371 | 61.08 | 43.8 | 6.29 | 0.1 | 418 | 176.73 | 52.44 | 1 | 416 | 33.29 | 22031.19 | 572.29 | 2602.51 | 676.36 | 113.82 | 274850.8 | 0.17 | 0.53 | 10.09 | 16.5 | 2 | 10 | 629.4452 | 861.2347 | 779.0396 | 629445.1718 | 861234.6532 | 2.157e-06 | 14 | 779039.6266
1 | 90 | CONCLUIDO | 2.4417 | 40.96 | 33.1 | 12.98 | 0.2 | 153 | 178.21 | 52.44 | 2 | 151 | 33.77 | 22213.89 | 420.65 | 2600.04 | 316.98 | 113.82 | 96483.72 | 0.36 | 0.7 | 9.67 | 5.81 | 2 | 10 | 327.6767 | 448.3417 | 405.5526 | 327676.6754 | 448341.6833 | 3.2171e-06 | 9 | 405552.5823
2 | 90 | CONCLUIDO | 2.7475 | 36.4 | 30.7 | 20.02 | 0.3 | 92 | 179.7 | 52.44 | 3 | 90 | 34.26 | 22397.24 | 377.79 | 2599.83 | 237.34 | 113.82 | 56970.18 | 0.48 | 0.75 | 9.56 | 3.42 | 2 | 10 | 268.6884 | 367.6314 | 332.5451 | 268688.4265 | 367631.3588 | 3.62e-06 | 8 | 332545.1379
3 | 90 | CONCLUIDO | 2.9116 | 34.35 | 29.65 | 27.8 | 0.39 | 64 | 181.19 | 52.44 | 4 | 62 | 34.75 | 22581.25 | 351.38 | 2599.61 | 202.53 | 113.82 | 39705.45 | 0.56 | 0.78 | 9.51 | 2.37 | 2 | 10 | 244.1376 | 334.0398 | 302.1595 | 244137.5851 | 334039.8145 | 3.8362e-06 | 8 | 302159.5234
4 | 90 | CONCLUIDO | 3.0095 | 33.23 | 29.07 | 35.59 | 0.49 | 49 | 182.69 | 52.44 | 5 | 47 | 35.25 | 22766.06 | 331.05 | 2599.34 | 183.09 | 113.82 | 30060.64 | 0.62 | 0.79 | 9.49 | 1.79 | 2 | 10 | 228.7241 | 312.9504 | 283.0829 | 228724.1268 | 312950.4408 | 3.9652e-06 | 8 | 283082.89
5 | 90 | CONCLUIDO | 3.0758 | 32.51 | 28.7 | 44.16 | 0.58 | 39 | 184.19 | 52.44 | 6 | 37 | 35.75 | 22951.43 | 311.47 | 2599.5 | 170.83 | 113.82 | 23978.21 | 0.67 | 0.8 | 9.48 | 1.43 | 2 | 10 | 216.2847 | 295.9303 | 267.6871 | 216284.7091 | 295930.2808 | 4.0525e-06 | 8 | 267687.1101
6 | 90 | CONCLUIDO | 3.1229 | 32.02 | 28.46 | 53.37 | 0.67 | 32 | 185.7 | 52.44 | 7 | 20 | 36.26 | 23137.49 | 294.11 | 2599.45 | 162.5 | 113.82 | 19852.24 | 0.7 | 0.81 | 9.48 | 1.19 | 2 | 10 | 198.6092 | 271.7459 | 245.8108 | 198609.1976 | 271745.8661 | 4.1146e-06 | 7 | 245810.8221
7 | 90 | CONCLUIDO | 3.1382 | 31.87 | 28.38 | 56.76 | 0.76 | 30 | 187.22 | 52.44 | 8 | 0 | 36.78 | 23324.24 | 291.08 | 2599.78 | 158.46 | 113.82 | 17840.57 | 0.72 | 0.81 | 9.5 | 1.1 | 2 | 10 | 196.5533 | 268.9328 | 243.2663 | 196553.2513 | 268932.8298 | 4.1347e-06 | 7 | 243266.258

## RESULTADOS_0
Unnamed: 0 | Volume de calda [L] | STATUS | Capacidade operacional [ha/h] | Tempo de missao [h] | Tempo util [h] | Tempo por voo [min] | Autonomia Projetada [h] | N° Voos | MTOW [kg] | Massa Estrutura [kg] | Combustível [kg] | Abastecimentos | Massa gerador | Potência gerador [W] | Combustível consumido [L] | Calda cons [L] | Distância percorrida [km] | Distância Pulverizando [km] | RTL ACUMULADO[m] | EOC [km/km] | EOC [h/h] | Tempo de manobra [h] | Tempo rtl_rtw [h] | V pulv [m/s] | V desloc [m/s] | Preço Total por ha Simples [R$/ha] | Preço Total por ha Presumido [R$/ha] | Preço Total por ha Real [R$/ha] | Preço Total Simples [R$] | Preço Total Presumido [R$] | Prod CAPEX [ha/h/R$] | Dias Trabalhados | Preço Total Real [R$]
0 | 10 | CONCLUIDO | 2.392 | 41.81 | 37.26 | 8.57 | 0.64 | 261 | 26.11 | 12.1 | 1 | 0 | 3.01 | 3454.41 | 108.38 | 2603.74 | 443.52 | 113.82 | 159217.58 | 0.26 | 0.62 | 10.19 | 9.97 | 2 | 10 | 145.1172 | 198.5558 | 179.6059 | 145117.2379 | 198555.807 | 3.424e-06 | 10 | 179605.9195

## RESULTADOS_7
Unnamed: 0 | Volume de calda [L] | STATUS | Capacidade operacional [ha/h] | Tempo de missao [h] | Tempo util [h] | Tempo por voo [min] | Autonomia Projetada [h] | N° Voos | MTOW [kg] | Massa Estrutura [kg] | Combustível [kg] | Abastecimentos | Massa gerador | Potência gerador [W] | Combustível consumido [L] | Calda cons [L] | Distância percorrida [km] | Distância Pulverizando [km] | RTL ACUMULADO[m] | EOC [km/km] | EOC [h/h] | Tempo de manobra [h] | Tempo rtl_rtw [h] | V pulv [m/s] | V desloc [m/s] | Preço Total por ha Simples [R$/ha] | Preço Total por ha Presumido [R$/ha] | Preço Total por ha Real [R$/ha] | Preço Total Simples [R$] | Preço Total Presumido [R$] | Prod CAPEX [ha/h/R$] | Dias Trabalhados | Preço Total Real [R$]
0 | 45 | CONCLUIDO | 2.3553 | 42.46 | 35.87 | 9.61 | 0.18 | 224 | 98.71 | 39.72 | 1 | 222 | 12.99 | 12407.75 | 308.48 | 2600.57 | 410.32 | 113.82 | 142801.85 | 0.28 | 0.64 | 9.77 | 8.58 | 2 | 10 | 273.4411 | 374.1342 | 338.4273 | 273441.0848 | 374134.1555 | 3.2092e-06 | 10 | 338427.3168
1 | 45 | CONCLUIDO | 2.9149 | 34.31 | 30.53 | 21.06 | 0.35 | 87 | 99.95 | 39.72 | 2 | 85 | 13.24 | 12561.45 | 237.45 | 2599.93 | 231.58 | 113.82 | 54115.53 | 0.49 | 0.75 | 9.56 | 3.25 | 2 | 10 | 185.1465 | 253.3256 | 229.1486 | 185146.5053 | 253325.6167 | 3.9716e-06 | 8 | 229148.5754
2 | 45 | CONCLUIDO | 3.0592 | 32.69 | 29.49 | 29.99 | 0.52 | 59 | 101.2 | 39.72 | 3 | 1 | 13.49 | 12715.54 | 212.35 | 2600.58 | 194.22 | 113.82 | 35573.51 | 0.59 | 0.78 | 9.58 | 2.21 | 2 | 10 | 167.6952 | 229.4479 | 207.5497 | 167695.1538 | 229447.9076 | 4.1683e-06 | 8 | 207549.7213
3 | 45 | CONCLUIDO | 3.059 | 32.69 | 29.49 | 29.99 | 0.69 | 59 | 102.45 | 39.72 | 4 | 0 | 13.74 | 12870.03 | 214.78 | 2600.58 | 194.22 | 113.82 | 35573.73 | 0.59 | 0.78 | 9.59 | 2.21 | 2 | 10 | 168.7829 | 230.9362 | 208.8959 | 168782.8721 | 230936.1718 | 4.168e-06 | 8 | 208895.9477

## RESULTADOS_10
Unnamed: 0 | Volume de calda [L] | STATUS | Capacidade operacional [ha/h] | Tempo de missao [h] | Tempo util [h] | Tempo por voo [min] | Autonomia Projetada [h] | N° Voos | MTOW [kg] | Massa Estrutura [kg] | Combustível [kg] | Abastecimentos | Massa gerador | Potência gerador [W] | Combustível consumido [L] | Calda cons [L] | Distância percorrida [km] | Distância Pulverizando [km] | RTL ACUMULADO[m] | EOC [km/km] | EOC [h/h] | Tempo de manobra [h] | Tempo rtl_rtw [h] | V pulv [m/s] | V desloc [m/s] | Preço Total por ha Simples [R$/ha] | Preço Total por ha Presumido [R$/ha] | Preço Total por ha Real [R$/ha] | Preço Total Simples [R$] | Preço Total Presumido [R$] | Prod CAPEX [ha/h/R$] | Dias Trabalhados | Preço Total Real [R$]
0 | 60 | CONCLUIDO | 2.089 | 47.87 | 38.4 | 8.03 | 0.14 | 287 | 124.63 | 45 | 1 | 285 | 18.64 | 15605.44 | 393.89 | 2601.38 | 495.18 | 113.82 | 184917.11 | 0.23 | 0.6 | 9.88 | 11.11 | 2 | 10 | 367.0653 | 502.235 | 454.3024 | 367065.3173 | 502234.961 | 2.8097e-06 | 11 | 454302.3612
1 | 60 | CONCLUIDO | 2.745 | 36.43 | 31.46 | 17.01 | 0.28 | 111 | 125.95 | 45 | 2 | 109 | 18.95 | 15767.7 | 304.57 | 2599.7 | 262.62 | 113.82 | 69516.89 | 0.43 | 0.73 | 9.6 | 4.18 | 2 | 10 | 229.0167 | 313.3508 | 283.445 | 229016.718 | 313350.777 | 3.6921e-06 | 8 | 283445.0187
2 | 60 | CONCLUIDO | 2.9865 | 33.48 | 29.69 | 27.41 | 0.42 | 65 | 127.27 | 45 | 3 | 63 | 19.27 | 15930.42 | 266.8 | 2599.76 | 203.71 | 113.82 | 40291.64 | 0.56 | 0.77 | 9.52 | 2.41 | 2 | 10 | 197.4327 | 270.1362 | 244.3547 | 197432.7249 | 270136.1643 | 4.0169e-06 | 8 | 244354.7479
3 | 60 | CONCLUIDO | 3.097 | 32.29 | 28.98 | 37.8 | 0.55 | 46 | 128.59 | 45 | 4 | 16 | 19.59 | 16093.6 | 241.01 | 2599.45 | 178.7 | 113.82 | 27879.03 | 0.64 | 0.79 | 9.53 | 1.7 | 2 | 10 | 180.9323 | 247.5596 | 223.9329 | 180932.3325 | 247559.5995 | 4.1655e-06 | 8 | 223932.8587
4 | 60 | CONCLUIDO | 3.1007 | 32.25 | 28.97 | 38.62 | 0.68 | 45 | 129.92 | 45 | 5 | 0 | 19.92 | 16257.24 | 241.16 | 2600.05 | 177.47 | 113.82 | 27269.18 | 0.64 | 0.79 | 9.55 | 1.69 | 2 | 10 | 173.3233 | 237.1486 | 214.5155 | 173323.2978 | 237148.5825 | 4.1705e-06 | 7 | 214515.4546

## RESULTADOS_14
Unnamed: 0 | Volume de calda [L] | STATUS | Capacidade operacional [ha/h] | Tempo de missao [h] | Tempo util [h] | Tempo por voo [min] | Autonomia Projetada [h] | N° Voos | MTOW [kg] | Massa Estrutura [kg] | Combustível [kg] | Abastecimentos | Massa gerador | Potência gerador [W] | Combustível consumido [L] | Calda cons [L] | Distância percorrida [km] | Distância Pulverizando [km] | RTL ACUMULADO[m] | EOC [km/km] | EOC [h/h] | Tempo de manobra [h] | Tempo rtl_rtw [h] | V pulv [m/s] | V desloc [m/s] | Preço Total por ha Simples [R$/ha] | Preço Total por ha Presumido [R$/ha] | Preço Total por ha Real [R$/ha] | Preço Total Simples [R$] | Preço Total Presumido [R$] | Prod CAPEX [ha/h/R$] | Dias Trabalhados | Preço Total Real [R$]
0 | 80 | CONCLUIDO | 1.7825 | 56.1 | 41.82 | 6.76 | 0.11 | 371 | 159.12 | 50.28 | 1 | 369 | 27.84 | 19859.16 | 509.12 | 2601.12 | 609.77 | 113.82 | 241789.36 | 0.19 | 0.55 | 10.02 | 14.53 | 2 | 10 | 526.8306 | 720.8328 | 652.0375 | 526830.5538 | 720832.8059 | 2.3634e-06 | 13 | 652037.5346
1 | 80 | CONCLUIDO | 2.5441 | 39.31 | 32.5 | 14.03 | 0.22 | 139 | 160.54 | 50.28 | 2 | 137 | 28.26 | 20034.4 | 382.35 | 2600.06 | 297.67 | 113.82 | 86901.31 | 0.38 | 0.71 | 9.64 | 5.22 | 2 | 10 | 295.0592 | 403.7131 | 365.1833 | 295059.2486 | 403713.0811 | 3.3732e-06 | 9 | 365183.2712
2 | 80 | CONCLUIDO | 2.8293 | 35.34 | 30.35 | 21.94 | 0.33 | 83 | 161.97 | 50.28 | 3 | 81 | 28.69 | 20210.21 | 342.44 | 2599.8 | 225.38 | 113.82 | 51037.44 | 0.5 | 0.76 | 9.55 | 3.07 | 2 | 10 | 244.3459 | 334.3248 | 302.4173 | 244345.8973 | 334324.8365 | 3.7513e-06 | 8 | 302417.3433
3 | 80 | CONCLUIDO | 2.9718 | 33.65 | 29.46 | 30.47 | 0.43 | 58 | 163.4 | 50.28 | 4 | 56 | 29.12 | 20386.62 | 317.44 | 2599.45 | 195.79 | 113.82 | 36366.19 | 0.58 | 0.78 | 9.51 | 2.18 | 2 | 10 | 223.6989 | 306.0747 | 276.8634 | 223698.9209 | 306074.7325 | 3.9402e-06 | 8 | 276863.3896
4 | 80 | CONCLUIDO | 3.0643 | 32.63 | 28.89 | 39.4 | 0.54 | 44 | 164.83 | 50.28 | 5 | 42 | 29.55 | 20563.61 | 294.38 | 2599.64 | 177.04 | 113.82 | 27062.59 | 0.64 | 0.8 | 9.49 | 1.61 | 2 | 10 | 208.2951 | 284.9986 | 257.7987 | 208295.1233 | 284998.577 | 4.0629e-06 | 8 | 257798.7128
5 | 80 | CONCLUIDO | 3.1222 | 32.03 | 28.58 | 48.99 | 0.64 | 35 | 166.27 | 50.28 | 6 | 17 | 29.99 | 20741.2 | 273.88 | 2599.51 | 165.67 | 113.82 | 21420.35 | 0.69 | 0.8 | 9.5 | 1.3 | 2 | 10 | 188.8733 | 258.4247 | 233.761 | 188873.2576 | 258424.7235 | 4.1396e-06 | 7 | 233761.0306
6 | 80 | CONCLUIDO | 3.129 | 31.96 | 28.54 | 50.36 | 0.74 | 34 | 167.72 | 50.28 | 7 | 0 | 30.44 | 20919.39 | 275.25 | 2599.87 | 163.97 | 113.82 | 20577.98 | 0.69 | 0.81 | 9.51 | 1.26 | 2 | 10 | 189.1571 | 258.8131 | 234.1124 | 189157.1323 | 258813.1334 | 4.1487e-06 | 7 | 234112.3712

## RESULTADOS_5
Unnamed: 0 | Volume de calda [L] | STATUS | Capacidade operacional [ha/h] | Tempo de missao [h] | Tempo util [h] | Tempo por voo [min] | Autonomia Projetada [h] | N° Voos | MTOW [kg] | Massa Estrutura [kg] | Combustível [kg] | Abastecimentos | Massa gerador | Potência gerador [W] | Combustível consumido [L] | Calda cons [L] | Distância percorrida [km] | Distância Pulverizando [km] | RTL ACUMULADO[m] | EOC [km/km] | EOC [h/h] | Tempo de manobra [h] | Tempo rtl_rtw [h] | V pulv [m/s] | V desloc [m/s] | Preço Total por ha Simples [R$/ha] | Preço Total por ha Presumido [R$/ha] | Preço Total por ha Real [R$/ha] | Preço Total Simples [R$] | Preço Total Presumido [R$] | Prod CAPEX [ha/h/R$] | Dias Trabalhados | Preço Total Real [R$]
0 | 35 | CONCLUIDO | 2.5525 | 39.18 | 34.17 | 11.33 | 0.22 | 181 | 80.84 | 35.1 | 1 | 179 | 9.74 | 10204.21 | 248.78 | 2600.85 | 353.49 | 113.82 | 114598.75 | 0.32 | 0.67 | 9.7 | 6.88 | 2 | 10 | 215.8148 | 295.2873 | 267.1055 | 215814.7767 | 295287.2986 | 3.5137e-06 | 9 | 267105.4932
1 | 35 | CONCLUIDO | 2.9967 | 33.37 | 30.17 | 23.82 | 0.43 | 76 | 82.04 | 35.1 | 2 | 10 | 9.94 | 10352.53 | 191.88 | 2601.09 | 216.17 | 113.82 | 46466.25 | 0.53 | 0.76 | 9.64 | 2.89 | 2 | 10 | 159.1374 | 217.7388 | 196.9581 | 159137.3859 | 217738.792 | 4.1252e-06 | 8 | 196958.1073
2 | 35 | CONCLUIDO | 2.9976 | 33.36 | 30.16 | 23.81 | 0.63 | 76 | 83.25 | 35.1 | 3 | 0 | 10.15 | 10501.19 | 194.38 | 2601.28 | 215.83 | 113.82 | 46295.39 | 0.53 | 0.76 | 9.64 | 2.88 | 2 | 10 | 160.2386 | 219.2455 | 198.321 | 160238.5688 | 219245.4791 | 4.1264e-06 | 8 | 198320.9983

## RESULTADOS_8
Unnamed: 0 | Volume de calda [L] | STATUS | Capacidade operacional [ha/h] | Tempo de missao [h] | Tempo util [h] | Tempo por voo [min] | Autonomia Projetada [h] | N° Voos | MTOW [kg] | Massa Estrutura [kg] | Combustível [kg] | Abastecimentos | Massa gerador | Potência gerador [W] | Combustível consumido [L] | Calda cons [L] | Distância percorrida [km] | Distância Pulverizando [km] | RTL ACUMULADO[m] | EOC [km/km] | EOC [h/h] | Tempo de manobra [h] | Tempo rtl_rtw [h] | V pulv [m/s] | V desloc [m/s] | Preço Total por ha Simples [R$/ha] | Preço Total por ha Presumido [R$/ha] | Preço Total por ha Real [R$/ha] | Preço Total Simples [R$] | Preço Total Presumido [R$] | Prod CAPEX [ha/h/R$] | Dias Trabalhados | Preço Total Real [R$]
0 | 50 | CONCLUIDO | 2.2619 | 44.21 | 36.73 | 9 | 0.16 | 245 | 107.41 | 41.65 | 1 | 243 | 14.77 | 13481.73 | 337.3 | 2601.28 | 438.59 | 113.82 | 156831.48 | 0.26 | 0.63 | 9.82 | 9.44 | 2 | 10 | 300.6208 | 411.3226 | 372.0666 | 300620.7919 | 411322.6299 | 3.0678e-06 | 10 | 372066.5754
1 | 50 | CONCLUIDO | 2.8593 | 34.97 | 30.83 | 19.47 | 0.32 | 95 | 108.68 | 41.65 | 2 | 93 | 15.03 | 13638.32 | 260.82 | 2600.01 | 241.47 | 113.82 | 59019.21 | 0.47 | 0.75 | 9.57 | 3.54 | 2 | 10 | 199.6545 | 273.1761 | 247.1045 | 199654.4687 | 273176.0522 | 3.8781e-06 | 8 | 247104.5132
2 | 50 | CONCLUIDO | 3.0632 | 32.65 | 29.36 | 31.46 | 0.48 | 56 | 109.96 | 41.65 | 3 | 27 | 15.31 | 13795.21 | 224.18 | 2600.02 | 191.58 | 113.82 | 34268.67 | 0.59 | 0.78 | 9.54 | 2.08 | 2 | 10 | 173.5303 | 237.4318 | 214.7717 | 173530.3218 | 237431.8419 | 4.1546e-06 | 8 | 214771.6801
3 | 50 | CONCLUIDO | 3.0782 | 32.49 | 29.27 | 33.14 | 0.63 | 53 | 111.23 | 41.65 | 4 | 0 | 15.58 | 13952.52 | 223.16 | 2600.49 | 187.21 | 113.82 | 32102.38 | 0.61 | 0.79 | 9.57 | 1.99 | 2 | 10 | 172.4935 | 236.0132 | 213.4884 | 172493.4824 | 236013.1924 | 4.175e-06 | 8 | 213488.4246

## RESULTADOS_3
Unnamed: 0 | Volume de calda [L] | STATUS | Capacidade operacional [ha/h] | Tempo de missao [h] | Tempo util [h] | Tempo por voo [min] | Autonomia Projetada [h] | N° Voos | MTOW [kg] | Massa Estrutura [kg] | Combustível [kg] | Abastecimentos | Massa gerador | Potência gerador [W] | Combustível consumido [L] | Calda cons [L] | Distância percorrida [km] | Distância Pulverizando [km] | RTL ACUMULADO[m] | EOC [km/km] | EOC [h/h] | Tempo de manobra [h] | Tempo rtl_rtw [h] | V pulv [m/s] | V desloc [m/s] | Preço Total por ha Simples [R$/ha] | Preço Total por ha Presumido [R$/ha] | Preço Total por ha Real [R$/ha] | Preço Total Simples [R$] | Preço Total Presumido [R$] | Prod CAPEX [ha/h/R$] | Dias Trabalhados | Preço Total Real [R$]
0 | 25 | CONCLUIDO | 2.7921 | 35.82 | 32.2 | 14.75 | 0.28 | 131 | 61.76 | 28.92 | 1 | 120 | 6.84 | 7851.41 | 179.67 | 2599.67 | 287.43 | 113.82 | 81820.16 | 0.4 | 0.71 | 9.63 | 4.92 | 2 | 10 | 158.926 | 217.4496 | 196.6965 | 158926.0018 | 217449.5669 | 3.8913e-06 | 8 | 196696.4855
1 | 25 | CONCLUIDO | 2.8976 | 34.51 | 31.26 | 17.86 | 0.55 | 105 | 62.92 | 28.92 | 2 | 0 | 7 | 7994.37 | 169.43 | 2601.84 | 251.08 | 113.82 | 63776.65 | 0.45 | 0.74 | 9.72 | 3.97 | 2 | 10 | 150.1834 | 205.4875 | 185.8761 | 150183.3733 | 205487.517 | 4.0383e-06 | 8 | 185876.0768

## RESULTADOS_15
Unnamed: 0 | Volume de calda [L] | STATUS | Capacidade operacional [ha/h] | Tempo de missao [h] | Tempo util [h] | Tempo por voo [min] | Autonomia Projetada [h] | N° Voos | MTOW [kg] | Massa Estrutura [kg] | Combustível [kg] | Abastecimentos | Massa gerador | Potência gerador [W] | Combustível consumido [L] | Calda cons [L] | Distância percorrida [km] | Distância Pulverizando [km] | RTL ACUMULADO[m] | EOC [km/km] | EOC [h/h] | Tempo de manobra [h] | Tempo rtl_rtw [h] | V pulv [m/s] | V desloc [m/s] | Preço Total por ha Simples [R$/ha] | Preço Total por ha Presumido [R$/ha] | Preço Total por ha Real [R$/ha] | Preço Total Simples [R$] | Preço Total Presumido [R$] | Prod CAPEX [ha/h/R$] | Dias Trabalhados | Preço Total Real [R$]
0 | 85 | CONCLUIDO | 1.7047 | 58.66 | 42.9 | 6.52 | 0.11 | 395 | 167.88 | 51.39 | 1 | 393 | 30.49 | 20939.59 | 541.59 | 2602.15 | 644.76 | 113.82 | 259167.65 | 0.18 | 0.54 | 10.09 | 15.6 | 2 | 10 | 574.5 | 786.0562 | 711.0361 | 574499.9762 | 786056.2126 | 2.253e-06 | 13 | 711036.1109
1 | 85 | CONCLUIDO | 2.4912 | 40.14 | 32.82 | 13.49 | 0.21 | 146 | 169.33 | 51.39 | 2 | 144 | 30.94 | 21118.46 | 401.62 | 2600.3 | 308.11 | 113.82 | 92087.66 | 0.37 | 0.7 | 9.65 | 5.54 | 2 | 10 | 311.2878 | 425.9177 | 385.2687 | 311287.7754 | 425917.6673 | 3.2924e-06 | 9 | 385268.6829
2 | 85 | CONCLUIDO | 2.7838 | 35.92 | 30.57 | 20.84 | 0.31 | 88 | 170.79 | 51.39 | 3 | 86 | 31.4 | 21297.94 | 360.94 | 2599.85 | 232.88 | 113.82 | 54758.87 | 0.49 | 0.75 | 9.56 | 3.29 | 2 | 10 | 257.0991 | 351.7744 | 318.2015 | 257099.1294 | 351774.3712 | 3.6791e-06 | 8 | 318201.519
3 | 85 | CONCLUIDO | 2.9452 | 33.95 | 29.51 | 29.03 | 0.41 | 61 | 172.25 | 51.39 | 4 | 59 | 31.86 | 21478.05 | 334.41 | 2599.53 | 197.63 | 113.82 | 37270.39 | 0.58 | 0.78 | 9.51 | 2.24 | 2 | 10 | 233.5956 | 319.6158 | 289.1121 | 233595.5631 | 319615.755 | 3.8924e-06 | 8 | 289112.0759
4 | 85 | CONCLUIDO | 3.0398 | 32.9 | 28.97 | 37.78 | 0.51 | 46 | 173.71 | 51.39 | 5 | 44 | 32.32 | 21658.78 | 312.82 | 2599.8 | 179.4 | 113.82 | 28233.1 | 0.63 | 0.79 | 9.49 | 1.69 | 2 | 10 | 218.3204 | 298.7156 | 270.2066 | 218320.4112 | 298715.6183 | 4.0175e-06 | 8 | 270206.6189
5 | 85 | CONCLUIDO | 3.1093 | 32.16 | 28.57 | 47.61 | 0.61 | 36 | 175.18 | 51.39 | 6 | 33 | 32.79 | 21840.16 | 291.33 | 2599.54 | 166.63 | 113.82 | 21898.15 | 0.68 | 0.8 | 9.46 | 1.29 | 2 | 10 | 197.5786 | 270.3358 | 244.5353 | 197578.644 | 270335.8173 | 4.1093e-06 | 7 | 244535.3463
6 | 85 | CONCLUIDO | 3.1337 | 31.91 | 28.45 | 53.35 | 0.7 | 32 | 176.66 | 51.39 | 7 | 1 | 33.27 | 22022.17 | 282.91 | 2599.97 | 161.24 | 113.82 | 19221.15 | 0.71 | 0.81 | 9.5 | 1.18 | 2 | 10 | 192.7499 | 263.7289 | 238.559 | 192749.9241 | 263728.9496 | 4.1416e-06 | 7 | 238559.0288
7 | 85 | CONCLUIDO | 3.133 | 31.92 | 28.46 | 53.37 | 0.8 | 32 | 178.14 | 51.39 | 8 | 0 | 33.75 | 22204.83 | 284.92 | 2600.09 | 161.27 | 113.82 | 19237.92 | 0.71 | 0.81 | 9.51 | 1.18 | 2 | 10 | 193.6588 | 264.9725 | 239.6839 | 193658.7847 | 264972.4929 | 4.1406e-06 | 7 | 239683.89

## RESULTADOS_2
Unnamed: 0 | Volume de calda [L] | STATUS | Capacidade operacional [ha/h] | Tempo de missao [h] | Tempo util [h] | Tempo por voo [min] | Autonomia Projetada [h] | N° Voos | MTOW [kg] | Massa Estrutura [kg] | Combustível [kg] | Abastecimentos | Massa gerador | Potência gerador [W] | Combustível consumido [L] | Calda cons [L] | Distância percorrida [km] | Distância Pulverizando [km] | RTL ACUMULADO[m] | EOC [km/km] | EOC [h/h] | Tempo de manobra [h] | Tempo rtl_rtw [h] | V pulv [m/s] | V desloc [m/s] | Preço Total por ha Simples [R$/ha] | Preço Total por ha Presumido [R$/ha] | Preço Total por ha Real [R$/ha] | Preço Total Simples [R$] | Preço Total Presumido [R$] | Prod CAPEX [ha/h/R$] | Dias Trabalhados | Preço Total Real [R$]
0 | 20 | CONCLUIDO | 2.8007 | 35.71 | 32.34 | 14.7 | 0.34 | 132 | 51.33 | 24.83 | 1 | 5 | 5.51 | 6564.78 | 153.14 | 2601.74 | 285.76 | 113.82 | 80981.61 | 0.4 | 0.71 | 9.81 | 5.06 | 2 | 10 | 144.4037 | 197.5795 | 178.7228 | 144403.6673 | 197579.4682 | 3.9322e-06 | 8 | 178722.7611
1 | 20 | CONCLUIDO | 2.8078 | 35.62 | 32.27 | 14.78 | 0.66 | 131 | 52.47 | 24.83 | 2 | 0 | 5.64 | 6705.1 | 155.96 | 2602.55 | 283.27 | 113.82 | 79742.86 | 0.4 | 0.71 | 9.8 | 4.98 | 2 | 10 | 145.5323 | 199.1237 | 180.1196 | 145532.2977 | 199123.7102 | 3.9421e-06 | 8 | 180119.6227

## RESULTADOS_11
Unnamed: 0 | Volume de calda [L] | STATUS | Capacidade operacional [ha/h] | Tempo de missao [h] | Tempo util [h] | Tempo por voo [min] | Autonomia Projetada [h] | N° Voos | MTOW [kg] | Massa Estrutura [kg] | Combustível [kg] | Abastecimentos | Massa gerador | Potência gerador [W] | Combustível consumido [L] | Calda cons [L] | Distância percorrida [km] | Distância Pulverizando [km] | RTL ACUMULADO[m] | EOC [km/km] | EOC [h/h] | Tempo de manobra [h] | Tempo rtl_rtw [h] | V pulv [m/s] | V desloc [m/s] | Preço Total por ha Simples [R$/ha] | Preço Total por ha Presumido [R$/ha] | Preço Total por ha Real [R$/ha] | Preço Total Simples [R$] | Preço Total Presumido [R$] | Prod CAPEX [ha/h/R$] | Dias Trabalhados | Preço Total Real [R$]
0 | 65 | CONCLUIDO | 2.0063 | 49.84 | 39.28 | 7.65 | 0.13 | 308 | 133.21 | 46.47 | 1 | 306 | 20.75 | 16663.42 | 422.58 | 2601.52 | 523.73 | 113.82 | 199084.35 | 0.22 | 0.59 | 9.93 | 11.98 | 2 | 10 | 400.0078 | 547.3083 | 495.074 | 400007.8102 | 547308.333 | 2.6882e-06 | 11 | 495073.9938
1 | 65 | CONCLUIDO | 2.695 | 37.11 | 31.71 | 16.13 | 0.26 | 118 | 134.55 | 46.47 | 2 | 116 | 21.09 | 16828.84 | 324.16 | 2600.68 | 271.23 | 113.82 | 73787.36 | 0.42 | 0.73 | 9.61 | 4.43 | 2 | 10 | 250.4567 | 342.6859 | 309.9804 | 250456.6643 | 342685.8575 | 3.6109e-06 | 9 | 309980.4002
2 | 65 | CONCLUIDO | 2.9431 | 33.98 | 29.89 | 25.62 | 0.39 | 70 | 135.9 | 46.47 | 3 | 68 | 21.43 | 16994.64 | 287.3 | 2599.96 | 210.55 | 113.82 | 43685.85 | 0.54 | 0.77 | 9.52 | 2.61 | 2 | 10 | 209.6921 | 286.91 | 259.5277 | 209692.0785 | 286909.9528 | 3.9433e-06 | 8 | 259527.6696
3 | 65 | CONCLUIDO | 3.0735 | 32.54 | 29.05 | 36.31 | 0.52 | 48 | 137.25 | 46.47 | 4 | 44 | 21.78 | 17160.92 | 257.9 | 2599.56 | 182.21 | 113.82 | 29627.16 | 0.62 | 0.79 | 9.49 | 1.77 | 2 | 10 | 190.0041 | 259.9719 | 235.1606 | 190004.0522 | 259971.9266 | 4.1181e-06 | 8 | 235160.5708
4 | 65 | CONCLUIDO | 3.116 | 32.09 | 28.8 | 42.14 | 0.64 | 41 | 138.6 | 46.47 | 5 | 0 | 22.13 | 17327.69 | 247.14 | 2600.29 | 172.12 | 113.82 | 24617.7 | 0.66 | 0.8 | 9.53 | 1.52 | 2 | 10 | 175.8864 | 240.6555 | 217.6877 | 175886.4119 | 240655.5484 | 4.175e-06 | 7 | 217687.7206

## RESULTADOS_13
Unnamed: 0 | Volume de calda [L] | STATUS | Capacidade operacional [ha/h] | Tempo de missao [h] | Tempo util [h] | Tempo por voo [min] | Autonomia Projetada [h] | N° Voos | MTOW [kg] | Massa Estrutura [kg] | Combustível [kg] | Abastecimentos | Massa gerador | Potência gerador [W] | Combustível consumido [L] | Calda cons [L] | Distância percorrida [km] | Distância Pulverizando [km] | RTL ACUMULADO[m] | EOC [km/km] | EOC [h/h] | Tempo de manobra [h] | Tempo rtl_rtw [h] | V pulv [m/s] | V desloc [m/s] | Preço Total por ha Simples [R$/ha] | Preço Total por ha Presumido [R$/ha] | Preço Total por ha Real [R$/ha] | Preço Total Simples [R$] | Preço Total Presumido [R$] | Prod CAPEX [ha/h/R$] | Dias Trabalhados | Preço Total Real [R$]
0 | 75 | CONCLUIDO | 1.8523 | 53.99 | 41.02 | 7.03 | 0.12 | 350 | 150.44 | 49.1 | 1 | 348 | 25.34 | 18787.76 | 480.4 | 2601.48 | 581.77 | 113.82 | 227898.11 | 0.2 | 0.56 | 10.01 | 13.72 | 2 | 10 | 480.1682 | 656.9873 | 594.2854 | 480168.2048 | 656987.3214 | 2.4641e-06 | 12 | 594285.3735
1 | 75 | CONCLUIDO | 2.5943 | 38.55 | 32.24 | 14.65 | 0.23 | 132 | 151.83 | 49.1 | 2 | 130 | 25.73 | 18959.54 | 363.1 | 2599.8 | 288.46 | 113.82 | 82333.03 | 0.39 | 0.71 | 9.63 | 4.95 | 2 | 10 | 279.7321 | 382.7418 | 346.2135 | 279732.1081 | 382741.8112 | 3.4512e-06 | 9 | 346213.4699
2 | 75 | CONCLUIDO | 2.864 | 34.92 | 30.23 | 22.96 | 0.35 | 79 | 153.23 | 49.1 | 3 | 77 | 26.13 | 19131.85 | 325.22 | 2599.86 | 221.47 | 113.82 | 49102.85 | 0.51 | 0.76 | 9.54 | 2.95 | 2 | 10 | 233.2769 | 319.1797 | 288.7177 | 233276.8808 | 319179.7198 | 3.81e-06 | 8 | 288717.6553
3 | 75 | CONCLUIDO | 3.0038 | 33.29 | 29.33 | 32 | 0.46 | 55 | 154.63 | 49.1 | 4 | 53 | 26.53 | 19304.72 | 298.7 | 2599.47 | 191.95 | 113.82 | 34460.27 | 0.59 | 0.78 | 9.5 | 2.06 | 2 | 10 | 212.8386 | 291.2151 | 263.422 | 212838.5776 | 291215.1316 | 3.996e-06 | 8 | 263421.9681
4 | 75 | CONCLUIDO | 3.0958 | 32.3 | 28.77 | 42.11 | 0.57 | 41 | 156.03 | 49.1 | 5 | 37 | 26.94 | 19478.15 | 273.69 | 2599.39 | 173.17 | 113.82 | 25138.7 | 0.66 | 0.8 | 9.48 | 1.5 | 2 | 10 | 197.0906 | 269.668 | 243.9313 | 197090.5618 | 269668.0016 | 4.1184e-06 | 8 | 243931.266
5 | 75 | CONCLUIDO | 3.1261 | 31.99 | 28.61 | 47.69 | 0.67 | 36 | 157.44 | 49.1 | 6 | 0 | 27.35 | 19652.13 | 265.96 | 2599.74 | 166.01 | 113.82 | 21585.72 | 0.69 | 0.8 | 9.52 | 1.34 | 2 | 10 | 184.7373 | 252.7657 | 228.6421 | 184737.2731 | 252765.687 | 4.1587e-06 | 7 | 228642.0846

## RESULTADOS_17
Unnamed: 0 | Volume de calda [L] | STATUS | Capacidade operacional [ha/h] | Tempo de missao [h] | Tempo util [h] | Tempo por voo [min] | Autonomia Projetada [h] | N° Voos | MTOW [kg] | Massa Estrutura [kg] | Combustível [kg] | Abastecimentos | Massa gerador | Potência gerador [W] | Combustível consumido [L] | Calda cons [L] | Distância percorrida [km] | Distância Pulverizando [km] | RTL ACUMULADO[m] | EOC [km/km] | EOC [h/h] | Tempo de manobra [h] | Tempo rtl_rtw [h] | V pulv [m/s] | V desloc [m/s] | Preço Total por ha Simples [R$/ha] | Preço Total por ha Presumido [R$/ha] | Preço Total por ha Real [R$/ha] | Preço Total Simples [R$] | Preço Total Presumido [R$] | Prod CAPEX [ha/h/R$] | Dias Trabalhados | Preço Total Real [R$]
0 | 95 | CONCLUIDO | 1.5678 | 63.79 | 44.86 | 6.09 | 0.1 | 442 | 185.69 | 53.44 | 1 | 440 | 36.26 | 23136.14 | 605.83 | 2602.46 | 710.68 | 113.82 | 291888.59 | 0.16 | 0.51 | 10.17 | 17.56 | 2 | 10 | 684.0503 | 935.9478 | 846.6223 | 684050.2986 | 935947.7967 | 2.0595e-06 | 14 | 846622.2526
1 | 95 | CONCLUIDO | 2.3932 | 41.79 | 33.36 | 12.51 | 0.19 | 160 | 187.21 | 53.44 | 2 | 158 | 36.77 | 23322.88 | 439.41 | 2600.37 | 325.86 | 113.82 | 100892.45 | 0.35 | 0.69 | 9.68 | 6.07 | 2 | 10 | 352.1279 | 481.797 | 435.815 | 352127.9402 | 481796.9826 | 3.1438e-06 | 10 | 435814.9548
2 | 95 | CONCLUIDO | 2.7105 | 36.89 | 30.85 | 19.28 | 0.28 | 96 | 188.73 | 53.44 | 3 | 94 | 37.29 | 23510.33 | 394.8 | 2599.65 | 242.51 | 113.82 | 59533.32 | 0.47 | 0.75 | 9.57 | 3.57 | 2 | 10 | 288.4057 | 394.6095 | 356.9485 | 288405.739 | 394609.4556 | 3.5606e-06 | 9 | 356948.483
3 | 95 | CONCLUIDO | 2.8822 | 34.7 | 29.73 | 26.63 | 0.37 | 67 | 190.25 | 53.44 | 4 | 65 | 37.82 | 23698.48 | 367.88 | 2599.71 | 205.16 | 113.82 | 41007.12 | 0.55 | 0.77 | 9.52 | 2.45 | 2 | 10 | 254.3697 | 348.0398 | 314.8234 | 254369.6729 | 348039.8084 | 3.7861e-06 | 8 | 314823.3776
4 | 95 | CONCLUIDO | 2.9849 | 33.5 | 29.14 | 34.28 | 0.46 | 51 | 191.78 | 53.44 | 5 | 49 | 38.35 | 23887.36 | 347.68 | 2599.75 | 185.1 | 113.82 | 31057.27 | 0.61 | 0.79 | 9.49 | 1.86 | 2 | 10 | 238.2375 | 325.967 | 294.8572 | 238237.4796 | 325967.0299 | 3.921e-06 | 8 | 294857.194
5 | 95 | CONCLUIDO | 3.0525 | 32.76 | 28.77 | 42.1 | 0.55 | 41 | 193.32 | 53.44 | 6 | 39 | 38.89 | 24076.95 | 329.32 | 2599.26 | 172.9 | 113.82 | 25003.84 | 0.66 | 0.8 | 9.48 | 1.49 | 2 | 10 | 225.9647 | 309.1748 | 279.6676 | 225964.6638 | 309174.8218 | 4.0098e-06 | 8 | 279667.6108
6 | 95 | CONCLUIDO | 3.1068 | 32.19 | 28.49 | 51.8 | 0.64 | 33 | 194.86 | 53.44 | 7 | 31 | 39.43 | 24267.28 | 311.44 | 2599.64 | 163.9 | 113.82 | 20545.81 | 0.69 | 0.81 | 9.46 | 1.21 | 2 | 10 | 207.442 | 283.8313 | 256.7429 | 207442.0316 | 283831.3393 | 4.0812e-06 | 7 | 256742.8747
7 | 95 | CONCLUIDO | 3.1358 | 31.89 | 28.34 | 58.64 | 0.72 | 29 | 196.41 | 53.44 | 8 | 7 | 39.98 | 24458.36 | 300.27 | 2599.89 | 157.91 | 113.82 | 17569.74 | 0.72 | 0.81 | 9.48 | 1.06 | 2 | 10 | 201.1064 | 275.1627 | 248.9015 | 201106.4195 | 275162.6753 | 4.1193e-06 | 7 | 248901.5358
8 | 95 | CONCLUIDO | 3.1341 | 31.91 | 28.36 | 58.67 | 0.81 | 29 | 197.97 | 53.44 | 9 | 0 | 40.53 | 24650.18 | 301.18 | 2600.26 | 158.14 | 113.82 | 17688.16 | 0.72 | 0.81 | 9.49 | 1.08 | 2 | 10 | 201.5915 | 275.8264 | 249.5019 | 201591.5166 | 275826.4067 | 4.117e-06 | 7 | 249501.9215

## RESULTADOS_9
Unnamed: 0 | Volume de calda [L] | STATUS | Capacidade operacional [ha/h] | Tempo de missao [h] | Tempo util [h] | Tempo por voo [min] | Autonomia Projetada [h] | N° Voos | MTOW [kg] | Massa Estrutura [kg] | Combustível [kg] | Abastecimentos | Massa gerador | Potência gerador [W] | Combustível consumido [L] | Calda cons [L] | Distância percorrida [km] | Distância Pulverizando [km] | RTL ACUMULADO[m] | EOC [km/km] | EOC [h/h] | Tempo de manobra [h] | Tempo rtl_rtw [h] | V pulv [m/s] | V desloc [m/s] | Preço Total por ha Simples [R$/ha] | Preço Total por ha Presumido [R$/ha] | Preço Total por ha Real [R$/ha] | Preço Total Simples [R$] | Preço Total Presumido [R$] | Prod CAPEX [ha/h/R$] | Dias Trabalhados | Preço Total Real [R$]
0 | 55 | CONCLUIDO | 2.1757 | 45.96 | 37.52 | 8.46 | 0.15 | 266 | 116.05 | 43.4 | 1 | 264 | 16.65 | 14546.17 | 365.2 | 2600.72 | 465.81 | 113.82 | 170333.29 | 0.24 | 0.61 | 9.84 | 10.23 | 2 | 10 | 328.627 | 449.6419 | 406.7287 | 328626.9816 | 449641.9342 | 2.9382e-06 | 10 | 406728.7391
1 | 55 | CONCLUIDO | 2.8039 | 35.66 | 31.12 | 18.13 | 0.3 | 103 | 117.34 | 43.4 | 2 | 101 | 16.94 | 14705.49 | 282.59 | 2599.72 | 251.87 | 113.82 | 64180.22 | 0.45 | 0.74 | 9.57 | 3.84 | 2 | 10 | 213.898 | 292.6646 | 264.7331 | 213897.96 | 292664.6254 | 3.7866e-06 | 8 | 264733.1243
2 | 55 | CONCLUIDO | 3.0303 | 33 | 29.48 | 29.48 | 0.45 | 60 | 118.63 | 43.4 | 3 | 57 | 17.23 | 14865.24 | 245.04 | 2599.45 | 197 | 113.82 | 36961.31 | 0.58 | 0.78 | 9.5 | 2.2 | 2 | 10 | 184.9043 | 252.9942 | 228.8488 | 184904.2879 | 252994.2042 | 4.0924e-06 | 8 | 228848.7924
3 | 55 | CONCLUIDO | 3.0885 | 32.38 | 29.12 | 35.66 | 0.59 | 49 | 119.93 | 43.4 | 4 | 0 | 17.53 | 15025.44 | 231.13 | 2600.48 | 182.84 | 113.82 | 29934.78 | 0.62 | 0.79 | 9.55 | 1.84 | 2 | 10 | 176.29 | 241.2078 | 218.1873 | 176290.0212 | 241207.7843 | 4.171e-06 | 8 | 218187.2519

## resultados
Unnamed: 0 | Volume de calda [L] | STATUS | Capacidade operacional [ha/h] | Tempo de missao [h] | Tempo util [h] | Tempo por voo [min] | Autonomia Projetada [h] | N° Voos | MTOW [kg] | Massa Estrutura [kg] | Combustível [kg] | Abastecimentos | Massa gerador | Potência gerador [W] | Combustível consumido [L] | Calda cons [L] | Distância percorrida [km] | Distância Pulverizando [km] | RTL ACUMULADO[m] | EOC [km/km] | EOC [h/h] | Tempo de manobra [h] | Tempo rtl_rtw [h] | V pulv [m/s] | V desloc [m/s]
0 | 100 | CONCLUIDO | 1.5023 | 66.56 | 45.88 | 5.9 | 0.09 | 467 | 194.77 | 54.38 | 1 | 465 | 39.4 | 24256.19 | 639.4 | 2602.37 | 745.76 | 113.82 | 309305.98 | 0.15 | 0.5 | 10.19 | 18.58 | 2 | 10
1 | 100 | CONCLUIDO | 2.3508 | 42.54 | 33.57 | 12.13 | 0.18 | 166 | 196.32 | 54.38 | 2 | 164 | 39.95 | 24447.22 | 457.27 | 2600.36 | 333.14 | 113.82 | 104501.91 | 0.34 | 0.69 | 9.68 | 6.28 | 2 | 10
2 | 100 | CONCLUIDO | 2.6713 | 37.43 | 31.03 | 18.62 | 0.27 | 100 | 197.88 | 54.38 | 3 | 98 | 40.5 | 24639 | 411.88 | 2599.74 | 248.53 | 113.82 | 62526.41 | 0.46 | 0.74 | 9.57 | 3.75 | 2 | 10
3 | 100 | CONCLUIDO | 2.8405 | 35.21 | 29.93 | 25.29 | 0.36 | 71 | 199.44 | 54.38 | 4 | 69 | 41.06 | 24831.54 | 385.75 | 2599.84 | 211.7 | 113.82 | 44256.53 | 0.54 | 0.77 | 9.53 | 2.65 | 2 | 10
4 | 100 | CONCLUIDO | 2.95 | 33.9 | 29.28 | 32.54 | 0.44 | 54 | 201.01 | 54.38 | 5 | 52 | 41.63 | 25024.84 | 366.4 | 2599.66 | 190.13 | 113.82 | 33554.98 | 0.6 | 0.79 | 9.5 | 2 | 2 | 10
5 | 100 | CONCLUIDO | 3.0258 | 33.05 | 28.86 | 40.27 | 0.53 | 43 | 202.58 | 54.38 | 6 | 41 | 42.2 | 25218.93 | 347.85 | 2599.55 | 176.16 | 113.82 | 26627.03 | 0.65 | 0.8 | 9.48 | 1.58 | 2 | 10
6 | 100 | CONCLUIDO | 3.0855 | 32.41 | 28.53 | 48.91 | 0.61 | 35 | 204.16 | 54.38 | 7 | 33 | 42.78 | 25413.94 | 330.36 | 2599.59 | 165.22 | 113.82 | 21195.89 | 0.69 | 0.81 | 9.46 | 1.25 | 2 | 10
7 | 100 | CONCLUIDO | 3.1198 | 32.05 | 28.37 | 56.74 | 0.69 | 30 | 205.75 | 54.38 | 8 | 24 | 43.37 | 25609.61 | 315.29 | 2599.35 | 159.62 | 113.82 | 18422.2 | 0.71 | 0.81 | 9.46 | 1.09 | 2 | 10
8 | 100 | CONCLUIDO | 3.1321 | 31.93 | 28.32 | 60.69 | 0.77 | 28 | 207.34 | 54.38 | 9 | 2 | 43.96 | 25806.1 | 309.34 | 2600.09 | 157.1 | 113.82 | 17168.74 | 0.72 | 0.81 | 9.49 | 1.04 | 2 | 10
9 | 100 | CONCLUIDO | 3.1401 | 31.85 | 28.28 | 62.84 | 0.85 | 27 | 208.94 | 54.38 | 10 | 0 | 44.56 | 26003.41 | 310.31 | 2600.12 | 155.6 | 113.82 | 16426.25 | 0.73 | 0.81 | 9.49 | 1 | 2 | 10
0 | 40 | CONCLUIDO | 2.4515 | 40.79 | 35.02 | 10.35 | 0.2 | 203 | 89.87 | 37.55 | 1 | 201 | 11.32 | 11317.98 | 279.14 | 2600.24 | 380.99 | 113.82 | 128242.09 | 0.3 | 0.66 | 9.76 | 7.73 | 2 | 10
1 | 40 | CONCLUIDO | 2.9818 | 33.54 | 30.14 | 23.49 | 0.39 | 77 | 91.1 | 37.55 | 2 | 69 | 11.54 | 11468.97 | 211.26 | 2599.76 | 218.57 | 113.82 | 47659.53 | 0.52 | 0.76 | 9.54 | 2.86 | 2 | 10
2 | 40 | CONCLUIDO | 3.0347 | 32.95 | 29.77 | 27.06 | 0.57 | 66 | 92.32 | 37.55 | 3 | 0 | 11.77 | 11620.34 | 203.19 | 2600.79 | 203.27 | 113.82 | 40067.08 | 0.56 | 0.77 | 9.6 | 2.48 | 2 | 10
0 | 30 | CONCLUIDO | 2.6634 | 37.55 | 33.26 | 12.71 | 0.24 | 157 | 71.52 | 32.27 | 1 | 155 | 8.25 | 9054.6 | 216.1 | 2600.22 | 322.09 | 113.82 | 99020.88 | 0.35 | 0.69 | 9.69 | 5.97 | 2 | 10
1 | 30 | CONCLUIDO | 2.9576 | 33.81 | 30.6 | 20.86 | 0.48 | 88 | 72.7 | 32.27 | 2 | 0 | 8.43 | 9200.25 | 181.27 | 2601.57 | 230 | 113.82 | 53321.72 | 0.49 | 0.75 | 9.67 | 3.32 | 2 | 10
0 | 15 | CONCLUIDO | 2.6591 | 37.61 | 33.96 | 11.64 | 0.43 | 175 | 39.78 | 19.54 | 1 | 0 | 4.24 | 5140 | 135.14 | 2603.59 | 337.32 | 113.82 | 106543.58 | 0.34 | 0.68 | 9.94 | 6.67 | 2 | 10
0 | 70 | CONCLUIDO | 1.9309 | 51.79 | 40.08 | 7.33 | 0.12 | 328 | 141.81 | 47.83 | 1 | 326 | 22.98 | 17723.39 | 450.59 | 2602.01 | 551.43 | 113.82 | 212834.85 | 0.21 | 0.57 | 9.94 | 12.79 | 2 | 10
1 | 70 | CONCLUIDO | 2.6443 | 37.82 | 31.98 | 15.35 | 0.25 | 125 | 143.17 | 47.83 | 2 | 123 | 23.34 | 17891.86 | 343.82 | 2600.18 | 279.81 | 113.82 | 78039.59 | 0.41 | 0.72 | 9.62 | 4.69 | 2 | 10
2 | 70 | CONCLUIDO | 2.905 | 34.42 | 30.03 | 24.02 | 0.37 | 75 | 144.54 | 47.83 | 3 | 73 | 23.71 | 18060.85 | 306.14 | 2599.69 | 214.92 | 113.82 | 45847.49 | 0.53 | 0.77 | 9.54 | 2.75 | 2 | 10
3 | 70 | CONCLUIDO | 3.0451 | 32.84 | 29.14 | 34.28 | 0.49 | 51 | 145.92 | 47.83 | 4 | 49 | 24.09 | 18230.35 | 278.26 | 2599.64 | 185.47 | 113.82 | 31239.24 | 0.61 | 0.79 | 9.49 | 1.86 | 2 | 10
4 | 70 | CONCLUIDO | 3.1169 | 32.08 | 28.73 | 44.2 | 0.6 | 39 | 147.3 | 47.83 | 5 | 13 | 24.47 | 18400.38 | 257.14 | 2600.05 | 170.67 | 113.82 | 23903.13 | 0.67 | 0.8 | 9.5 | 1.45 | 2 | 10
5 | 70 | CONCLUIDO | 3.1159 | 32.09 | 28.74 | 44.21 | 0.71 | 39 | 148.68 | 47.83 | 6 | 0 | 24.85 | 18570.94 | 258.82 | 2600.16 | 170.15 | 113.82 | 23639.28 | 0.67 | 0.8 | 9.53 | 1.46 | 2 | 10
0 | 90 | CONCLUIDO | 1.6371 | 61.08 | 43.8 | 6.29 | 0.1 | 418 | 176.73 | 52.44 | 1 | 416 | 33.29 | 22031.19 | 572.29 | 2602.51 | 676.36 | 113.82 | 274850.8 | 0.17 | 0.53 | 10.09 | 16.5 | 2 | 10
1 | 90 | CONCLUIDO | 2.4417 | 40.96 | 33.1 | 12.98 | 0.2 | 153 | 178.21 | 52.44 | 2 | 151 | 33.77 | 22213.89 | 420.65 | 2600.04 | 316.98 | 113.82 | 96483.72 | 0.36 | 0.7 | 9.67 | 5.81 | 2 | 10
2 | 90 | CONCLUIDO | 2.7475 | 36.4 | 30.7 | 20.02 | 0.3 | 92 | 179.7 | 52.44 | 3 | 90 | 34.26 | 22397.24 | 377.79 | 2599.83 | 237.34 | 113.82 | 56970.18 | 0.48 | 0.75 | 9.56 | 3.42 | 2 | 10
3 | 90 | CONCLUIDO | 2.9116 | 34.35 | 29.65 | 27.8 | 0.39 | 64 | 181.19 | 52.44 | 4 | 62 | 34.75 | 22581.25 | 351.38 | 2599.61 | 202.53 | 113.82 | 39705.45 | 0.56 | 0.78 | 9.51 | 2.37 | 2 | 10
4 | 90 | CONCLUIDO | 3.0095 | 33.23 | 29.07 | 35.59 | 0.49 | 49 | 182.69 | 52.44 | 5 | 47 | 35.25 | 22766.06 | 331.05 | 2599.34 | 183.09 | 113.82 | 30060.64 | 0.62 | 0.79 | 9.49 | 1.79 | 2 | 10
5 | 90 | CONCLUIDO | 3.0758 | 32.51 | 28.7 | 44.16 | 0.58 | 39 | 184.19 | 52.44 | 6 | 37 | 35.75 | 22951.43 | 311.47 | 2599.5 | 170.83 | 113.82 | 23978.21 | 0.67 | 0.8 | 9.48 | 1.43 | 2 | 10
6 | 90 | CONCLUIDO | 3.1229 | 32.02 | 28.46 | 53.37 | 0.67 | 32 | 185.7 | 52.44 | 7 | 20 | 36.26 | 23137.49 | 294.11 | 2599.45 | 162.5 | 113.82 | 19852.24 | 0.7 | 0.81 | 9.48 | 1.19 | 2 | 10
7 | 90 | CONCLUIDO | 3.1382 | 31.87 | 28.38 | 56.76 | 0.76 | 30 | 187.22 | 52.44 | 8 | 0 | 36.78 | 23324.24 | 291.08 | 2599.78 | 158.46 | 113.82 | 17840.57 | 0.72 | 0.81 | 9.5 | 1.1 | 2 | 10
0 | 10 | CONCLUIDO | 2.392 | 41.81 | 37.26 | 8.57 | 0.64 | 261 | 26.11 | 12.1 | 1 | 0 | 3.01 | 3454.41 | 108.38 | 2603.74 | 443.52 | 113.82 | 159217.58 | 0.26 | 0.62 | 10.19 | 9.97 | 2 | 10
0 | 45 | CONCLUIDO | 2.3553 | 42.46 | 35.87 | 9.61 | 0.18 | 224 | 98.71 | 39.72 | 1 | 222 | 12.99 | 12407.75 | 308.48 | 2600.57 | 410.32 | 113.82 | 142801.85 | 0.28 | 0.64 | 9.77 | 8.58 | 2 | 10
1 | 45 | CONCLUIDO | 2.9149 | 34.31 | 30.53 | 21.06 | 0.35 | 87 | 99.95 | 39.72 | 2 | 85 | 13.24 | 12561.45 | 237.45 | 2599.93 | 231.58 | 113.82 | 54115.53 | 0.49 | 0.75 | 9.56 | 3.25 | 2 | 10
2 | 45 | CONCLUIDO | 3.0592 | 32.69 | 29.49 | 29.99 | 0.52 | 59 | 101.2 | 39.72 | 3 | 1 | 13.49 | 12715.54 | 212.35 | 2600.58 | 194.22 | 113.82 | 35573.51 | 0.59 | 0.78 | 9.58 | 2.21 | 2 | 10
3 | 45 | CONCLUIDO | 3.059 | 32.69 | 29.49 | 29.99 | 0.69 | 59 | 102.45 | 39.72 | 4 | 0 | 13.74 | 12870.03 | 214.78 | 2600.58 | 194.22 | 113.82 | 35573.73 | 0.59 | 0.78 | 9.59 | 2.21 | 2 | 10
0 | 60 | CONCLUIDO | 2.089 | 47.87 | 38.4 | 8.03 | 0.14 | 287 | 124.63 | 45 | 1 | 285 | 18.64 | 15605.44 | 393.89 | 2601.38 | 495.18 | 113.82 | 184917.11 | 0.23 | 0.6 | 9.88 | 11.11 | 2 | 10
1 | 60 | CONCLUIDO | 2.745 | 36.43 | 31.46 | 17.01 | 0.28 | 111 | 125.95 | 45 | 2 | 109 | 18.95 | 15767.7 | 304.57 | 2599.7 | 262.62 | 113.82 | 69516.89 | 0.43 | 0.73 | 9.6 | 4.18 | 2 | 10
2 | 60 | CONCLUIDO | 2.9865 | 33.48 | 29.69 | 27.41 | 0.42 | 65 | 127.27 | 45 | 3 | 63 | 19.27 | 15930.42 | 266.8 | 2599.76 | 203.71 | 113.82 | 40291.64 | 0.56 | 0.77 | 9.52 | 2.41 | 2 | 10
3 | 60 | CONCLUIDO | 3.097 | 32.29 | 28.98 | 37.8 | 0.55 | 46 | 128.59 | 45 | 4 | 16 | 19.59 | 16093.6 | 241.01 | 2599.45 | 178.7 | 113.82 | 27879.03 | 0.64 | 0.79 | 9.53 | 1.7 | 2 | 10
4 | 60 | CONCLUIDO | 3.1007 | 32.25 | 28.97 | 38.62 | 0.68 | 45 | 129.92 | 45 | 5 | 0 | 19.92 | 16257.24 | 241.16 | 2600.05 | 177.47 | 113.82 | 27269.18 | 0.64 | 0.79 | 9.55 | 1.69 | 2 | 10
0 | 80 | CONCLUIDO | 1.7825 | 56.1 | 41.82 | 6.76 | 0.11 | 371 | 159.12 | 50.28 | 1 | 369 | 27.84 | 19859.16 | 509.12 | 2601.12 | 609.77 | 113.82 | 241789.36 | 0.19 | 0.55 | 10.02 | 14.53 | 2 | 10
1 | 80 | CONCLUIDO | 2.5441 | 39.31 | 32.5 | 14.03 | 0.22 | 139 | 160.54 | 50.28 | 2 | 137 | 28.26 | 20034.4 | 382.35 | 2600.06 | 297.67 | 113.82 | 86901.31 | 0.38 | 0.71 | 9.64 | 5.22 | 2 | 10
2 | 80 | CONCLUIDO | 2.8293 | 35.34 | 30.35 | 21.94 | 0.33 | 83 | 161.97 | 50.28 | 3 | 81 | 28.69 | 20210.21 | 342.44 | 2599.8 | 225.38 | 113.82 | 51037.44 | 0.5 | 0.76 | 9.55 | 3.07 | 2 | 10
3 | 80 | CONCLUIDO | 2.9718 | 33.65 | 29.46 | 30.47 | 0.43 | 58 | 163.4 | 50.28 | 4 | 56 | 29.12 | 20386.62 | 317.44 | 2599.45 | 195.79 | 113.82 | 36366.19 | 0.58 | 0.78 | 9.51 | 2.18 | 2 | 10
4 | 80 | CONCLUIDO | 3.0643 | 32.63 | 28.89 | 39.4 | 0.54 | 44 | 164.83 | 50.28 | 5 | 42 | 29.55 | 20563.61 | 294.38 | 2599.64 | 177.04 | 113.82 | 27062.59 | 0.64 | 0.8 | 9.49 | 1.61 | 2 | 10
5 | 80 | CONCLUIDO | 3.1222 | 32.03 | 28.58 | 48.99 | 0.64 | 35 | 166.27 | 50.28 | 6 | 17 | 29.99 | 20741.2 | 273.88 | 2599.51 | 165.67 | 113.82 | 21420.35 | 0.69 | 0.8 | 9.5 | 1.3 | 2 | 10
6 | 80 | CONCLUIDO | 3.129 | 31.96 | 28.54 | 50.36 | 0.74 | 34 | 167.72 | 50.28 | 7 | 0 | 30.44 | 20919.39 | 275.25 | 2599.87 | 163.97 | 113.82 | 20577.98 | 0.69 | 0.81 | 9.51 | 1.26 | 2 | 10
0 | 35 | CONCLUIDO | 2.5525 | 39.18 | 34.17 | 11.33 | 0.22 | 181 | 80.84 | 35.1 | 1 | 179 | 9.74 | 10204.21 | 248.78 | 2600.85 | 353.49 | 113.82 | 114598.75 | 0.32 | 0.67 | 9.7 | 6.88 | 2 | 10
1 | 35 | CONCLUIDO | 2.9967 | 33.37 | 30.17 | 23.82 | 0.43 | 76 | 82.04 | 35.1 | 2 | 10 | 9.94 | 10352.53 | 191.88 | 2601.09 | 216.17 | 113.82 | 46466.25 | 0.53 | 0.76 | 9.64 | 2.89 | 2 | 10
2 | 35 | CONCLUIDO | 2.9976 | 33.36 | 30.16 | 23.81 | 0.63 | 76 | 83.25 | 35.1 | 3 | 0 | 10.15 | 10501.19 | 194.38 | 2601.28 | 215.83 | 113.82 | 46295.39 | 0.53 | 0.76 | 9.64 | 2.88 | 2 | 10
0 | 50 | CONCLUIDO | 2.2619 | 44.21 | 36.73 | 9 | 0.16 | 245 | 107.41 | 41.65 | 1 | 243 | 14.77 | 13481.73 | 337.3 | 2601.28 | 438.59 | 113.82 | 156831.48 | 0.26 | 0.63 | 9.82 | 9.44 | 2 | 10
1 | 50 | CONCLUIDO | 2.8593 | 34.97 | 30.83 | 19.47 | 0.32 | 95 | 108.68 | 41.65 | 2 | 93 | 15.03 | 13638.32 | 260.82 | 2600.01 | 241.47 | 113.82 | 59019.21 | 0.47 | 0.75 | 9.57 | 3.54 | 2 | 10
2 | 50 | CONCLUIDO | 3.0632 | 32.65 | 29.36 | 31.46 | 0.48 | 56 | 109.96 | 41.65 | 3 | 27 | 15.31 | 13795.21 | 224.18 | 2600.02 | 191.58 | 113.82 | 34268.67 | 0.59 | 0.78 | 9.54 | 2.08 | 2 | 10
3 | 50 | CONCLUIDO | 3.0782 | 32.49 | 29.27 | 33.14 | 0.63 | 53 | 111.23 | 41.65 | 4 | 0 | 15.58 | 13952.52 | 223.16 | 2600.49 | 187.21 | 113.82 | 32102.38 | 0.61 | 0.79 | 9.57 | 1.99 | 2 | 10
0 | 25 | CONCLUIDO | 2.7921 | 35.82 | 32.2 | 14.75 | 0.28 | 131 | 61.76 | 28.92 | 1 | 120 | 6.84 | 7851.41 | 179.67 | 2599.67 | 287.43 | 113.82 | 81820.16 | 0.4 | 0.71 | 9.63 | 4.92 | 2 | 10
1 | 25 | CONCLUIDO | 2.8976 | 34.51 | 31.26 | 17.86 | 0.55 | 105 | 62.92 | 28.92 | 2 | 0 | 7 | 7994.37 | 169.43 | 2601.84 | 251.08 | 113.82 | 63776.65 | 0.45 | 0.74 | 9.72 | 3.97 | 2 | 10
0 | 85 | CONCLUIDO | 1.7047 | 58.66 | 42.9 | 6.52 | 0.11 | 395 | 167.88 | 51.39 | 1 | 393 | 30.49 | 20939.59 | 541.59 | 2602.15 | 644.76 | 113.82 | 259167.65 | 0.18 | 0.54 | 10.09 | 15.6 | 2 | 10
1 | 85 | CONCLUIDO | 2.4912 | 40.14 | 32.82 | 13.49 | 0.21 | 146 | 169.33 | 51.39 | 2 | 144 | 30.94 | 21118.46 | 401.62 | 2600.3 | 308.11 | 113.82 | 92087.66 | 0.37 | 0.7 | 9.65 | 5.54 | 2 | 10
2 | 85 | CONCLUIDO | 2.7838 | 35.92 | 30.57 | 20.84 | 0.31 | 88 | 170.79 | 51.39 | 3 | 86 | 31.4 | 21297.94 | 360.94 | 2599.85 | 232.88 | 113.82 | 54758.87 | 0.49 | 0.75 | 9.56 | 3.29 | 2 | 10
3 | 85 | CONCLUIDO | 2.9452 | 33.95 | 29.51 | 29.03 | 0.41 | 61 | 172.25 | 51.39 | 4 | 59 | 31.86 | 21478.05 | 334.41 | 2599.53 | 197.63 | 113.82 | 37270.39 | 0.58 | 0.78 | 9.51 | 2.24 | 2 | 10
4 | 85 | CONCLUIDO | 3.0398 | 32.9 | 28.97 | 37.78 | 0.51 | 46 | 173.71 | 51.39 | 5 | 44 | 32.32 | 21658.78 | 312.82 | 2599.8 | 179.4 | 113.82 | 28233.1 | 0.63 | 0.79 | 9.49 | 1.69 | 2 | 10
5 | 85 | CONCLUIDO | 3.1093 | 32.16 | 28.57 | 47.61 | 0.61 | 36 | 175.18 | 51.39 | 6 | 33 | 32.79 | 21840.16 | 291.33 | 2599.54 | 166.63 | 113.82 | 21898.15 | 0.68 | 0.8 | 9.46 | 1.29 | 2 | 10
6 | 85 | CONCLUIDO | 3.1337 | 31.91 | 28.45 | 53.35 | 0.7 | 32 | 176.66 | 51.39 | 7 | 1 | 33.27 | 22022.17 | 282.91 | 2599.97 | 161.24 | 113.82 | 19221.15 | 0.71 | 0.81 | 9.5 | 1.18 | 2 | 10
7 | 85 | CONCLUIDO | 3.133 | 31.92 | 28.46 | 53.37 | 0.8 | 32 | 178.14 | 51.39 | 8 | 0 | 33.75 | 22204.83 | 284.92 | 2600.09 | 161.27 | 113.82 | 19237.92 | 0.71 | 0.81 | 9.51 | 1.18 | 2 | 10
0 | 20 | CONCLUIDO | 2.8007 | 35.71 | 32.34 | 14.7 | 0.34 | 132 | 51.33 | 24.83 | 1 | 5 | 5.51 | 6564.78 | 153.14 | 2601.74 | 285.76 | 113.82 | 80981.61 | 0.4 | 0.71 | 9.81 | 5.06 | 2 | 10
1 | 20 | CONCLUIDO | 2.8078 | 35.62 | 32.27 | 14.78 | 0.66 | 131 | 52.47 | 24.83 | 2 | 0 | 5.64 | 6705.1 | 155.96 | 2602.55 | 283.27 | 113.82 | 79742.86 | 0.4 | 0.71 | 9.8 | 4.98 | 2 | 10
0 | 65 | CONCLUIDO | 2.0063 | 49.84 | 39.28 | 7.65 | 0.13 | 308 | 133.21 | 46.47 | 1 | 306 | 20.75 | 16663.42 | 422.58 | 2601.52 | 523.73 | 113.82 | 199084.35 | 0.22 | 0.59 | 9.93 | 11.98 | 2 | 10
1 | 65 | CONCLUIDO | 2.695 | 37.11 | 31.71 | 16.13 | 0.26 | 118 | 134.55 | 46.47 | 2 | 116 | 21.09 | 16828.84 | 324.16 | 2600.68 | 271.23 | 113.82 | 73787.36 | 0.42 | 0.73 | 9.61 | 4.43 | 2 | 10
2 | 65 | CONCLUIDO | 2.9431 | 33.98 | 29.89 | 25.62 | 0.39 | 70 | 135.9 | 46.47 | 3 | 68 | 21.43 | 16994.64 | 287.3 | 2599.96 | 210.55 | 113.82 | 43685.85 | 0.54 | 0.77 | 9.52 | 2.61 | 2 | 10
3 | 65 | CONCLUIDO | 3.0735 | 32.54 | 29.05 | 36.31 | 0.52 | 48 | 137.25 | 46.47 | 4 | 44 | 21.78 | 17160.92 | 257.9 | 2599.56 | 182.21 | 113.82 | 29627.16 | 0.62 | 0.79 | 9.49 | 1.77 | 2 | 10
4 | 65 | CONCLUIDO | 3.116 | 32.09 | 28.8 | 42.14 | 0.64 | 41 | 138.6 | 46.47 | 5 | 0 | 22.13 | 17327.69 | 247.14 | 2600.29 | 172.12 | 113.82 | 24617.7 | 0.66 | 0.8 | 9.53 | 1.52 | 2 | 10
0 | 75 | CONCLUIDO | 1.8523 | 53.99 | 41.02 | 7.03 | 0.12 | 350 | 150.44 | 49.1 | 1 | 348 | 25.34 | 18787.76 | 480.4 | 2601.48 | 581.77 | 113.82 | 227898.11 | 0.2 | 0.56 | 10.01 | 13.72 | 2 | 10
1 | 75 | CONCLUIDO | 2.5943 | 38.55 | 32.24 | 14.65 | 0.23 | 132 | 151.83 | 49.1 | 2 | 130 | 25.73 | 18959.54 | 363.1 | 2599.8 | 288.46 | 113.82 | 82333.03 | 0.39 | 0.71 | 9.63 | 4.95 | 2 | 10
2 | 75 | CONCLUIDO | 2.864 | 34.92 | 30.23 | 22.96 | 0.35 | 79 | 153.23 | 49.1 | 3 | 77 | 26.13 | 19131.85 | 325.22 | 2599.86 | 221.47 | 113.82 | 49102.85 | 0.51 | 0.76 | 9.54 | 2.95 | 2 | 10
3 | 75 | CONCLUIDO | 3.0038 | 33.29 | 29.33 | 32 | 0.46 | 55 | 154.63 | 49.1 | 4 | 53 | 26.53 | 19304.72 | 298.7 | 2599.47 | 191.95 | 113.82 | 34460.27 | 0.59 | 0.78 | 9.5 | 2.06 | 2 | 10
4 | 75 | CONCLUIDO | 3.0958 | 32.3 | 28.77 | 42.11 | 0.57 | 41 | 156.03 | 49.1 | 5 | 37 | 26.94 | 19478.15 | 273.69 | 2599.39 | 173.17 | 113.82 | 25138.7 | 0.66 | 0.8 | 9.48 | 1.5 | 2 | 10
5 | 75 | CONCLUIDO | 3.1261 | 31.99 | 28.61 | 47.69 | 0.67 | 36 | 157.44 | 49.1 | 6 | 0 | 27.35 | 19652.13 | 265.96 | 2599.74 | 166.01 | 113.82 | 21585.72 | 0.69 | 0.8 | 9.52 | 1.34 | 2 | 10
0 | 95 | CONCLUIDO | 1.5678 | 63.79 | 44.86 | 6.09 | 0.1 | 442 | 185.69 | 53.44 | 1 | 440 | 36.26 | 23136.14 | 605.83 | 2602.46 | 710.68 | 113.82 | 291888.59 | 0.16 | 0.51 | 10.17 | 17.56 | 2 | 10
1 | 95 | CONCLUIDO | 2.3932 | 41.79 | 33.36 | 12.51 | 0.19 | 160 | 187.21 | 53.44 | 2 | 158 | 36.77 | 23322.88 | 439.41 | 2600.37 | 325.86 | 113.82 | 100892.45 | 0.35 | 0.69 | 9.68 | 6.07 | 2 | 10
2 | 95 | CONCLUIDO | 2.7105 | 36.89 | 30.85 | 19.28 | 0.28 | 96 | 188.73 | 53.44 | 3 | 94 | 37.29 | 23510.33 | 394.8 | 2599.65 | 242.51 | 113.82 | 59533.32 | 0.47 | 0.75 | 9.57 | 3.57 | 2 | 10
3 | 95 | CONCLUIDO | 2.8822 | 34.7 | 29.73 | 26.63 | 0.37 | 67 | 190.25 | 53.44 | 4 | 65 | 37.82 | 23698.48 | 367.88 | 2599.71 | 205.16 | 113.82 | 41007.12 | 0.55 | 0.77 | 9.52 | 2.45 | 2 | 10
4 | 95 | CONCLUIDO | 2.9849 | 33.5 | 29.14 | 34.28 | 0.46 | 51 | 191.78 | 53.44 | 5 | 49 | 38.35 | 23887.36 | 347.68 | 2599.75 | 185.1 | 113.82 | 31057.27 | 0.61 | 0.79 | 9.49 | 1.86 | 2 | 10
5 | 95 | CONCLUIDO | 3.0525 | 32.76 | 28.77 | 42.1 | 0.55 | 41 | 193.32 | 53.44 | 6 | 39 | 38.89 | 24076.95 | 329.32 | 2599.26 | 172.9 | 113.82 | 25003.84 | 0.66 | 0.8 | 9.48 | 1.49 | 2 | 10
6 | 95 | CONCLUIDO | 3.1068 | 32.19 | 28.49 | 51.8 | 0.64 | 33 | 194.86 | 53.44 | 7 | 31 | 39.43 | 24267.28 | 311.44 | 2599.64 | 163.9 | 113.82 | 20545.81 | 0.69 | 0.81 | 9.46 | 1.21 | 2 | 10
7 | 95 | CONCLUIDO | 3.1358 | 31.89 | 28.34 | 58.64 | 0.72 | 29 | 196.41 | 53.44 | 8 | 7 | 39.98 | 24458.36 | 300.27 | 2599.89 | 157.91 | 113.82 | 17569.74 | 0.72 | 0.81 | 9.48 | 1.06 | 2 | 10
8 | 95 | CONCLUIDO | 3.1341 | 31.91 | 28.36 | 58.67 | 0.81 | 29 | 197.97 | 53.44 | 9 | 0 | 40.53 | 24650.18 | 301.18 | 2600.26 | 158.14 | 113.82 | 17688.16 | 0.72 | 0.81 | 9.49 | 1.08 | 2 | 10
0 | 55 | CONCLUIDO | 2.1757 | 45.96 | 37.52 | 8.46 | 0.15 | 266 | 116.05 | 43.4 | 1 | 264 | 16.65 | 14546.17 | 365.2 | 2600.72 | 465.81 | 113.82 | 170333.29 | 0.24 | 0.61 | 9.84 | 10.23 | 2 | 10
1 | 55 | CONCLUIDO | 2.8039 | 35.66 | 31.12 | 18.13 | 0.3 | 103 | 117.34 | 43.4 | 2 | 101 | 16.94 | 14705.49 | 282.59 | 2599.72 | 251.87 | 113.82 | 64180.22 | 0.45 | 0.74 | 9.57 | 3.84 | 2 | 10
2 | 55 | CONCLUIDO | 3.0303 | 33 | 29.48 | 29.48 | 0.45 | 60 | 118.63 | 43.4 | 3 | 57 | 17.23 | 14865.24 | 245.04 | 2599.45 | 197 | 113.82 | 36961.31 | 0.58 | 0.78 | 9.5 | 2.2 | 2 | 10
3 | 55 | CONCLUIDO | 3.0885 | 32.38 | 29.12 | 35.66 | 0.59 | 49 | 119.93 | 43.4 | 4 | 0 | 17.53 | 15025.44 | 231.13 | 2600.48 | 182.84 | 113.82 | 29934.78 | 0.62 | 0.79 | 9.55 | 1.84 | 2 | 10

## gráficos
Selecione o eixo X:
Selecione o eixo Y:
Selecione o eixo Z:
Eixo X | Eixo Y | Eixo Z

## hidden (hidden)
Unnamed: 0
Volume de calda [L]
STATUS
Capacidade operacional [ha/h]
Tempo de missao [h]
Tempo util [h]
Tempo por voo [min]
Autonomia Projetada [h]
N° Voos
MTOW [kg]
Massa Estrutura [kg]
Combustível [kg]
Abastecimentos
Massa gerador
Potência gerador [W]
Combustível consumido [L]
Calda cons [L]
Distância percorrida [km]
Distância Pulverizando [km]
RTL ACUMULADO[m]
EOC [km/km]
EOC [h/h]
Tempo de manobra [h]
Tempo rtl_rtw [h]
V pulv [m/s]
V desloc [m/s]