## RESULTADOS_18
Unnamed: 0 | Volume de calda [L] | STATUS | Capacidade operacional [ha/h] | Tempo de missao [h] | Tempo util [h] | Tempo por voo [min] | Autonomia Projetada [h] | N° Voos | MTOW [kg] | Massa Estrutura [kg] | Combustível [kg] | Abastecimentos | Massa gerador | Potência gerador [W] | Combustível consumido [L] | Calda cons [L] | Distância percorrida [km] | Distância Pulverizando [km] | RTL ACUMULADO[m] | EOC [km/km] | EOC [h/h] | Tempo de manobra [h] | Tempo rtl_rtw [h] | V pulv [m/s] | V desloc [m/s] | Preço Total por ha Simples [R$/ha] | Preço Total por ha Presumido [R$/ha] | Preço Total por ha Real [R$/ha] | Preço Total Simples [R$] | Preço Total Presumido [R$] | Prod CAPEX [ha/h/R$] | Dias Trabalhados | Preço Total Real [R$]
0 | 100 | CONCLUIDO | 5.1787 | 19.31 | 12.63 | 7.08 | 0.09 | 107 | 194.77 | 54.38 | 1 | 92 | 39.4 | 24256.19 | 144.22 | 6967.36 | 265.59 | 84.46 | 90267.4 | 0.32 | 0.57 | 0.33 | 5.32 | 4 | 10 | 51.5786 | 70.5721 | 63.8368 | 51578.6222 | 70572.1464 | 1.0599e-05 | 3 | 63836.8398
1 | 100 | CONCLUIDO | 6.31 | 15.85 | 10.57 | 8.93 | 0.18 | 71 | 196.32 | 54.38 | 2 | 0 | 39.95 | 24447.22 | 109.26 | 6964.11 | 192.4 | 84.46 | 53847.82 | 0.44 | 0.68 | 0.34 | 3.26 | 4 | 10 | 41.5488 | 56.8489 | 51.4233 | 41548.7728 | 56848.8639 | 1.2914e-05 | 3 | 51423.2882

## RESULTADOS_6
Unnamed: 0 | Volume de calda [L] | STATUS | Capacidade operacional [ha/h] | Tempo de missao [h] | Tempo util [h] | Tempo por voo [min] | Autonomia Projetada [h] | N° Voos | MTOW [kg] | Massa Estrutura [kg] | Combustível [kg] | Abastecimentos | Massa gerador | Potência gerador [W] | Combustível consumido [L] | Calda cons [L] | Distância percorrida [km] | Distância Pulverizando [km] | RTL ACUMULADO[m] | EOC [km/km] | EOC [h/h] | Tempo de manobra [h] | Tempo rtl_rtw [h] | V pulv [m/s] | V desloc [m/s] | Preço Total por ha Simples [R$/ha] | Preço Total por ha Presumido [R$/ha] | Preço Total por ha Real [R$/ha] | Preço Total Simples [R$] | Preço Total Presumido [R$] | Prod CAPEX [ha/h/R$] | Dias Trabalhados | Preço Total Real [R$]
0 | 40 | CONCLUIDO | 4.8215 | 20.74 | 15.49 | 5.31 | 0.2 | 175 | 89.87 | 37.55 | 1 | 0 | 11.32 | 11317.98 | 101.79 | 6979.59 | 353.98 | 84.46 | 134119.89 | 0.24 | 0.46 | 0.65 | 8.17 | 4 | 10 | 44.5651 | 60.9759 | 55.1564 | 44565.0594 | 60975.8803 | 1.0315e-05 | 3 | 55156.4278

## RESULTADOS_4
Unnamed: 0 | Volume de calda [L] | STATUS | Capacidade operacional [ha/h] | Tempo de missao [h] | Tempo util [h] | Tempo por voo [min] | Autonomia Projetada [h] | N° Voos | MTOW [kg] | Massa Estrutura [kg] | Combustível [kg] | Abastecimentos | Massa gerador | Potência gerador [W] | Combustível consumido [L] | Calda cons [L] | Distância percorrida [km] | Distância Pulverizando [km] | RTL ACUMULADO[m] | EOC [km/km] | EOC [h/h] | Tempo de manobra [h] | Tempo rtl_rtw [h] | V pulv [m/s] | V desloc [m/s] | Preço Total por ha Simples [R$/ha] | Preço Total por ha Presumido [R$/ha] | Preço Total por ha Real [R$/ha] | Preço Total Simples [R$] | Preço Total Presumido [R$] | Prod CAPEX [ha/h/R$] | Dias Trabalhados | Preço Total Real [R$]
0 | 30 | CONCLUIDO | 4.2274 | 23.66 | 18.19 | 4.68 | 0.24 | 233 | 71.52 | 32.27 | 1 | 0 | 8.25 | 9054.6 | 104.49 | 6981.63 | 442.61 | 84.46 | 178143.31 | 0.19 | 0.39 | 0.81 | 10.86 | 4 | 10 | 55.2991 | 75.6626 | 68.4415 | 55299.0521 | 75662.6027 | 9.146e-06 | 4 | 68441.4701

## RESULTADOS_1
Unnamed: 0 | Volume de calda [L] | STATUS | Capacidade operacional [ha/h] | Tempo de missao [h] | Tempo util [h] | Tempo por voo [min] | Autonomia Projetada [h] | N° Voos | MTOW [kg] | Massa Estrutura [kg] | Combustível [kg] | Abastecimentos | Massa gerador | Potência gerador [W] | Combustível consumido [L] | Calda cons [L] | Distância percorrida [km] | Distância Pulverizando [km] | RTL ACUMULADO[m] | EOC [km/km] | EOC [h/h] | Tempo de manobra [h] | Tempo rtl_rtw [h] | V pulv [m/s] | V desloc [m/s] | Preço Total por ha Simples [R$/ha] | Preço Total por ha Presumido [R$/ha] | Preço Total por ha Real [R$/ha] | Preço Total Simples [R$] | Preço Total Presumido [R$] | Prod CAPEX [ha/h/R$] | Dias Trabalhados | Preço Total Real [R$]
0 | 15 | CONCLUIDO | 2.7863 | 35.89 | 29.04 | 3.75 | 0.43 | 464 | 39.78 | 19.54 | 1 | 0 | 4.24 | 5140 | 113.85 | 7016.09 | 798.38 | 84.46 | 354874.89 | 0.11 | 0.25 | 1.49 | 21.68 | 4 | 10 | 78.4341 | 107.317 | 97.0748 | 78434.1136 | 107317.0145 | 6.1655e-06 | 5 | 97074.8293

## RESULTADOS_12
Unnamed: 0 | Volume de calda [L] | STATUS | Capacidade operacional [ha/h] | Tempo de missao [h] | Tempo util [h] | Tempo por voo [min] | Autonomia Projetada [h] | N° Voos | MTOW [kg] | Massa Estrutura [kg] | Combustível [kg] | Abastecimentos | Massa gerador | Potência gerador [W] | Combustível consumido [L] | Calda cons [L] | Distância percorrida [km] | Distância Pulverizando [km] | RTL ACUMULADO[m] | EOC [km/km] | EOC [h/h] | Tempo de manobra [h] | Tempo rtl_rtw [h] | V pulv [m/s] | V desloc [m/s] | Preço Total por ha Simples [R$/ha] | Preço Total por ha Presumido [R$/ha] | Preço Total por ha Real [R$/ha] | Preço Total Simples [R$] | Preço Total Presumido [R$] | Prod CAPEX [ha/h/R$] | Dias Trabalhados | Preço Total Real [R$]
0 | 70 | CONCLUIDO | 5.7931 | 17.26 | 12.09 | 7.11 | 0.12 | 102 | 141.81 | 47.83 | 1 | 1 | 22.98 | 17723.39 | 103.3 | 6973.39 | 242.21 | 84.46 | 78598.36 | 0.35 | 0.59 | 0.43 | 4.77 | 4 | 10 | 41.7558 | 57.1321 | 51.6795 | 41755.795 | 57132.1208 | 1.2084e-05 | 3 | 51679.5114
1 | 70 | CONCLUIDO | 5.8247 | 17.17 | 12.02 | 7.14 | 0.25 | 101 | 143.17 | 47.83 | 2 | 0 | 23.34 | 17891.86 | 103.46 | 6973.39 | 239.99 | 84.46 | 77492.77 | 0.35 | 0.6 | 0.43 | 4.71 | 4 | 10 | 41.6728 | 57.0185 | 51.5767 | 41672.764 | 57018.5141 | 1.215e-05 | 3 | 51576.7472

## RESULTADOS_16
Unnamed: 0 | Volume de calda [L] | STATUS | Capacidade operacional [ha/h] | Tempo de missao [h] | Tempo util [h] | Tempo por voo [min] | Autonomia Projetada [h] | N° Voos | MTOW [kg] | Massa Estrutura [kg] | Combustível [kg] | Abastecimentos | Massa gerador | Potência gerador [W] | Combustível consumido [L] | Calda cons [L] | Distância percorrida [km] | Distância Pulverizando [km] | RTL ACUMULADO[m] | EOC [km/km] | EOC [h/h] | Tempo de manobra [h] | Tempo rtl_rtw [h] | V pulv [m/s] | V desloc [m/s] | Preço Total por ha Simples [R$/ha] | Preço Total por ha Presumido [R$/ha] | Preço Total por ha Real [R$/ha] | Preço Total Simples [R$] | Preço Total Presumido [R$] | Prod CAPEX [ha/h/R$] | Dias Trabalhados | Preço Total Real [R$]
0 | 90 | CONCLUIDO | 5.7927 | 17.26 | 11.64 | 7.76 | 0.1 | 90 | 176.73 | 52.44 | 1 | 37 | 33.29 | 22031.19 | 117.08 | 6966.02 | 229.89 | 84.46 | 72500.79 | 0.37 | 0.61 | 0.35 | 4.33 | 4 | 10 | 44.2309 | 60.5187 | 54.7429 | 44230.9484 | 60518.7349 | 1.1925e-05 | 3 | 54742.9118
1 | 90 | CONCLUIDO | 6.174 | 16.2 | 10.97 | 8.33 | 0.2 | 79 | 178.21 | 52.44 | 2 | 0 | 33.77 | 22213.89 | 107.26 | 6966.79 | 205.5 | 84.46 | 60360.25 | 0.41 | 0.65 | 0.36 | 3.66 | 4 | 10 | 41.5086 | 56.7939 | 51.3736 | 41508.6096 | 56793.9108 | 1.271e-05 | 3 | 51373.5797

## RESULTADOS_0
Unnamed: 0 | Volume de calda [L] | STATUS | Capacidade operacional [ha/h] | Tempo de missao [h] | Tempo util [h] | Tempo por voo [min] | Autonomia Projetada [h] | N° Voos | MTOW [kg] | Massa Estrutura [kg] | Combustível [kg] | Abastecimentos | Massa gerador | Potência gerador [W] | Combustível consumido [L] | Calda cons [L] | Distância percorrida [km] | Distância Pulverizando [km] | RTL ACUMULADO[m] | EOC [km/km] | EOC [h/h] | Tempo de manobra [h] | Tempo rtl_rtw [h] | V pulv [m/s] | V desloc [m/s] | Preço Total por ha Simples [R$/ha] | Preço Total por ha Presumido [R$/ha] | Preço Total por ha Real [R$/ha] | Preço Total Simples [R$] | Preço Total Presumido [R$] | Prod CAPEX [ha/h/R$] | Dias Trabalhados | Preço Total Real [R$]
0 | 10 | CONCLUIDO | 2.0347 | 49.15 | 39.8 | 3.45 | 0.64 | 693 | 26.11 | 12.1 | 1 | 0 | 3.01 | 3454.41 | 114.22 | 7023.82 | 1152.33 | 84.46 | 530704.32 | 0.07 | 0.18 | 2.16 | 32.44 | 4 | 10 | 108.8693 | 148.9598 | 134.7433 | 108869.3304 | 148959.8208 | 4.5509e-06 | 7 | 134743.3046

## RESULTADOS_7
Unnamed: 0 | Volume de calda [L] | STATUS | Capacidade operacional [ha/h] | Tempo de missao [h] | Tempo util [h] | Tempo por voo [min] | Autonomia Projetada [h] | N° Voos | MTOW [kg] | Massa Estrutura [kg] | Combustível [kg] | Abastecimentos | Massa gerador | Potência gerador [W] | Combustível consumido [L] | Calda cons [L] | Distância percorrida [km] | Distância Pulverizando [km] | RTL ACUMULADO[m] | EOC [km/km] | EOC [h/h] | Tempo de manobra [h] | Tempo rtl_rtw [h] | V pulv [m/s] | V desloc [m/s] | Preço Total por ha Simples [R$/ha] | Preço Total por ha Presumido [R$/ha] | Preço Total por ha Real [R$/ha] | Preço Total Simples [R$] | Preço Total Presumido [R$] | Prod CAPEX [ha/h/R$] | Dias Trabalhados | Preço Total Real [R$]
0 | 45 | CONCLUIDO | 5.0552 | 19.78 | 14.59 | 5.61 | 0.18 | 156 | 98.71 | 39.72 | 1 | 0 | 12.99 | 12407.75 | 101.26 | 6975.98 | 324.31 | 84.46 | 119377.56 | 0.26 | 0.49 | 0.59 | 7.27 | 4 | 10 | 43.5775 | 59.6247 | 53.9342 | 43577.5268 | 59624.6947 | 1.0762e-05 | 3 | 53934.1976

## RESULTADOS_10
Unnamed: 0 | Volume de calda [L] | STATUS | Capacidade operacional [ha/h] | Tempo de missao [h] | Tempo util [h] | Tempo por voo [min] | Autonomia Projetada [h] | N° Voos | MTOW [kg] | Massa Estrutura [kg] | Combustível [kg] | Abastecimentos | Massa gerador | Potência gerador [W] | Combustível consumido [L] | Calda cons [L] | Distância percorrida [km] | Distância Pulverizando [km] | RTL ACUMULADO[m] | EOC [km/km] | EOC [h/h] | Tempo de manobra [h] | Tempo rtl_rtw [h] | V pulv [m/s] | V desloc [m/s] | Preço Total por ha Simples [R$/ha] | Preço Total por ha Presumido [R$/ha] | Preço Total por ha Real [R$/ha] | Preço Total Simples [R$] | Preço Total Presumido [R$] | Prod CAPEX [ha/h/R$] | Dias Trabalhados | Preço Total Real [R$]
0 | 60 | CONCLUIDO | 5.5665 | 17.96 | 12.82 | 6.52 | 0.14 | 118 | 124.63 | 45 | 1 | 1 | 18.64 | 15605.44 | 101.62 | 6969.63 | 266.37 | 84.46 | 90600.84 | 0.32 | 0.56 | 0.48 | 5.5 | 4 | 10 | 42.0479 | 57.5318 | 52.041 | 42047.9024 | 57531.795 | 1.1698e-05 | 3 | 52041.0413
1 | 60 | CONCLUIDO | 5.5929 | 17.88 | 12.76 | 6.54 | 0.28 | 117 | 125.95 | 45 | 2 | 0 | 18.95 | 15767.7 | 101.98 | 6969.63 | 264.35 | 84.46 | 89593.36 | 0.32 | 0.56 | 0.48 | 5.44 | 4 | 10 | 42.0092 | 57.4788 | 51.9931 | 42009.1624 | 57478.7893 | 1.1754e-05 | 3 | 51993.0943

## RESULTADOS_14
Unnamed: 0 | Volume de calda [L] | STATUS | Capacidade operacional [ha/h] | Tempo de missao [h] | Tempo util [h] | Tempo por voo [min] | Autonomia Projetada [h] | N° Voos | MTOW [kg] | Massa Estrutura [kg] | Combustível [kg] | Abastecimentos | Massa gerador | Potência gerador [W] | Combustível consumido [L] | Calda cons [L] | Distância percorrida [km] | Distância Pulverizando [km] | RTL ACUMULADO[m] | EOC [km/km] | EOC [h/h] | Tempo de manobra [h] | Tempo rtl_rtw [h] | V pulv [m/s] | V desloc [m/s] | Preço Total por ha Simples [R$/ha] | Preço Total por ha Presumido [R$/ha] | Preço Total por ha Real [R$/ha] | Preço Total Simples [R$] | Preço Total Presumido [R$] | Prod CAPEX [ha/h/R$] | Dias Trabalhados | Preço Total Real [R$]
0 | 80 | CONCLUIDO | 5.9746 | 16.74 | 11.51 | 7.68 | 0.11 | 90 | 159.12 | 50.28 | 1 | 6 | 27.84 | 19859.16 | 105.28 | 6968.27 | 223.67 | 84.46 | 69389.63 | 0.38 | 0.62 | 0.39 | 4.2 | 4 | 10 | 41.6601 | 57.0012 | 51.5611 | 41660.0965 | 57001.182 | 1.2377e-05 | 3 | 51561.0692
1 | 80 | CONCLUIDO | 6.0437 | 16.55 | 11.39 | 7.76 | 0.22 | 88 | 160.54 | 50.28 | 2 | 0 | 28.26 | 20034.4 | 104.28 | 6968.64 | 219.12 | 84.46 | 67126.36 | 0.39 | 0.63 | 0.39 | 4.08 | 4 | 10 | 41.2976 | 56.5052 | 51.1124 | 41297.5843 | 56505.1768 | 1.2521e-05 | 3 | 51112.402

## RESULTADOS_5
Unnamed: 0 | Volume de calda [L] | STATUS | Capacidade operacional [ha/h] | Tempo de missao [h] | Tempo util [h] | Tempo por voo [min] | Autonomia Projetada [h] | N° Voos | MTOW [kg] | Massa Estrutura [kg] | Combustível [kg] | Abastecimentos | Massa gerador | Potência gerador [W] | Combustível consumido [L] | Calda cons [L] | Distância percorrida [km] | Distância Pulverizando [km] | RTL ACUMULADO[m] | EOC [km/km] | EOC [h/h] | Tempo de manobra [h] | Tempo rtl_rtw [h] | V pulv [m/s] | V desloc [m/s] | Preço Total por ha Simples [R$/ha] | Preço Total por ha Presumido [R$/ha] | Preço Total por ha Real [R$/ha] | Preço Total Simples [R$] | Preço Total Presumido [R$] | Prod CAPEX [ha/h/R$] | Dias Trabalhados | Preço Total Real [R$]
0 | 35 | CONCLUIDO | 4.5464 | 22 | 16.66 | 5 | 0.22 | 200 | 80.84 | 35.1 | 1 | 0 | 9.74 | 10204.21 | 102.9 | 6983.18 | 392 | 84.46 | 153004.1 | 0.22 | 0.43 | 0.72 | 9.34 | 4 | 10 | 53.3591 | 73.0083 | 66.0405 | 53359.1045 | 73008.2808 | 9.7789e-06 | 4 | 66040.4729

## RESULTADOS_8
Unnamed: 0 | Volume de calda [L] | STATUS | Capacidade operacional [ha/h] | Tempo de missao [h] | Tempo util [h] | Tempo por voo [min] | Autonomia Projetada [h] | N° Voos | MTOW [kg] | Massa Estrutura [kg] | Combustível [kg] | Abastecimentos | Massa gerador | Potência gerador [W] | Combustível consumido [L] | Calda cons [L] | Distância percorrida [km] | Distância Pulverizando [km] | RTL ACUMULADO[m] | EOC [km/km] | EOC [h/h] | Tempo de manobra [h] | Tempo rtl_rtw [h] | V pulv [m/s] | V desloc [m/s] | Preço Total por ha Simples [R$/ha] | Preço Total por ha Presumido [R$/ha] | Preço Total por ha Real [R$/ha] | Preço Total Simples [R$] | Preço Total Presumido [R$] | Prod CAPEX [ha/h/R$] | Dias Trabalhados | Preço Total Real [R$]
0 | 50 | CONCLUIDO | 5.2546 | 19.03 | 13.86 | 5.9 | 0.16 | 141 | 107.41 | 41.65 | 1 | 0 | 14.77 | 13481.73 | 100.87 | 6974.22 | 300.47 | 84.46 | 107535.84 | 0.28 | 0.52 | 0.55 | 6.55 | 4 | 10 | 42.8338 | 58.6071 | 53.0137 | 42833.7729 | 58607.0578 | 1.1136e-05 | 3 | 53013.6825

## RESULTADOS_3
Unnamed: 0 | Volume de calda [L] | STATUS | Capacidade operacional [ha/h] | Tempo de missao [h] | Tempo util [h] | Tempo por voo [min] | Autonomia Projetada [h] | N° Voos | MTOW [kg] | Massa Estrutura [kg] | Combustível [kg] | Abastecimentos | Massa gerador | Potência gerador [W] | Combustível consumido [L] | Calda cons [L] | Distância percorrida [km] | Distância Pulverizando [km] | RTL ACUMULADO[m] | EOC [km/km] | EOC [h/h] | Tempo de manobra [h] | Tempo rtl_rtw [h] | V pulv [m/s] | V desloc [m/s] | Preço Total por ha Simples [R$/ha] | Preço Total por ha Presumido [R$/ha] | Preço Total por ha Real [R$/ha] | Preço Total Simples [R$] | Preço Total Presumido [R$] | Prod CAPEX [ha/h/R$] | Dias Trabalhados | Preço Total Real [R$]
0 | 25 | CONCLUIDO | 3.8435 | 26.02 | 20.35 | 4.38 | 0.28 | 279 | 61.76 | 28.92 | 1 | 0 | 6.84 | 7851.41 | 106.75 | 6987.1 | 513.45 | 84.46 | 213337.39 | 0.16 | 0.35 | 0.95 | 13.02 | 4 | 10 | 58.2172 | 79.6553 | 72.0531 | 58217.1769 | 79655.3098 | 8.3696e-06 | 4 | 72053.1188

## RESULTADOS_15
Unnamed: 0 | Volume de calda [L] | STATUS | Capacidade operacional [ha/h] | Tempo de missao [h] | Tempo util [h] | Tempo por voo [min] | Autonomia Projetada [h] | N° Voos | MTOW [kg] | Massa Estrutura [kg] | Combustível [kg] | Abastecimentos | Massa gerador | Potência gerador [W] | Combustível consumido [L] | Calda cons [L] | Distância percorrida [km] | Distância Pulverizando [km] | RTL ACUMULADO[m] | EOC [km/km] | EOC [h/h] | Tempo de manobra [h] | Tempo rtl_rtw [h] | V pulv [m/s] | V desloc [m/s] | Preço Total por ha Simples [R$/ha] | Preço Total por ha Presumido [R$/ha] | Preço Total por ha Real [R$/ha] | Preço Total Simples [R$] | Preço Total Presumido [R$] | Prod CAPEX [ha/h/R$] | Dias Trabalhados | Preço Total Real [R$]
0 | 85 | CONCLUIDO | 5.9049 | 16.93 | 11.55 | 7.78 | 0.11 | 89 | 167.88 | 51.39 | 1 | 24 | 30.49 | 20939.59 | 110.69 | 6966.76 | 225.81 | 84.46 | 70463.53 | 0.37 | 0.62 | 0.37 | 4.24 | 4 | 10 | 42.785 | 58.5403 | 52.9533 | 42785.0084 | 58540.336 | 1.2194e-05 | 3 | 52953.3285
1 | 85 | CONCLUIDO | 6.1138 | 16.36 | 11.17 | 8.08 | 0.21 | 83 | 169.33 | 51.39 | 2 | 0 | 30.94 | 21118.46 | 105.7 | 6968.63 | 212.04 | 84.46 | 63610.5 | 0.4 | 0.64 | 0.38 | 3.86 | 4 | 10 | 41.3809 | 56.6191 | 51.2155 | 41380.875 | 56619.1388 | 1.2625e-05 | 3 | 51215.4877

## RESULTADOS_2
Unnamed: 0 | Volume de calda [L] | STATUS | Capacidade operacional [ha/h] | Tempo de missao [h] | Tempo util [h] | Tempo por voo [min] | Autonomia Projetada [h] | N° Voos | MTOW [kg] | Massa Estrutura [kg] | Combustível [kg] | Abastecimentos | Massa gerador | Potência gerador [W] | Combustível consumido [L] | Calda cons [L] | Distância percorrida [km] | Distância Pulverizando [km] | RTL ACUMULADO[m] | EOC [km/km] | EOC [h/h] | Tempo de manobra [h] | Tempo rtl_rtw [h] | V pulv [m/s] | V desloc [m/s] | Preço Total por ha Simples [R$/ha] | Preço Total por ha Presumido [R$/ha] | Preço Total por ha Real [R$/ha] | Preço Total Simples [R$] | Preço Total Presumido [R$] | Prod CAPEX [ha/h/R$] | Dias Trabalhados | Preço Total Real [R$]
0 | 20 | CONCLUIDO | 3.3716 | 29.66 | 23.65 | 4.07 | 0.34 | 349 | 51.33 | 24.83 | 1 | 0 | 5.51 | 6564.78 | 110.21 | 6997.97 | 621.54 | 84.46 | 267032.09 | 0.14 | 0.3 | 1.16 | 16.31 | 4 | 10 | 70.2657 | 96.1406 | 86.9651 | 70265.6946 | 96140.6233 | 7.3964e-06 | 5 | 86965.0971

## RESULTADOS_11
Unnamed: 0 | Volume de calda [L] | STATUS | Capacidade operacional [ha/h] | Tempo de missao [h] | Tempo util [h] | Tempo por voo [min] | Autonomia Projetada [h] | N° Voos | MTOW [kg] | Massa Estrutura [kg] | Combustível [kg] | Abastecimentos | Massa gerador | Potência gerador [W] | Combustível consumido [L] | Calda cons [L] | Distância percorrida [km] | Distância Pulverizando [km] | RTL ACUMULADO[m] | EOC [km/km] | EOC [h/h] | Tempo de manobra [h] | Tempo rtl_rtw [h] | V pulv [m/s] | V desloc [m/s] | Preço Total por ha Simples [R$/ha] | Preço Total por ha Presumido [R$/ha] | Preço Total por ha Real [R$/ha] | Preço Total Simples [R$] | Preço Total Presumido [R$] | Prod CAPEX [ha/h/R$] | Dias Trabalhados | Preço Total Real [R$]
0 | 65 | CONCLUIDO | 5.7109 | 17.51 | 12.36 | 6.81 | 0.13 | 109 | 133.21 | 46.47 | 1 | 1 | 20.75 | 16663.42 | 101.85 | 6966.73 | 251.39 | 84.46 | 83154.09 | 0.34 | 0.58 | 0.45 | 5.05 | 4 | 10 | 41.697 | 57.0517 | 51.6067 | 41696.9942 | 57051.6671 | 1.1956e-05 | 3 | 51606.736
1 | 65 | CONCLUIDO | 5.7399 | 17.42 | 12.3 | 6.83 | 0.26 | 108 | 134.55 | 46.47 | 2 | 0 | 21.09 | 16828.84 | 102.06 | 6966.73 | 249.31 | 84.46 | 82120.54 | 0.34 | 0.58 | 0.45 | 4.99 | 4 | 10 | 41.6302 | 56.9603 | 51.5241 | 41630.1907 | 56960.2635 | 1.2017e-05 | 3 | 51524.0559

## RESULTADOS_13
Unnamed: 0 | Volume de calda [L] | STATUS | Capacidade operacional [ha/h] | Tempo de missao [h] | Tempo util [h] | Tempo por voo [min] | Autonomia Projetada [h] | N° Voos | MTOW [kg] | Massa Estrutura [kg] | Combustível [kg] | Abastecimentos | Massa gerador | Potência gerador [W] | Combustível consumido [L] | Calda cons [L] | Distância percorrida [km] | Distância Pulverizando [km] | RTL ACUMULADO[m] | EOC [km/km] | EOC [h/h] | Tempo de manobra [h] | Tempo rtl_rtw [h] | V pulv [m/s] | V desloc [m/s] | Preço Total por ha Simples [R$/ha] | Preço Total por ha Presumido [R$/ha] | Preço Total por ha Real [R$/ha] | Preço Total Simples [R$] | Preço Total Presumido [R$] | Prod CAPEX [ha/h/R$] | Dias Trabalhados | Preço Total Real [R$]
0 | 75 | CONCLUIDO | 5.9136 | 16.91 | 11.73 | 7.41 | 0.12 | 95 | 150.44 | 49.1 | 1 | 1 | 25.34 | 18787.76 | 103.65 | 6969.36 | 230.63 | 84.46 | 72843.49 | 0.37 | 0.61 | 0.41 | 4.42 | 4 | 10 | 41.5161 | 56.8042 | 51.3829 | 41516.1063 | 56804.1682 | 1.2292e-05 | 3 | 51382.8581
1 | 75 | CONCLUIDO | 5.9483 | 16.81 | 11.66 | 7.44 | 0.23 | 94 | 151.83 | 49.1 | 2 | 0 | 25.73 | 18959.54 | 103.6 | 6969.26 | 228.3 | 84.46 | 71683.64 | 0.37 | 0.61 | 0.41 | 4.35 | 4 | 10 | 41.3964 | 56.6404 | 51.2347 | 41396.4015 | 56640.3828 | 1.2364e-05 | 3 | 51234.7042

## RESULTADOS_17
Unnamed: 0 | Volume de calda [L] | STATUS | Capacidade operacional [ha/h] | Tempo de missao [h] | Tempo util [h] | Tempo por voo [min] | Autonomia Projetada [h] | N° Voos | MTOW [kg] | Massa Estrutura [kg] | Combustível [kg] | Abastecimentos | Massa gerador | Potência gerador [W] | Combustível consumido [L] | Calda cons [L] | Distância percorrida [km] | Distância Pulverizando [km] | RTL ACUMULADO[m] | EOC [km/km] | EOC [h/h] | Tempo de manobra [h] | Tempo rtl_rtw [h] | V pulv [m/s] | V desloc [m/s] | Preço Total por ha Simples [R$/ha] | Preço Total por ha Presumido [R$/ha] | Preço Total por ha Real [R$/ha] | Preço Total Simples [R$] | Preço Total Presumido [R$] | Prod CAPEX [ha/h/R$] | Dias Trabalhados | Preço Total Real [R$]
0 | 95 | CONCLUIDO | 5.5117 | 18.14 | 12.06 | 7.46 | 0.1 | 97 | 185.69 | 53.44 | 1 | 69 | 36.26 | 23136.14 | 129.11 | 6967.74 | 245.3 | 84.46 | 80172.02 | 0.34 | 0.59 | 0.33 | 4.75 | 4 | 10 | 47.3347 | 64.7654 | 58.5843 | 47334.6636 | 64765.375 | 1.1313e-05 | 3 | 58584.2585
1 | 95 | CONCLUIDO | 6.2355 | 16.04 | 10.78 | 8.62 | 0.19 | 75 | 187.21 | 53.44 | 2 | 0 | 36.77 | 23322.88 | 108.33 | 6966.14 | 199.11 | 84.46 | 57183.04 | 0.42 | 0.66 | 0.36 | 3.47 | 4 | 10 | 41.5598 | 56.864 | 51.437 | 41559.8475 | 56864.0169 | 1.2799e-05 | 3 | 51436.9949

## RESULTADOS_9
Unnamed: 0 | Volume de calda [L] | STATUS | Capacidade operacional [ha/h] | Tempo de missao [h] | Tempo util [h] | Tempo por voo [min] | Autonomia Projetada [h] | N° Voos | MTOW [kg] | Massa Estrutura [kg] | Combustível [kg] | Abastecimentos | Massa gerador | Potência gerador [W] | Combustível consumido [L] | Calda cons [L] | Distância percorrida [km] | Distância Pulverizando [km] | RTL ACUMULADO[m] | EOC [km/km] | EOC [h/h] | Tempo de manobra [h] | Tempo rtl_rtw [h] | V pulv [m/s] | V desloc [m/s] | Preço Total por ha Simples [R$/ha] | Preço Total por ha Presumido [R$/ha] | Preço Total por ha Real [R$/ha] | Preço Total Simples [R$] | Preço Total Presumido [R$] | Prod CAPEX [ha/h/R$] | Dias Trabalhados | Preço Total Real [R$]
0 | 55 | CONCLUIDO | 5.4168 | 18.46 | 13.3 | 6.18 | 0.15 | 129 | 116.05 | 43.4 | 1 | 1 | 16.65 | 14546.17 | 101.41 | 6972.03 | 281.36 | 84.46 | 98040.69 | 0.3 | 0.54 | 0.52 | 5.98 | 4 | 10 | 42.4334 | 58.0592 | 52.5181 | 42433.35 | 58059.1816 | 1.143e-05 | 3 | 52518.0948
1 | 55 | CONCLUIDO | 5.4414 | 18.38 | 13.24 | 6.2 | 0.3 | 128 | 117.34 | 43.4 | 2 | 0 | 16.94 | 14705.49 | 101.86 | 6972.03 | 279.34 | 84.46 | 97034.19 | 0.3 | 0.54 | 0.52 | 5.92 | 4 | 10 | 42.4121 | 58.0301 | 52.4918 | 42412.123 | 58030.1377 | 1.1482e-05 | 3 | 52491.8228

## resultados
Unnamed: 0 | Volume de calda [L] | STATUS | Capacidade operacional [ha/h] | Tempo de missao [h] | Tempo util [h] | Tempo por voo [min] | Autonomia Projetada [h] | N° Voos | MTOW [kg] | Massa Estrutura [kg] | Combustível [kg] | Abastecimentos | Massa gerador | Potência gerador [W] | Combustível consumido [L] | Calda cons [L] | Distância percorrida [km] | Distância Pulverizando [km] | RTL ACUMULADO[m] | EOC [km/km] | EOC [h/h] | Tempo de manobra [h] | Tempo rtl_rtw [h] | V pulv [m/s] | V desloc [m/s]
0 | 100 | CONCLUIDO | 5.1787 | 19.31 | 12.63 | 7.08 | 0.09 | 107 | 194.77 | 54.38 | 1 | 92 | 39.4 | 24256.19 | 144.22 | 6967.36 | 265.59 | 84.46 | 90267.4 | 0.32 | 0.57 | 0.33 | 5.32 | 4 | 10
1 | 100 | CONCLUIDO | 6.31 | 15.85 | 10.57 | 8.93 | 0.18 | 71 | 196.32 | 54.38 | 2 | 0 | 39.95 | 24447.22 | 109.26 | 6964.11 | 192.4 | 84.46 | 53847.82 | 0.44 | 0.68 | 0.34 | 3.26 | 4 | 10
0 | 40 | CONCLUIDO | 4.8215 | 20.74 | 15.49 | 5.31 | 0.2 | 175 | 89.87 | 37.55 | 1 | 0 | 11.32 | 11317.98 | 101.79 | 6979.59 | 353.98 | 84.46 | 134119.89 | 0.24 | 0.46 | 0.65 | 8.17 | 4 | 10
0 | 30 | CONCLUIDO | 4.2274 | 23.66 | 18.19 | 4.68 | 0.24 | 233 | 71.52 | 32.27 | 1 | 0 | 8.25 | 9054.6 | 104.49 | 6981.63 | 442.61 | 84.46 | 178143.31 | 0.19 | 0.39 | 0.81 | 10.86 | 4 | 10
0 | 15 | CONCLUIDO | 2.7863 | 35.89 | 29.04 | 3.75 | 0.43 | 464 | 39.78 | 19.54 | 1 | 0 | 4.24 | 5140 | 113.85 | 7016.09 | 798.38 | 84.46 | 354874.89 | 0.11 | 0.25 | 1.49 | 21.68 | 4 | 10
0 | 70 | CONCLUIDO | 5.7931 | 17.26 | 12.09 | 7.11 | 0.12 | 102 | 141.81 | 47.83 | 1 | 1 | 22.98 | 17723.39 | 103.3 | 6973.39 | 242.21 | 84.46 | 78598.36 | 0.35 | 0.59 | 0.43 | 4.77 | 4 | 10
1 | 70 | CONCLUIDO | 5.8247 | 17.17 | 12.02 | 7.14 | 0.25 | 101 | 143.17 | 47.83 | 2 | 0 | 23.34 | 17891.86 | 103.46 | 6973.39 | 239.99 | 84.46 | 77492.77 | 0.35 | 0.6 | 0.43 | 4.71 | 4 | 10
0 | 90 | CONCLUIDO | 5.7927 | 17.26 | 11.64 | 7.76 | 0.1 | 90 | 176.73 | 52.44 | 1 | 37 | 33.29 | 22031.19 | 117.08 | 6966.02 | 229.89 | 84.46 | 72500.79 | 0.37 | 0.61 | 0.35 | 4.33 | 4 | 10
1 | 90 | CONCLUIDO | 6.174 | 16.2 | 10.97 | 8.33 | 0.2 | 79 | 178.21 | 52.44 | 2 | 0 | 33.77 | 22213.89 | 107.26 | 6966.79 | 205.5 | 84.46 | 60360.25 | 0.41 | 0.65 | 0.36 | 3.66 | 4 | 10
0 | 10 | CONCLUIDO | 2.0347 | 49.15 | 39.8 | 3.45 | 0.64 | 693 | 26.11 | 12.1 | 1 | 0 | 3.01 | 3454.41 | 114.22 | 7023.82 | 1152.33 | 84.46 | 530704.32 | 0.07 | 0.18 | 2.16 | 32.44 | 4 | 10
0 | 45 | CONCLUIDO | 5.0552 | 19.78 | 14.59 | 5.61 | 0.18 | 156 | 98.71 | 39.72 | 1 | 0 | 12.99 | 12407.75 | 101.26 | 6975.98 | 324.31 | 84.46 | 119377.56 | 0.26 | 0.49 | 0.59 | 7.27 | 4 | 10
0 | 60 | CONCLUIDO | 5.5665 | 17.96 | 12.82 | 6.52 | 0.14 | 118 | 124.63 | 45 | 1 | 1 | 18.64 | 15605.44 | 101.62 | 6969.63 | 266.37 | 84.46 | 90600.84 | 0.32 | 0.56 | 0.48 | 5.5 | 4 | 10
1 | 60 | CONCLUIDO | 5.5929 | 17.88 | 12.76 | 6.54 | 0.28 | 117 | 125.95 | 45 | 2 | 0 | 18.95 | 15767.7 | 101.98 | 6969.63 | 264.35 | 84.46 | 89593.36 | 0.32 | 0.56 | 0.48 | 5.44 | 4 | 10
0 | 80 | CONCLUIDO | 5.9746 | 16.74 | 11.51 | 7.68 | 0.11 | 90 | 159.12 | 50.28 | 1 | 6 | 27.84 | 19859.16 | 105.28 | 6968.27 | 223.67 | 84.46 | 69389.63 | 0.38 | 0.62 | 0.39 | 4.2 | 4 | 10
1 | 80 | CONCLUIDO | 6.0437 | 16.55 | 11.39 | 7.76 | 0.22 | 88 | 160.54 | 50.28 | 2 | 0 | 28.26 | 20034.4 | 104.28 | 6968.64 | 219.12 | 84.46 | 67126.36 | 0.39 | 0.63 | 0.39 | 4.08 | 4 | 10
0 | 35 | CONCLUIDO | 4.5464 | 22 | 16.66 | 5 | 0.22 | 200 | 80.84 | 35.1 | 1 | 0 | 9.74 | 10204.21 | 102.9 | 6983.18 | 392 | 84.46 | 153004.1 | 0.22 | 0.43 | 0.72 | 9.34 | 4 | 10
0 | 50 | CONCLUIDO | 5.2546 | 19.03 | 13.86 | 5.9 | 0.16 | 141 | 107.41 | 41.65 | 1 | 0 | 14.77 | 13481.73 | 100.87 | 6974.22 | 300.47 | 84.46 | 107535.84 | 0.28 | 0.52 | 0.55 | 6.55 | 4 | 10
0 | 25 | CONCLUIDO | 3.8435 | 26.02 | 20.35 | 4.38 | 0.28 | 279 | 61.76 | 28.92 | 1 | 0 | 6.84 | 7851.41 | 106.75 | 6987.1 | 513.45 | 84.46 | 213337.39 | 0.16 | 0.35 | 0.95 | 13.02 | 4 | 10
0 | 85 | CONCLUIDO | 5.9049 | 16.93 | 11.55 | 7.78 | 0.11 | 89 | 167.88 | 51.39 | 1 | 24 | 30.49 | 20939.59 | 110.69 | 6966.76 | 225.81 | 84.46 | 70463.53 | 0.37 | 0.62 | 0.37 | 4.24 | 4 | 10
1 | 85 | CONCLUIDO | 6.1138 | 16.36 | 11.17 | 8.08 | 0.21 | 83 | 169.33 | 51.39 | 2 | 0 | 30.94 | 21118.46 | 105.7 | 6968.63 | 212.04 | 84.46 | 63610.5 | 0.4 | 0.64 | 0.38 | 3.86 | 4 | 10
0 | 20 | CONCLUIDO | 3.3716 | 29.66 | 23.65 | 4.07 | 0.34 | 349 | 51.33 | 24.83 | 1 | 0 | 5.51 | 6564.78 | 110.21 | 6997.97 | 621.54 | 84.46 | 267032.09 | 0.14 | 0.3 | 1.16 | 16.31 | 4 | 10
0 | 65 | CONCLUIDO | 5.7109 | 17.51 | 12.36 | 6.81 | 0.13 | 109 | 133.21 | 46.47 | 1 | 1 | 20.75 | 16663.42 | 101.85 | 6966.73 | 251.39 | 84.46 | 83154.09 | 0.34 | 0.58 | 0.45 | 5.05 | 4 | 10
1 | 65 | CONCLUIDO | 5.7399 | 17.42 | 12.3 | 6.83 | 0.26 | 108 | 134.55 | 46.47 | 2 | 0 | 21.09 | 16828.84 | 102.06 | 6966.73 | 249.31 | 84.46 | 82120.54 | 0.34 | 0.58 | 0.45 | 4.99 | 4 | 10
0 | 75 | CONCLUIDO | 5.9136 | 16.91 | 11.73 | 7.41 | 0.12 | 95 | 150.44 | 49.1 | 1 | 1 | 25.34 | 18787.76 | 103.65 | 6969.36 | 230.63 | 84.46 | 72843.49 | 0.37 | 0.61 | 0.41 | 4.42 | 4 | 10
1 | 75 | CONCLUIDO | 5.9483 | 16.81 | 11.66 | 7.44 | 0.23 | 94 | 151.83 | 49.1 | 2 | 0 | 25.73 | 18959.54 | 103.6 | 6969.26 | 228.3 | 84.46 | 71683.64 | 0.37 | 0.61 | 0.41 | 4.35 | 4 | 10
0 | 95 | CONCLUIDO | 5.5117 | 18.14 | 12.06 | 7.46 | 0.1 | 97 | 185.69 | 53.44 | 1 | 69 | 36.26 | 23136.14 | 129.11 | 6967.74 | 245.3 | 84.46 | 80172.02 | 0.34 | 0.59 | 0.33 | 4.75 | 4 | 10
1 | 95 | CONCLUIDO | 6.2355 | 16.04 | 10.78 | 8.62 | 0.19 | 75 | 187.21 | 53.44 | 2 | 0 | 36.77 | 23322.88 | 108.33 | 6966.14 | 199.11 | 84.46 | 57183.04 | 0.42 | 0.66 | 0.36 | 3.47 | 4 | 10
0 | 55 | CONCLUIDO | 5.4168 | 18.46 | 13.3 | 6.18 | 0.15 | 129 | 116.05 | 43.4 | 1 | 1 | 16.65 | 14546.17 | 101.41 | 6972.03 | 281.36 | 84.46 | 98040.69 | 0.3 | 0.54 | 0.52 | 5.98 | 4 | 10
1 | 55 | CONCLUIDO | 5.4414 | 18.38 | 13.24 | 6.2 | 0.3 | 128 | 117.34 | 43.4 | 2 | 0 | 16.94 | 14705.49 | 101.86 | 6972.03 | 279.34 | 84.46 | 97034.19 | 0.3 | 0.54 | 0.52 | 5.92 | 4 | 10

## gráficos
Selecione o eixo X:
Selecione o eixo Y:
Selecione o eixo Z:
Eixo X | Eixo Y | Eixo Z

## hidden (hidden)
Unnamed: 0
Volume de calda [L]
STATUS
Capacidade operacional [ha/h]
Tempo de missao [h]
Tempo util [h]
Tempo por voo [min]
Autonomia Projetada [h]
N° Voos
MTOW [kg]
Massa Estrutura [kg]
Combustível [kg]
Abastecimentos
Massa gerador
Potência gerador [W]
Combustível consumido [L]
Calda cons [L]
Distância percorrida [km]
Distância Pulverizando [km]
RTL ACUMULADO[m]
EOC [km/km]
EOC [h/h]
Tempo de manobra [h]
Tempo rtl_rtw [h]
V pulv [m/s]
V desloc [m/s]