## RESULTADOS_18
Unnamed: 0 | Volume de calda [L] | STATUS | Capacidade operacional [ha/h] | Tempo de missao [h] | Tempo util [h] | Tempo por voo [min] | Autonomia Projetada [h] | N° Voos | MTOW [kg] | Massa Estrutura [kg] | Combustível [kg] | Abastecimentos | Massa gerador | Potência gerador [W] | Combustível consumido [L] | Calda cons [L] | Distância percorrida [km] | Distância Pulverizando [km] | RTL ACUMULADO[m] | EOC [km/km] | EOC [h/h] | Tempo de manobra [h] | Tempo rtl_rtw [h] | V pulv [m/s] | V desloc [m/s] | Preço Total por ha Simples [R$/ha] | Preço Total por ha Presumido [R$/ha] | Preço Total por ha Real [R$/ha] | Preço Total Simples [R$] | Preço Total Presumido [R$] | Prod CAPEX [ha/h/R$] | Dias Trabalhados | Preço Total Real [R$]
0 | 100 | CONCLUIDO | 1.0687 | 93.58 | 65.08 | 5.85 | 0.09 | 668 | 194.77 | 54.38 | 1 | 666 | 39.4 | 24256.19 | 906 | 4449.26 | 1343.13 | 165.79 | 578650.42 | 0.12 | 0.39 | 15.7 | 34.16 | 4 | 10 | 908.2771 | 1242.7448 | 1124.139 | 908277.1006 | 1242744.7994 | 2.1872e-06 | 13 | 1124138.9799
1 | 100 | CONCLUIDO | 1.9911 | 50.22 | 40.08 | 12.27 | 0.18 | 196 | 196.32 | 54.38 | 2 | 194 | 39.95 | 24447.22 | 539.12 | 4436.1 | 492.58 | 165.79 | 155731.99 | 0.34 | 0.62 | 14.92 | 9.22 | 4 | 10 | 313.808 | 429.366 | 388.3879 | 313808.0421 | 429366.0074 | 4.0751e-06 | 7 | 388387.9183
2 | 100 | CONCLUIDO | 2.3274 | 42.97 | 36.05 | 19.14 | 0.27 | 113 | 197.88 | 54.38 | 3 | 111 | 40.5 | 24639 | 463.61 | 4435.11 | 356.53 | 165.79 | 88126.75 | 0.47 | 0.69 | 14.76 | 5.2 | 4 | 10 | 238.5683 | 326.4197 | 295.2666 | 238568.2894 | 326419.6585 | 4.7633e-06 | 6 | 295266.6244
3 | 100 | CONCLUIDO | 2.5078 | 39.88 | 34.36 | 26.78 | 0.36 | 77 | 199.44 | 54.38 | 4 | 75 | 41.06 | 24831.54 | 420.33 | 4433.03 | 299.45 | 165.79 | 59765.63 | 0.55 | 0.73 | 14.71 | 3.52 | 4 | 10 | 209.055 | 286.0382 | 258.7391 | 209054.9518 | 286038.2078 | 5.1326e-06 | 6 | 258739.1227
4 | 100 | CONCLUIDO | 2.6286 | 38.04 | 33.35 | 35.73 | 0.44 | 56 | 201.01 | 54.38 | 5 | 54 | 41.63 | 25024.84 | 383.04 | 4433.44 | 264.84 | 165.79 | 42566.69 | 0.63 | 0.75 | 14.68 | 2.5 | 4 | 10 | 188.8565 | 258.4017 | 233.7402 | 188856.4669 | 258401.7497 | 5.3798e-06 | 6 | 233740.2494
5 | 100 | CONCLUIDO | 2.6861 | 37.23 | 32.92 | 42.94 | 0.53 | 46 | 202.58 | 54.38 | 6 | 8 | 42.2 | 25218.93 | 360.11 | 4434.31 | 248.98 | 165.79 | 34682.58 | 0.67 | 0.76 | 14.7 | 2.08 | 4 | 10 | 178.2224 | 243.8517 | 220.5788 | 178222.3551 | 243851.6889 | 5.4975e-06 | 6 | 220578.8259
6 | 100 | CONCLUIDO | 2.6831 | 37.27 | 32.96 | 43 | 0.61 | 46 | 204.16 | 54.38 | 7 | 0 | 42.78 | 25413.94 | 361.83 | 4433.92 | 249.72 | 165.79 | 35055.61 | 0.66 | 0.76 | 14.73 | 2.12 | 4 | 10 | 178.9432 | 244.838 | 221.471 | 178943.2008 | 244837.9817 | 5.4913e-06 | 6 | 221470.9884

## RESULTADOS_6
Unnamed: 0 | Volume de calda [L] | STATUS | Capacidade operacional [ha/h] | Tempo de missao [h] | Tempo util [h] | Tempo por voo [min] | Autonomia Projetada [h] | N° Voos | MTOW [kg] | Massa Estrutura [kg] | Combustível [kg] | Abastecimentos | Massa gerador | Potência gerador [W] | Combustível consumido [L] | Calda cons [L] | Distância percorrida [km] | Distância Pulverizando [km] | RTL ACUMULADO[m] | EOC [km/km] | EOC [h/h] | Tempo de manobra [h] | Tempo rtl_rtw [h] | V pulv [m/s] | V desloc [m/s] | Preço Total por ha Simples [R$/ha] | Preço Total por ha Presumido [R$/ha] | Preço Total por ha Real [R$/ha] | Preço Total Simples [R$] | Preço Total Presumido [R$] | Prod CAPEX [ha/h/R$] | Dias Trabalhados | Preço Total Real [R$]
0 | 40 | CONCLUIDO | 2.0575 | 48.6 | 42.17 | 10.63 | 0.2 | 238 | 89.87 | 37.55 | 1 | 236 | 11.32 | 11317.98 | 326.72 | 4438.71 | 563.8 | 165.79 | 191133.74 | 0.29 | 0.59 | 14.97 | 11.3 | 4 | 10 | 207.5038 | 283.9158 | 256.8193 | 207503.7953 | 283915.8472 | 4.402e-06 | 7 | 256819.3172
1 | 40 | CONCLUIDO | 2.4938 | 40.1 | 36.04 | 19.31 | 0.39 | 112 | 91.1 | 37.55 | 2 | 0 | 11.54 | 11468.97 | 247.69 | 4441.05 | 350.03 | 165.79 | 84880.61 | 0.47 | 0.69 | 14.93 | 5.19 | 4 | 10 | 143.6181 | 196.5047 | 177.7505 | 143618.1434 | 196504.6798 | 5.3354e-06 | 6 | 177750.549

## RESULTADOS_4
Unnamed: 0 | Volume de calda [L] | STATUS | Capacidade operacional [ha/h] | Tempo de missao [h] | Tempo util [h] | Tempo por voo [min] | Autonomia Projetada [h] | N° Voos | MTOW [kg] | Massa Estrutura [kg] | Combustível [kg] | Abastecimentos | Massa gerador | Potência gerador [W] | Combustível consumido [L] | Calda cons [L] | Distância percorrida [km] | Distância Pulverizando [km] | RTL ACUMULADO[m] | EOC [km/km] | EOC [h/h] | Tempo de manobra [h] | Tempo rtl_rtw [h] | V pulv [m/s] | V desloc [m/s] | Preço Total por ha Simples [R$/ha] | Preço Total por ha Presumido [R$/ha] | Preço Total por ha Real [R$/ha] | Preço Total Simples [R$] | Preço Total Presumido [R$] | Prod CAPEX [ha/h/R$] | Dias Trabalhados | Preço Total Real [R$]
0 | 30 | CONCLUIDO | 2.2844 | 43.78 | 39.18 | 13.28 | 0.24 | 177 | 71.52 | 32.27 | 1 | 138 | 8.25 | 9054.6 | 240.36 | 4438.21 | 460.91 | 165.79 | 139994.93 | 0.36 | 0.64 | 14.91 | 8.32 | 4 | 10 | 156.2816 | 213.8313 | 193.4236 | 156281.5547 | 213831.3178 | 4.9423e-06 | 7 | 193423.5569
1 | 30 | CONCLUIDO | 2.3832 | 41.96 | 37.8 | 15.22 | 0.48 | 149 | 72.7 | 32.27 | 2 | 0 | 8.43 | 9200.25 | 226.73 | 4442.85 | 408.07 | 165.79 | 113712.73 | 0.41 | 0.66 | 15.03 | 6.94 | 4 | 10 | 139.2767 | 190.5645 | 172.3773 | 139276.6911 | 190564.5133 | 5.1561e-06 | 6 | 172377.3036

## RESULTADOS_1
Unnamed: 0 | Volume de calda [L] | STATUS | Capacidade operacional [ha/h] | Tempo de missao [h] | Tempo util [h] | Tempo por voo [min] | Autonomia Projetada [h] | N° Voos | MTOW [kg] | Massa Estrutura [kg] | Combustível [kg] | Abastecimentos | Massa gerador | Potência gerador [W] | Combustível consumido [L] | Calda cons [L] | Distância percorrida [km] | Distância Pulverizando [km] | RTL ACUMULADO[m] | EOC [km/km] | EOC [h/h] | Tempo de manobra [h] | Tempo rtl_rtw [h] | V pulv [m/s] | V desloc [m/s] | Preço Total por ha Simples [R$/ha] | Preço Total por ha Presumido [R$/ha] | Preço Total por ha Real [R$/ha] | Preço Total Simples [R$] | Preço Total Presumido [R$] | Prod CAPEX [ha/h/R$] | Dias Trabalhados | Preço Total Real [R$]
0 | 15 | CONCLUIDO | 2.0121 | 49.7 | 44.7 | 9.03 | 0.43 | 297 | 39.78 | 19.54 | 1 | 0 | 4.24 | 5140 | 178.54 | 4453.07 | 634.36 | 165.79 | 226119.65 | 0.26 | 0.56 | 15.46 | 13.82 | 4 | 10 | 140.6612 | 192.4588 | 174.0908 | 140661.1825 | 192458.8355 | 4.4524e-06 | 7 | 174090.8343

## RESULTADOS_12
Unnamed: 0 | Volume de calda [L] | STATUS | Capacidade operacional [ha/h] | Tempo de missao [h] | Tempo util [h] | Tempo por voo [min] | Autonomia Projetada [h] | N° Voos | MTOW [kg] | Massa Estrutura [kg] | Combustível [kg] | Abastecimentos | Massa gerador | Potência gerador [W] | Combustível consumido [L] | Calda cons [L] | Distância percorrida [km] | Distância Pulverizando [km] | RTL ACUMULADO[m] | EOC [km/km] | EOC [h/h] | Tempo de manobra [h] | Tempo rtl_rtw [h] | V pulv [m/s] | V desloc [m/s] | Preço Total por ha Simples [R$/ha] | Preço Total por ha Presumido [R$/ha] | Preço Total por ha Real [R$/ha] | Preço Total Simples [R$] | Preço Total Presumido [R$] | Prod CAPEX [ha/h/R$] | Dias Trabalhados | Preço Total Real [R$]
0 | 70 | CONCLUIDO | 1.514 | 66.05 | 51.6 | 7.32 | 0.12 | 423 | 141.81 | 47.83 | 1 | 421 | 22.98 | 17723.39 | 576.96 | 4443.05 | 883.71 | 165.79 | 350161.81 | 0.19 | 0.49 | 15.29 | 20.71 | 4 | 10 | 442.2355 | 605.0861 | 547.3375 | 442235.4643 | 605086.0724 | 3.158e-06 | 10 | 547337.5069
1 | 70 | CONCLUIDO | 2.2845 | 43.77 | 37.44 | 15.82 | 0.25 | 142 | 143.17 | 47.83 | 2 | 140 | 23.34 | 17891.86 | 389.69 | 4434.84 | 403.56 | 165.79 | 111495.52 | 0.41 | 0.67 | 14.82 | 6.59 | 4 | 10 | 218.9906 | 299.6326 | 271.0361 | 218990.6123 | 299632.6169 | 4.7652e-06 | 7 | 271036.1005
2 | 70 | CONCLUIDO | 2.5655 | 38.98 | 34.47 | 26.18 | 0.37 | 79 | 144.54 | 47.83 | 3 | 75 | 23.71 | 18060.85 | 325.33 | 4433.65 | 302.68 | 165.79 | 61370.46 | 0.55 | 0.73 | 14.72 | 3.62 | 4 | 10 | 170.4265 | 233.1851 | 210.9302 | 170426.5334 | 233185.1017 | 5.3513e-06 | 6 | 210930.2428
3 | 70 | CONCLUIDO | 2.6349 | 37.95 | 33.85 | 31.24 | 0.49 | 65 | 145.92 | 47.83 | 4 | 0 | 24.09 | 18230.35 | 305.01 | 4436.97 | 278.52 | 165.79 | 49358.89 | 0.6 | 0.74 | 14.78 | 3 | 4 | 10 | 160.2301 | 219.2338 | 198.3105 | 160230.0619 | 219233.8395 | 5.4961e-06 | 6 | 198310.4696

## RESULTADOS_16
Unnamed: 0 | Volume de calda [L] | STATUS | Capacidade operacional [ha/h] | Tempo de missao [h] | Tempo util [h] | Tempo por voo [min] | Autonomia Projetada [h] | N° Voos | MTOW [kg] | Massa Estrutura [kg] | Combustível [kg] | Abastecimentos | Massa gerador | Potência gerador [W] | Combustível consumido [L] | Calda cons [L] | Distância percorrida [km] | Distância Pulverizando [km] | RTL ACUMULADO[m] | EOC [km/km] | EOC [h/h] | Tempo de manobra [h] | Tempo rtl_rtw [h] | V pulv [m/s] | V desloc [m/s] | Preço Total por ha Simples [R$/ha] | Preço Total por ha Presumido [R$/ha] | Preço Total por ha Real [R$/ha] | Preço Total Simples [R$] | Preço Total Presumido [R$] | Prod CAPEX [ha/h/R$] | Dias Trabalhados | Preço Total Real [R$]
0 | 90 | CONCLUIDO | 1.2103 | 82.62 | 59.79 | 6.25 | 0.1 | 574 | 176.73 | 52.44 | 1 | 572 | 33.29 | 22031.19 | 779.73 | 4448.39 | 1162.25 | 165.79 | 488681.51 | 0.14 | 0.42 | 15.55 | 28.88 | 4 | 10 | 707.6501 | 968.238 | 875.8308 | 707650.0644 | 968238.0374 | 2.4916e-06 | 12 | 875830.758
1 | 90 | CONCLUIDO | 2.0841 | 47.98 | 39.23 | 13.22 | 0.2 | 178 | 178.21 | 52.44 | 2 | 176 | 33.77 | 22213.89 | 489.59 | 4436.74 | 463.39 | 165.79 | 141229.2 | 0.36 | 0.64 | 14.9 | 8.37 | 4 | 10 | 279.963 | 383.0578 | 346.4993 | 279963.0199 | 383057.7549 | 4.2905e-06 | 7 | 346499.2604
2 | 90 | CONCLUIDO | 2.4023 | 41.63 | 35.58 | 20.93 | 0.3 | 102 | 179.7 | 52.44 | 3 | 100 | 34.26 | 22397.24 | 421.02 | 4433.31 | 340 | 165.79 | 79914.21 | 0.49 | 0.7 | 14.76 | 4.73 | 4 | 10 | 216.0257 | 295.5759 | 267.3666 | 216025.718 | 295575.9178 | 4.9455e-06 | 6 | 267366.567
3 | 90 | CONCLUIDO | 2.5739 | 38.85 | 33.98 | 29.55 | 0.39 | 69 | 181.19 | 52.44 | 4 | 67 | 34.75 | 22581.25 | 375.53 | 4433.71 | 286.01 | 165.79 | 53081.9 | 0.58 | 0.74 | 14.7 | 3.13 | 4 | 10 | 188.7303 | 258.2291 | 233.5841 | 188730.2877 | 258229.1058 | 5.2988e-06 | 6 | 233584.0824
4 | 90 | CONCLUIDO | 2.6664 | 37.5 | 33.23 | 38.35 | 0.49 | 52 | 182.69 | 52.44 | 5 | 20 | 35.25 | 22766.06 | 343.94 | 4434.94 | 259.42 | 165.79 | 39872.62 | 0.64 | 0.75 | 14.72 | 2.39 | 4 | 10 | 173.2113 | 236.9953 | 214.3768 | 173211.2628 | 236995.2913 | 5.4892e-06 | 6 | 214376.7933
5 | 90 | CONCLUIDO | 2.672 | 37.42 | 33.19 | 39.05 | 0.58 | 51 | 184.19 | 52.44 | 6 | 0 | 35.75 | 22951.43 | 342.98 | 4434.61 | 257.1 | 165.79 | 38717.91 | 0.64 | 0.75 | 14.74 | 2.35 | 4 | 10 | 172.6188 | 236.1846 | 213.6435 | 172618.7849 | 236184.6369 | 5.5008e-06 | 6 | 213643.5066

## RESULTADOS_0
Unnamed: 0 | Volume de calda [L] | STATUS | Capacidade operacional [ha/h] | Tempo de missao [h] | Tempo util [h] | Tempo por voo [min] | Autonomia Projetada [h] | N° Voos | MTOW [kg] | Massa Estrutura [kg] | Combustível [kg] | Abastecimentos | Massa gerador | Potência gerador [W] | Combustível consumido [L] | Calda cons [L] | Distância percorrida [km] | Distância Pulverizando [km] | RTL ACUMULADO[m] | EOC [km/km] | EOC [h/h] | Tempo de manobra [h] | Tempo rtl_rtw [h] | V pulv [m/s] | V desloc [m/s] | Preço Total por ha Simples [R$/ha] | Preço Total por ha Presumido [R$/ha] | Preço Total por ha Real [R$/ha] | Preço Total Simples [R$] | Preço Total Presumido [R$] | Prod CAPEX [ha/h/R$] | Dias Trabalhados | Preço Total Real [R$]
0 | 10 | CONCLUIDO | 1.7167 | 58.25 | 51.66 | 6.97 | 0.64 | 445 | 26.11 | 12.1 | 1 | 0 | 3.01 | 3454.41 | 149.99 | 4460.61 | 861.11 | 165.79 | 338755.07 | 0.19 | 0.48 | 15.93 | 20.75 | 4 | 10 | 154.9832 | 212.0548 | 191.8166 | 154983.1659 | 212054.8049 | 3.8396e-06 | 9 | 191816.592

## RESULTADOS_7
Unnamed: 0 | Volume de calda [L] | STATUS | Capacidade operacional [ha/h] | Tempo de missao [h] | Tempo util [h] | Tempo por voo [min] | Autonomia Projetada [h] | N° Voos | MTOW [kg] | Massa Estrutura [kg] | Combustível [kg] | Abastecimentos | Massa gerador | Potência gerador [W] | Combustível consumido [L] | Calda cons [L] | Distância percorrida [km] | Distância Pulverizando [km] | RTL ACUMULADO[m] | EOC [km/km] | EOC [h/h] | Tempo de manobra [h] | Tempo rtl_rtw [h] | V pulv [m/s] | V desloc [m/s] | Preço Total por ha Simples [R$/ha] | Preço Total por ha Presumido [R$/ha] | Preço Total por ha Real [R$/ha] | Preço Total Simples [R$] | Preço Total Presumido [R$] | Prod CAPEX [ha/h/R$] | Dias Trabalhados | Preço Total Real [R$]
0 | 45 | CONCLUIDO | 1.954 | 51.18 | 43.68 | 9.78 | 0.18 | 268 | 98.71 | 39.72 | 1 | 266 | 12.99 | 12407.75 | 367.8 | 4439.26 | 614.36 | 165.79 | 216266.02 | 0.27 | 0.57 | 15.04 | 12.81 | 4 | 10 | 243.0911 | 332.6079 | 300.8643 | 243091.0609 | 332607.914 | 4.16e-06 | 8 | 300864.2815
1 | 45 | CONCLUIDO | 2.5297 | 39.53 | 35.47 | 21.07 | 0.35 | 101 | 99.95 | 39.72 | 2 | 19 | 13.24 | 12561.45 | 257.62 | 4435.78 | 332.72 | 165.79 | 76278.45 | 0.5 | 0.7 | 14.85 | 4.61 | 4 | 10 | 146.2005 | 200.038 | 180.9467 | 146200.5262 | 200038.0098 | 5.3856e-06 | 6 | 180946.6629
2 | 45 | CONCLUIDO | 2.5317 | 39.5 | 35.46 | 21.27 | 0.52 | 100 | 101.2 | 39.72 | 3 | 0 | 13.49 | 12715.54 | 259.83 | 4438.77 | 330.91 | 165.79 | 75377.85 | 0.5 | 0.71 | 14.89 | 4.6 | 4 | 10 | 146.8783 | 200.9654 | 181.7855 | 146878.3121 | 200965.3865 | 5.3899e-06 | 6 | 181785.5321

## RESULTADOS_10
Unnamed: 0 | Volume de calda [L] | STATUS | Capacidade operacional [ha/h] | Tempo de missao [h] | Tempo util [h] | Tempo por voo [min] | Autonomia Projetada [h] | N° Voos | MTOW [kg] | Massa Estrutura [kg] | Combustível [kg] | Abastecimentos | Massa gerador | Potência gerador [W] | Combustível consumido [L] | Calda cons [L] | Distância percorrida [km] | Distância Pulverizando [km] | RTL ACUMULADO[m] | EOC [km/km] | EOC [h/h] | Tempo de manobra [h] | Tempo rtl_rtw [h] | V pulv [m/s] | V desloc [m/s] | Preço Total por ha Simples [R$/ha] | Preço Total por ha Presumido [R$/ha] | Preço Total por ha Real [R$/ha] | Preço Total Simples [R$] | Preço Total Presumido [R$] | Prod CAPEX [ha/h/R$] | Dias Trabalhados | Preço Total Real [R$]
0 | 60 | CONCLUIDO | 1.6775 | 59.61 | 48.3 | 8.07 | 0.14 | 359 | 124.63 | 45 | 1 | 357 | 18.64 | 15605.44 | 490.9 | 4440.31 | 771.64 | 165.79 | 294449.05 | 0.21 | 0.52 | 15.18 | 17.43 | 4 | 10 | 350.3518 | 479.3668 | 433.6167 | 350351.8105 | 479366.8036 | 3.5254e-06 | 9 | 433616.7087
1 | 60 | CONCLUIDO | 2.389 | 41.86 | 36.58 | 17.85 | 0.28 | 123 | 125.95 | 45 | 2 | 121 | 18.95 | 15767.7 | 337.39 | 4434.39 | 373.61 | 165.79 | 96614.98 | 0.44 | 0.68 | 14.8 | 5.73 | 4 | 10 | 183.6021 | 251.2125 | 227.2371 | 183602.1106 | 251212.5077 | 5.0207e-06 | 6 | 227237.1385
2 | 60 | CONCLUIDO | 2.6029 | 38.42 | 34.34 | 27.11 | 0.42 | 76 | 127.27 | 45 | 3 | 6 | 19.27 | 15930.42 | 286.44 | 4435.97 | 295.6 | 165.79 | 57842.75 | 0.56 | 0.73 | 14.8 | 3.5 | 4 | 10 | 154.5153 | 211.4147 | 191.2376 | 154515.3456 | 211414.7125 | 5.4702e-06 | 6 | 191237.5891
3 | 60 | CONCLUIDO | 2.6071 | 38.36 | 34.31 | 27.45 | 0.55 | 75 | 128.59 | 45 | 4 | 0 | 19.59 | 16093.6 | 288.3 | 4435.76 | 294 | 165.79 | 57049.06 | 0.56 | 0.73 | 14.8 | 3.46 | 4 | 10 | 154.9522 | 212.0125 | 191.7783 | 154952.2178 | 212012.4604 | 5.4791e-06 | 6 | 191778.2887

## RESULTADOS_14
Unnamed: 0 | Volume de calda [L] | STATUS | Capacidade operacional [ha/h] | Tempo de missao [h] | Tempo util [h] | Tempo por voo [min] | Autonomia Projetada [h] | N° Voos | MTOW [kg] | Massa Estrutura [kg] | Combustível [kg] | Abastecimentos | Massa gerador | Potência gerador [W] | Combustível consumido [L] | Calda cons [L] | Distância percorrida [km] | Distância Pulverizando [km] | RTL ACUMULADO[m] | EOC [km/km] | EOC [h/h] | Tempo de manobra [h] | Tempo rtl_rtw [h] | V pulv [m/s] | V desloc [m/s] | Preço Total por ha Simples [R$/ha] | Preço Total por ha Presumido [R$/ha] | Preço Total por ha Real [R$/ha] | Preço Total Simples [R$] | Preço Total Presumido [R$] | Prod CAPEX [ha/h/R$] | Dias Trabalhados | Preço Total Real [R$]
0 | 80 | CONCLUIDO | 1.3575 | 73.67 | 55.42 | 6.73 | 0.11 | 494 | 159.12 | 50.28 | 1 | 492 | 27.84 | 19859.16 | 672.46 | 4444.74 | 1014.24 | 165.79 | 415074.51 | 0.16 | 0.45 | 15.4 | 24.53 | 4 | 10 | 558.597 | 764.2971 | 691.3536 | 558596.9978 | 764297.056 | 2.8123e-06 | 11 | 691353.6176
1 | 80 | CONCLUIDO | 2.1825 | 45.82 | 38.34 | 14.38 | 0.22 | 160 | 160.54 | 50.28 | 2 | 158 | 28.26 | 20034.4 | 440.41 | 4435.06 | 433.46 | 165.79 | 126352.71 | 0.38 | 0.65 | 14.86 | 7.48 | 4 | 10 | 248.5863 | 340.1267 | 307.6655 | 248586.2711 | 340126.7029 | 4.5214e-06 | 7 | 307665.4878
2 | 80 | CONCLUIDO | 2.4825 | 40.28 | 35.03 | 23.09 | 0.33 | 91 | 161.97 | 50.28 | 3 | 89 | 28.69 | 20210.21 | 374.53 | 4434.1 | 321.73 | 165.79 | 70836.07 | 0.52 | 0.71 | 14.73 | 4.18 | 4 | 10 | 193.0711 | 264.1684 | 238.9565 | 193071.1023 | 264168.3999 | 5.1429e-06 | 6 | 238956.5386
3 | 80 | CONCLUIDO | 2.6374 | 37.92 | 33.63 | 33.07 | 0.43 | 61 | 163.4 | 50.28 | 4 | 45 | 29.12 | 20386.62 | 330.03 | 4433.61 | 273.82 | 165.79 | 47029.34 | 0.61 | 0.74 | 14.7 | 2.78 | 4 | 10 | 169.2681 | 231.6001 | 209.4965 | 169268.1127 | 231600.0994 | 5.4638e-06 | 6 | 209496.511
4 | 80 | CONCLUIDO | 2.6582 | 37.62 | 33.46 | 35.22 | 0.54 | 57 | 164.83 | 50.28 | 5 | 0 | 29.55 | 20563.61 | 323.87 | 4434.73 | 266.02 | 165.79 | 43149.5 | 0.62 | 0.75 | 14.75 | 2.61 | 4 | 10 | 166.2296 | 227.4427 | 205.7359 | 166229.6156 | 227442.6936 | 5.5069e-06 | 6 | 205735.8821

## RESULTADOS_5
Unnamed: 0 | Volume de calda [L] | STATUS | Capacidade operacional [ha/h] | Tempo de missao [h] | Tempo util [h] | Tempo por voo [min] | Autonomia Projetada [h] | N° Voos | MTOW [kg] | Massa Estrutura [kg] | Combustível [kg] | Abastecimentos | Massa gerador | Potência gerador [W] | Combustível consumido [L] | Calda cons [L] | Distância percorrida [km] | Distância Pulverizando [km] | RTL ACUMULADO[m] | EOC [km/km] | EOC [h/h] | Tempo de manobra [h] | Tempo rtl_rtw [h] | V pulv [m/s] | V desloc [m/s] | Preço Total por ha Simples [R$/ha] | Preço Total por ha Presumido [R$/ha] | Preço Total por ha Real [R$/ha] | Preço Total Simples [R$] | Preço Total Presumido [R$] | Prod CAPEX [ha/h/R$] | Dias Trabalhados | Preço Total Real [R$]
0 | 35 | CONCLUIDO | 2.1662 | 46.16 | 40.71 | 11.8 | 0.22 | 207 | 80.84 | 35.1 | 1 | 205 | 9.74 | 10204.21 | 284.45 | 4436.95 | 514.53 | 165.79 | 166654.83 | 0.32 | 0.61 | 14.92 | 9.85 | 4 | 10 | 181.2408 | 247.9817 | 224.3147 | 181240.8421 | 247981.716 | 4.6593e-06 | 7 | 224314.689
1 | 35 | CONCLUIDO | 2.4461 | 40.88 | 36.79 | 17.24 | 0.43 | 128 | 82.04 | 35.1 | 2 | 0 | 9.94 | 10352.53 | 237.41 | 4439.55 | 374.78 | 165.79 | 97176.21 | 0.44 | 0.68 | 14.97 | 5.93 | 4 | 10 | 141.2783 | 193.3032 | 174.8546 | 141278.2985 | 193303.2008 | 5.2613e-06 | 6 | 174854.6146

## RESULTADOS_8
Unnamed: 0 | Volume de calda [L] | STATUS | Capacidade operacional [ha/h] | Tempo de missao [h] | Tempo util [h] | Tempo por voo [min] | Autonomia Projetada [h] | N° Voos | MTOW [kg] | Massa Estrutura [kg] | Combustível [kg] | Abastecimentos | Massa gerador | Potência gerador [W] | Combustível consumido [L] | Calda cons [L] | Distância percorrida [km] | Distância Pulverizando [km] | RTL ACUMULADO[m] | EOC [km/km] | EOC [h/h] | Tempo de manobra [h] | Tempo rtl_rtw [h] | V pulv [m/s] | V desloc [m/s] | Preço Total por ha Simples [R$/ha] | Preço Total por ha Presumido [R$/ha] | Preço Total por ha Real [R$/ha] | Preço Total Simples [R$] | Preço Total Presumido [R$] | Prod CAPEX [ha/h/R$] | Dias Trabalhados | Preço Total Real [R$]
0 | 50 | CONCLUIDO | 1.8566 | 53.86 | 45.2 | 9.1 | 0.16 | 298 | 107.41 | 41.65 | 1 | 296 | 14.77 | 13481.73 | 408.63 | 4439.25 | 666.27 | 165.79 | 242068.66 | 0.25 | 0.55 | 15.09 | 14.33 | 4 | 10 | 273.5652 | 374.304 | 338.5809 | 273565.1956 | 374303.9695 | 3.9345e-06 | 8 | 338580.924
1 | 50 | CONCLUIDO | 2.5064 | 39.9 | 35.6 | 20.94 | 0.32 | 102 | 108.68 | 41.65 | 2 | 84 | 15.03 | 13638.32 | 279.13 | 4435.58 | 339.58 | 165.79 | 79701.9 | 0.49 | 0.7 | 14.79 | 4.74 | 4 | 10 | 155.3315 | 212.5315 | 192.2478 | 155331.542 | 212531.4685 | 5.3116e-06 | 6 | 192247.7634
2 | 50 | CONCLUIDO | 2.559 | 39.08 | 35.04 | 23.36 | 0.48 | 90 | 109.96 | 41.65 | 3 | 0 | 15.31 | 13795.21 | 268.83 | 4436.7 | 317.69 | 165.79 | 68820.17 | 0.52 | 0.71 | 14.86 | 4.19 | 4 | 10 | 149.3997 | 204.4152 | 184.9061 | 149399.6816 | 204415.2353 | 5.4231e-06 | 6 | 184906.1322

## RESULTADOS_3
Unnamed: 0 | Volume de calda [L] | STATUS | Capacidade operacional [ha/h] | Tempo de missao [h] | Tempo util [h] | Tempo por voo [min] | Autonomia Projetada [h] | N° Voos | MTOW [kg] | Massa Estrutura [kg] | Combustível [kg] | Abastecimentos | Massa gerador | Potência gerador [W] | Combustível consumido [L] | Calda cons [L] | Distância percorrida [km] | Distância Pulverizando [km] | RTL ACUMULADO[m] | EOC [km/km] | EOC [h/h] | Tempo de manobra [h] | Tempo rtl_rtw [h] | V pulv [m/s] | V desloc [m/s] | Preço Total por ha Simples [R$/ha] | Preço Total por ha Presumido [R$/ha] | Preço Total por ha Real [R$/ha] | Preço Total Simples [R$] | Preço Total Presumido [R$] | Prod CAPEX [ha/h/R$] | Dias Trabalhados | Preço Total Real [R$]
0 | 25 | CONCLUIDO | 2.2959 | 43.56 | 39.26 | 13.09 | 0.28 | 180 | 61.76 | 28.92 | 1 | 13 | 6.84 | 7851.41 | 211.79 | 4441.8 | 456.51 | 165.79 | 137781.17 | 0.36 | 0.64 | 15.11 | 8.4 | 4 | 10 | 143.8168 | 196.7764 | 177.9964 | 143816.7637 | 196776.4409 | 4.9996e-06 | 7 | 177996.3735
1 | 25 | CONCLUIDO | 2.3014 | 43.45 | 39.17 | 13.13 | 0.55 | 179 | 62.92 | 28.92 | 2 | 0 | 7 | 7994.37 | 215.14 | 4443.01 | 453.13 | 165.79 | 136095.13 | 0.37 | 0.64 | 15.12 | 8.31 | 4 | 10 | 144.8409 | 198.1777 | 179.2639 | 144840.8693 | 198177.6674 | 5.0116e-06 | 7 | 179263.8689

## RESULTADOS_15
Unnamed: 0 | Volume de calda [L] | STATUS | Capacidade operacional [ha/h] | Tempo de missao [h] | Tempo util [h] | Tempo por voo [min] | Autonomia Projetada [h] | N° Voos | MTOW [kg] | Massa Estrutura [kg] | Combustível [kg] | Abastecimentos | Massa gerador | Potência gerador [W] | Combustível consumido [L] | Calda cons [L] | Distância percorrida [km] | Distância Pulverizando [km] | RTL ACUMULADO[m] | EOC [km/km] | EOC [h/h] | Tempo de manobra [h] | Tempo rtl_rtw [h] | V pulv [m/s] | V desloc [m/s] | Preço Total por ha Simples [R$/ha] | Preço Total por ha Presumido [R$/ha] | Preço Total por ha Real [R$/ha] | Preço Total Simples [R$] | Preço Total Presumido [R$] | Prod CAPEX [ha/h/R$] | Dias Trabalhados | Preço Total Real [R$]
0 | 85 | CONCLUIDO | 1.2842 | 77.87 | 57.47 | 6.48 | 0.11 | 532 | 167.88 | 51.39 | 1 | 530 | 30.49 | 20939.59 | 723.58 | 4447.64 | 1084.15 | 165.79 | 449839.6 | 0.15 | 0.44 | 15.44 | 26.56 | 4 | 10 | 623.2898 | 852.8126 | 771.4214 | 623289.8145 | 852812.6218 | 2.6519e-06 | 11 | 771421.3821
1 | 85 | CONCLUIDO | 2.1347 | 46.85 | 38.75 | 13.76 | 0.21 | 169 | 169.33 | 51.39 | 2 | 167 | 30.94 | 21118.46 | 464.5 | 4435.67 | 447.46 | 165.79 | 133307.47 | 0.37 | 0.65 | 14.87 | 7.89 | 4 | 10 | 263.5635 | 360.6192 | 326.2022 | 263563.5181 | 360619.2331 | 4.4082e-06 | 7 | 326202.2396
2 | 85 | CONCLUIDO | 2.4403 | 40.98 | 35.32 | 21.85 | 0.31 | 97 | 170.79 | 51.39 | 3 | 95 | 31.4 | 21297.94 | 398.35 | 4434.8 | 331.16 | 165.79 | 75520.97 | 0.5 | 0.71 | 14.76 | 4.47 | 4 | 10 | 204.7147 | 280.0996 | 253.3673 | 204714.6684 | 280099.6407 | 5.0393e-06 | 6 | 253367.3241
3 | 85 | CONCLUIDO | 2.6041 | 38.4 | 33.83 | 31.22 | 0.41 | 65 | 172.25 | 51.39 | 4 | 62 | 31.86 | 21478.05 | 352.73 | 4432.2 | 281.09 | 165.79 | 50643.77 | 0.59 | 0.74 | 14.69 | 2.98 | 4 | 10 | 178.9602 | 244.8612 | 221.492 | 178960.1829 | 244861.2174 | 5.3776e-06 | 6 | 221492.0065
4 | 85 | CONCLUIDO | 2.6662 | 37.51 | 33.3 | 37 | 0.51 | 54 | 173.71 | 51.39 | 5 | 3 | 32.32 | 21658.78 | 332.45 | 4435.1 | 261.05 | 165.79 | 40680.34 | 0.64 | 0.75 | 14.74 | 2.46 | 4 | 10 | 169.0625 | 231.3188 | 209.242 | 169062.5131 | 231318.7889 | 5.5058e-06 | 6 | 209242.0484
5 | 85 | CONCLUIDO | 2.6658 | 37.51 | 33.31 | 37.01 | 0.61 | 54 | 175.18 | 51.39 | 6 | 0 | 32.79 | 21840.16 | 334.72 | 4435.26 | 261.26 | 165.79 | 40786.71 | 0.63 | 0.75 | 14.74 | 2.46 | 4 | 10 | 169.8262 | 232.3636 | 210.1872 | 169826.1607 | 232363.6453 | 5.505e-06 | 6 | 210187.1851

## RESULTADOS_2
Unnamed: 0 | Volume de calda [L] | STATUS | Capacidade operacional [ha/h] | Tempo de missao [h] | Tempo util [h] | Tempo por voo [min] | Autonomia Projetada [h] | N° Voos | MTOW [kg] | Massa Estrutura [kg] | Combustível [kg] | Abastecimentos | Massa gerador | Potência gerador [W] | Combustível consumido [L] | Calda cons [L] | Distância percorrida [km] | Distância Pulverizando [km] | RTL ACUMULADO[m] | EOC [km/km] | EOC [h/h] | Tempo de manobra [h] | Tempo rtl_rtw [h] | V pulv [m/s] | V desloc [m/s] | Preço Total por ha Simples [R$/ha] | Preço Total por ha Presumido [R$/ha] | Preço Total por ha Real [R$/ha] | Preço Total Simples [R$] | Preço Total Presumido [R$] | Prod CAPEX [ha/h/R$] | Dias Trabalhados | Preço Total Real [R$]
0 | 20 | CONCLUIDO | 2.1869 | 45.73 | 41.25 | 11.1 | 0.34 | 223 | 51.33 | 24.83 | 1 | 0 | 5.51 | 6564.78 | 197.02 | 4447.13 | 521.1 | 165.79 | 169861.16 | 0.32 | 0.61 | 15.25 | 10.38 | 4 | 10 | 141.6935 | 193.8713 | 175.3685 | 141693.4713 | 193871.2585 | 4.7975e-06 | 7 | 175368.4577

## RESULTADOS_11
Unnamed: 0 | Volume de calda [L] | STATUS | Capacidade operacional [ha/h] | Tempo de missao [h] | Tempo util [h] | Tempo por voo [min] | Autonomia Projetada [h] | N° Voos | MTOW [kg] | Massa Estrutura [kg] | Combustível [kg] | Abastecimentos | Massa gerador | Potência gerador [W] | Combustível consumido [L] | Calda cons [L] | Distância percorrida [km] | Distância Pulverizando [km] | RTL ACUMULADO[m] | EOC [km/km] | EOC [h/h] | Tempo de manobra [h] | Tempo rtl_rtw [h] | V pulv [m/s] | V desloc [m/s] | Preço Total por ha Simples [R$/ha] | Preço Total por ha Presumido [R$/ha] | Preço Total por ha Real [R$/ha] | Preço Total Simples [R$] | Preço Total Presumido [R$] | Prod CAPEX [ha/h/R$] | Dias Trabalhados | Preço Total Real [R$]
0 | 65 | CONCLUIDO | 1.5953 | 62.68 | 49.89 | 7.67 | 0.13 | 390 | 133.21 | 46.47 | 1 | 388 | 20.75 | 16663.42 | 532.84 | 4443.5 | 826.13 | 165.79 | 321540.17 | 0.2 | 0.5 | 15.2 | 19 | 4 | 10 | 389.8126 | 533.3588 | 482.4558 | 389812.598 | 533358.7939 | 3.3398e-06 | 9 | 482455.7792
1 | 65 | CONCLUIDO | 2.3397 | 42.74 | 36.97 | 16.8 | 0.26 | 132 | 134.55 | 46.47 | 2 | 130 | 21.09 | 16828.84 | 363.23 | 4434.62 | 387.16 | 165.79 | 103343.92 | 0.43 | 0.68 | 14.8 | 6.11 | 4 | 10 | 196.8871 | 269.3896 | 243.6794 | 196887.0916 | 269389.6048 | 4.8982e-06 | 6 | 243679.439
2 | 65 | CONCLUIDO | 2.5979 | 38.49 | 34.27 | 27.42 | 0.39 | 75 | 135.9 | 46.47 | 3 | 49 | 21.43 | 16994.64 | 302.66 | 4434.96 | 294.85 | 165.79 | 57471.98 | 0.56 | 0.73 | 14.74 | 3.42 | 4 | 10 | 160.6864 | 219.8582 | 198.8753 | 160686.3981 | 219858.2188 | 5.4388e-06 | 6 | 198875.259
3 | 65 | CONCLUIDO | 2.6195 | 38.17 | 34.09 | 29.22 | 0.52 | 70 | 137.25 | 46.47 | 4 | 0 | 21.78 | 17160.92 | 297.32 | 4437.14 | 286.66 | 165.79 | 53404.67 | 0.58 | 0.73 | 14.79 | 3.24 | 4 | 10 | 157.9073 | 216.0557 | 195.4357 | 157907.2809 | 216055.7082 | 5.484e-06 | 6 | 195435.6546

## RESULTADOS_13
Unnamed: 0 | Volume de calda [L] | STATUS | Capacidade operacional [ha/h] | Tempo de missao [h] | Tempo util [h] | Tempo por voo [min] | Autonomia Projetada [h] | N° Voos | MTOW [kg] | Massa Estrutura [kg] | Combustível [kg] | Abastecimentos | Massa gerador | Potência gerador [W] | Combustível consumido [L] | Calda cons [L] | Distância percorrida [km] | Distância Pulverizando [km] | RTL ACUMULADO[m] | EOC [km/km] | EOC [h/h] | Tempo de manobra [h] | Tempo rtl_rtw [h] | V pulv [m/s] | V desloc [m/s] | Preço Total por ha Simples [R$/ha] | Preço Total por ha Presumido [R$/ha] | Preço Total por ha Real [R$/ha] | Preço Total Simples [R$] | Preço Total Presumido [R$] | Prod CAPEX [ha/h/R$] | Dias Trabalhados | Preço Total Real [R$]
0 | 75 | CONCLUIDO | 1.4351 | 69.68 | 53.44 | 7.02 | 0.12 | 457 | 150.44 | 49.1 | 1 | 455 | 25.34 | 18787.76 | 623.29 | 4444.89 | 946.18 | 165.79 | 381231.59 | 0.18 | 0.47 | 15.35 | 22.55 | 4 | 10 | 492.9201 | 674.435 | 610.0678 | 492920.0542 | 674434.9643 | 2.983e-06 | 10 | 610067.8379
1 | 75 | CONCLUIDO | 2.2302 | 44.84 | 37.95 | 15.08 | 0.23 | 151 | 151.83 | 49.1 | 2 | 149 | 25.73 | 18959.54 | 415.55 | 4435.91 | 419.91 | 165.79 | 119622.55 | 0.39 | 0.66 | 14.85 | 7.09 | 4 | 10 | 233.9479 | 320.0978 | 289.5481 | 233947.8601 | 320097.7833 | 4.6357e-06 | 7 | 289548.1001
2 | 75 | CONCLUIDO | 2.5225 | 39.64 | 34.77 | 24.54 | 0.35 | 85 | 153.23 | 49.1 | 3 | 83 | 26.13 | 19131.85 | 350.71 | 4433.76 | 312.9 | 165.79 | 66450.22 | 0.53 | 0.72 | 14.73 | 3.92 | 4 | 10 | 181.9293 | 248.9237 | 225.1667 | 181929.2809 | 248923.6683 | 5.2433e-06 | 6 | 225166.7428
3 | 75 | CONCLUIDO | 2.6469 | 37.78 | 33.64 | 33.09 | 0.46 | 61 | 154.63 | 49.1 | 4 | 11 | 26.53 | 19304.72 | 314.24 | 4434.97 | 272.54 | 165.79 | 46389.08 | 0.61 | 0.74 | 14.75 | 2.79 | 4 | 10 | 163.1672 | 223.2525 | 201.9456 | 163167.1877 | 223252.5446 | 5.5019e-06 | 6 | 201945.6351
4 | 75 | CONCLUIDO | 2.6473 | 37.77 | 33.63 | 33.08 | 0.57 | 61 | 156.03 | 49.1 | 5 | 0 | 26.94 | 19478.15 | 316.5 | 4436.08 | 272.29 | 165.79 | 46265.71 | 0.61 | 0.74 | 14.75 | 2.79 | 4 | 10 | 163.8892 | 224.2404 | 202.8392 | 163889.1945 | 224240.4262 | 5.5027e-06 | 6 | 202839.2346

## RESULTADOS_17
Unnamed: 0 | Volume de calda [L] | STATUS | Capacidade operacional [ha/h] | Tempo de missao [h] | Tempo util [h] | Tempo por voo [min] | Autonomia Projetada [h] | N° Voos | MTOW [kg] | Massa Estrutura [kg] | Combustível [kg] | Abastecimentos | Massa gerador | Potência gerador [W] | Combustível consumido [L] | Calda cons [L] | Distância percorrida [km] | Distância Pulverizando [km] | RTL ACUMULADO[m] | EOC [km/km] | EOC [h/h] | Tempo de manobra [h] | Tempo rtl_rtw [h] | V pulv [m/s] | V desloc [m/s] | Preço Total por ha Simples [R$/ha] | Preço Total por ha Presumido [R$/ha] | Preço Total por ha Real [R$/ha] | Preço Total Simples [R$] | Preço Total Presumido [R$] | Prod CAPEX [ha/h/R$] | Dias Trabalhados | Preço Total Real [R$]
0 | 95 | CONCLUIDO | 1.139 | 87.8 | 62.29 | 6.04 | 0.1 | 619 | 185.69 | 53.44 | 1 | 617 | 36.26 | 23136.14 | 839.89 | 4448.37 | 1247.42 | 165.79 | 531038.17 | 0.13 | 0.4 | 15.62 | 31.37 | 4 | 10 | 803.6845 | 1099.6366 | 994.6888 | 803684.502 | 1099636.5918 | 2.3378e-06 | 13 | 994688.8188
1 | 95 | CONCLUIDO | 2.0372 | 49.09 | 39.66 | 12.72 | 0.19 | 187 | 187.21 | 53.44 | 2 | 185 | 36.77 | 23322.88 | 514.33 | 4436.12 | 477.98 | 165.79 | 148477.09 | 0.35 | 0.63 | 14.91 | 8.8 | 4 | 10 | 296.5465 | 405.7479 | 367.0239 | 296546.4513 | 405747.9374 | 4.1814e-06 | 7 | 367023.9238
2 | 95 | CONCLUIDO | 2.3595 | 42.38 | 35.89 | 19.94 | 0.28 | 108 | 188.73 | 53.44 | 3 | 106 | 37.29 | 23510.33 | 443.57 | 4435.1 | 350.99 | 165.79 | 85378.56 | 0.47 | 0.7 | 14.77 | 5.04 | 4 | 10 | 228.0308 | 312.0018 | 282.2247 | 228030.767 | 312001.7554 | 4.843e-06 | 6 | 282224.7458
3 | 95 | CONCLUIDO | 2.5405 | 39.36 | 34.18 | 28.09 | 0.37 | 73 | 190.25 | 53.44 | 4 | 71 | 37.82 | 23698.48 | 398.46 | 4433.39 | 292.97 | 165.79 | 56542.47 | 0.57 | 0.73 | 14.71 | 3.33 | 4 | 10 | 198.9739 | 272.2449 | 246.2622 | 198973.9193 | 272244.8945 | 5.2145e-06 | 6 | 246262.2238
4 | 95 | CONCLUIDO | 2.653 | 37.69 | 33.25 | 37.64 | 0.46 | 53 | 191.78 | 53.44 | 5 | 46 | 38.35 | 23887.36 | 361.2 | 4432.48 | 261.57 | 165.79 | 40944.24 | 0.63 | 0.75 | 14.68 | 2.41 | 4 | 10 | 179.9402 | 246.2021 | 222.7049 | 179940.1781 | 246202.09 | 5.4454e-06 | 6 | 222704.9081
5 | 95 | CONCLUIDO | 2.6814 | 37.29 | 33.04 | 41.3 | 0.55 | 48 | 193.32 | 53.44 | 6 | 0 | 38.89 | 24076.95 | 350.83 | 4434.05 | 252.1 | 165.79 | 36236.05 | 0.66 | 0.76 | 14.73 | 2.19 | 4 | 10 | 175.0849 | 239.5588 | 216.6957 | 175084.8668 | 239558.8389 | 5.5037e-06 | 6 | 216695.6796

## RESULTADOS_9
Unnamed: 0 | Volume de calda [L] | STATUS | Capacidade operacional [ha/h] | Tempo de missao [h] | Tempo util [h] | Tempo por voo [min] | Autonomia Projetada [h] | N° Voos | MTOW [kg] | Massa Estrutura [kg] | Combustível [kg] | Abastecimentos | Massa gerador | Potência gerador [W] | Combustível consumido [L] | Calda cons [L] | Distância percorrida [km] | Distância Pulverizando [km] | RTL ACUMULADO[m] | EOC [km/km] | EOC [h/h] | Tempo de manobra [h] | Tempo rtl_rtw [h] | V pulv [m/s] | V desloc [m/s] | Preço Total por ha Simples [R$/ha] | Preço Total por ha Presumido [R$/ha] | Preço Total por ha Real [R$/ha] | Preço Total Simples [R$] | Preço Total Presumido [R$] | Prod CAPEX [ha/h/R$] | Dias Trabalhados | Preço Total Real [R$]
0 | 55 | CONCLUIDO | 1.7626 | 56.74 | 46.79 | 8.53 | 0.15 | 329 | 116.05 | 43.4 | 1 | 327 | 16.65 | 14546.17 | 450.13 | 4441.4 | 719.75 | 165.79 | 268654.42 | 0.23 | 0.53 | 15.15 | 15.91 | 4 | 10 | 307.2708 | 420.4214 | 380.297 | 307270.7796 | 420421.4365 | 3.7193e-06 | 8 | 380297.0047
1 | 55 | CONCLUIDO | 2.4503 | 40.81 | 36.05 | 19.31 | 0.3 | 112 | 117.34 | 43.4 | 2 | 110 | 16.94 | 14705.49 | 308.58 | 4434.85 | 356.4 | 165.79 | 88062.3 | 0.47 | 0.69 | 14.77 | 5.2 | 4 | 10 | 169.1121 | 231.3866 | 209.3034 | 169112.0669 | 231386.5906 | 5.1704e-06 | 6 | 209303.3791
2 | 55 | CONCLUIDO | 2.5863 | 38.66 | 34.62 | 25.33 | 0.45 | 82 | 118.63 | 43.4 | 3 | 0 | 17.23 | 14865.24 | 277.92 | 4438.46 | 303.8 | 165.79 | 61914.03 | 0.55 | 0.72 | 14.83 | 3.77 | 4 | 10 | 151.8524 | 207.7711 | 187.9417 | 151852.3873 | 207771.1356 | 5.4574e-06 | 6 | 187941.75

## resultados
Unnamed: 0 | Volume de calda [L] | STATUS | Capacidade operacional [ha/h] | Tempo de missao [h] | Tempo util [h] | Tempo por voo [min] | Autonomia Projetada [h] | N° Voos | MTOW [kg] | Massa Estrutura [kg] | Combustível [kg] | Abastecimentos | Massa gerador | Potência gerador [W] | Combustível consumido [L] | Calda cons [L] | Distância percorrida [km] | Distância Pulverizando [km] | RTL ACUMULADO[m] | EOC [km/km] | EOC [h/h] | Tempo de manobra [h] | Tempo rtl_rtw [h] | V pulv [m/s] | V desloc [m/s]
0 | 100 | CONCLUIDO | 1.0687 | 93.58 | 65.08 | 5.85 | 0.09 | 668 | 194.77 | 54.38 | 1 | 666 | 39.4 | 24256.19 | 906 | 4449.26 | 1343.13 | 165.79 | 578650.42 | 0.12 | 0.39 | 15.7 | 34.16 | 4 | 10
1 | 100 | CONCLUIDO | 1.9911 | 50.22 | 40.08 | 12.27 | 0.18 | 196 | 196.32 | 54.38 | 2 | 194 | 39.95 | 24447.22 | 539.12 | 4436.1 | 492.58 | 165.79 | 155731.99 | 0.34 | 0.62 | 14.92 | 9.22 | 4 | 10
2 | 100 | CONCLUIDO | 2.3274 | 42.97 | 36.05 | 19.14 | 0.27 | 113 | 197.88 | 54.38 | 3 | 111 | 40.5 | 24639 | 463.61 | 4435.11 | 356.53 | 165.79 | 88126.75 | 0.47 | 0.69 | 14.76 | 5.2 | 4 | 10
3 | 100 | CONCLUIDO | 2.5078 | 39.88 | 34.36 | 26.78 | 0.36 | 77 | 199.44 | 54.38 | 4 | 75 | 41.06 | 24831.54 | 420.33 | 4433.03 | 299.45 | 165.79 | 59765.63 | 0.55 | 0.73 | 14.71 | 3.52 | 4 | 10
4 | 100 | CONCLUIDO | 2.6286 | 38.04 | 33.35 | 35.73 | 0.44 | 56 | 201.01 | 54.38 | 5 | 54 | 41.63 | 25024.84 | 383.04 | 4433.44 | 264.84 | 165.79 | 42566.69 | 0.63 | 0.75 | 14.68 | 2.5 | 4 | 10
5 | 100 | CONCLUIDO | 2.6861 | 37.23 | 32.92 | 42.94 | 0.53 | 46 | 202.58 | 54.38 | 6 | 8 | 42.2 | 25218.93 | 360.11 | 4434.31 | 248.98 | 165.79 | 34682.58 | 0.67 | 0.76 | 14.7 | 2.08 | 4 | 10
6 | 100 | CONCLUIDO | 2.6831 | 37.27 | 32.96 | 43 | 0.61 | 46 | 204.16 | 54.38 | 7 | 0 | 42.78 | 25413.94 | 361.83 | 4433.92 | 249.72 | 165.79 | 35055.61 | 0.66 | 0.76 | 14.73 | 2.12 | 4 | 10
0 | 40 | CONCLUIDO | 2.0575 | 48.6 | 42.17 | 10.63 | 0.2 | 238 | 89.87 | 37.55 | 1 | 236 | 11.32 | 11317.98 | 326.72 | 4438.71 | 563.8 | 165.79 | 191133.74 | 0.29 | 0.59 | 14.97 | 11.3 | 4 | 10
1 | 40 | CONCLUIDO | 2.4938 | 40.1 | 36.04 | 19.31 | 0.39 | 112 | 91.1 | 37.55 | 2 | 0 | 11.54 | 11468.97 | 247.69 | 4441.05 | 350.03 | 165.79 | 84880.61 | 0.47 | 0.69 | 14.93 | 5.19 | 4 | 10
0 | 30 | CONCLUIDO | 2.2844 | 43.78 | 39.18 | 13.28 | 0.24 | 177 | 71.52 | 32.27 | 1 | 138 | 8.25 | 9054.6 | 240.36 | 4438.21 | 460.91 | 165.79 | 139994.93 | 0.36 | 0.64 | 14.91 | 8.32 | 4 | 10
1 | 30 | CONCLUIDO | 2.3832 | 41.96 | 37.8 | 15.22 | 0.48 | 149 | 72.7 | 32.27 | 2 | 0 | 8.43 | 9200.25 | 226.73 | 4442.85 | 408.07 | 165.79 | 113712.73 | 0.41 | 0.66 | 15.03 | 6.94 | 4 | 10
0 | 15 | CONCLUIDO | 2.0121 | 49.7 | 44.7 | 9.03 | 0.43 | 297 | 39.78 | 19.54 | 1 | 0 | 4.24 | 5140 | 178.54 | 4453.07 | 634.36 | 165.79 | 226119.65 | 0.26 | 0.56 | 15.46 | 13.82 | 4 | 10
0 | 70 | CONCLUIDO | 1.514 | 66.05 | 51.6 | 7.32 | 0.12 | 423 | 141.81 | 47.83 | 1 | 421 | 22.98 | 17723.39 | 576.96 | 4443.05 | 883.71 | 165.79 | 350161.81 | 0.19 | 0.49 | 15.29 | 20.71 | 4 | 10
1 | 70 | CONCLUIDO | 2.2845 | 43.77 | 37.44 | 15.82 | 0.25 | 142 | 143.17 | 47.83 | 2 | 140 | 23.34 | 17891.86 | 389.69 | 4434.84 | 403.56 | 165.79 | 111495.52 | 0.41 | 0.67 | 14.82 | 6.59 | 4 | 10
2 | 70 | CONCLUIDO | 2.5655 | 38.98 | 34.47 | 26.18 | 0.37 | 79 | 144.54 | 47.83 | 3 | 75 | 23.71 | 18060.85 | 325.33 | 4433.65 | 302.68 | 165.79 | 61370.46 | 0.55 | 0.73 | 14.72 | 3.62 | 4 | 10
3 | 70 | CONCLUIDO | 2.6349 | 37.95 | 33.85 | 31.24 | 0.49 | 65 | 145.92 | 47.83 | 4 | 0 | 24.09 | 18230.35 | 305.01 | 4436.97 | 278.52 | 165.79 | 49358.89 | 0.6 | 0.74 | 14.78 | 3 | 4 | 10
0 | 90 | CONCLUIDO | 1.2103 | 82.62 | 59.79 | 6.25 | 0.1 | 574 | 176.73 | 52.44 | 1 | 572 | 33.29 | 22031.19 | 779.73 | 4448.39 | 1162.25 | 165.79 | 488681.51 | 0.14 | 0.42 | 15.55 | 28.88 | 4 | 10
1 | 90 | CONCLUIDO | 2.0841 | 47.98 | 39.23 | 13.22 | 0.2 | 178 | 178.21 | 52.44 | 2 | 176 | 33.77 | 22213.89 | 489.59 | 4436.74 | 463.39 | 165.79 | 141229.2 | 0.36 | 0.64 | 14.9 | 8.37 | 4 | 10
2 | 90 | CONCLUIDO | 2.4023 | 41.63 | 35.58 | 20.93 | 0.3 | 102 | 179.7 | 52.44 | 3 | 100 | 34.26 | 22397.24 | 421.02 | 4433.31 | 340 | 165.79 | 79914.21 | 0.49 | 0.7 | 14.76 | 4.73 | 4 | 10
3 | 90 | CONCLUIDO | 2.5739 | 38.85 | 33.98 | 29.55 | 0.39 | 69 | 181.19 | 52.44 | 4 | 67 | 34.75 | 22581.25 | 375.53 | 4433.71 | 286.01 | 165.79 | 53081.9 | 0.58 | 0.74 | 14.7 | 3.13 | 4 | 10
4 | 90 | CONCLUIDO | 2.6664 | 37.5 | 33.23 | 38.35 | 0.49 | 52 | 182.69 | 52.44 | 5 | 20 | 35.25 | 22766.06 | 343.94 | 4434.94 | 259.42 | 165.79 | 39872.62 | 0.64 | 0.75 | 14.72 | 2.39 | 4 | 10
5 | 90 | CONCLUIDO | 2.672 | 37.42 | 33.19 | 39.05 | 0.58 | 51 | 184.19 | 52.44 | 6 | 0 | 35.75 | 22951.43 | 342.98 | 4434.61 | 257.1 | 165.79 | 38717.91 | 0.64 | 0.75 | 14.74 | 2.35 | 4 | 10
0 | 10 | CONCLUIDO | 1.7167 | 58.25 | 51.66 | 6.97 | 0.64 | 445 | 26.11 | 12.1 | 1 | 0 | 3.01 | 3454.41 | 149.99 | 4460.61 | 861.11 | 165.79 | 338755.07 | 0.19 | 0.48 | 15.93 | 20.75 | 4 | 10
0 | 45 | CONCLUIDO | 1.954 | 51.18 | 43.68 | 9.78 | 0.18 | 268 | 98.71 | 39.72 | 1 | 266 | 12.99 | 12407.75 | 367.8 | 4439.26 | 614.36 | 165.79 | 216266.02 | 0.27 | 0.57 | 15.04 | 12.81 | 4 | 10
1 | 45 | CONCLUIDO | 2.5297 | 39.53 | 35.47 | 21.07 | 0.35 | 101 | 99.95 | 39.72 | 2 | 19 | 13.24 | 12561.45 | 257.62 | 4435.78 | 332.72 | 165.79 | 76278.45 | 0.5 | 0.7 | 14.85 | 4.61 | 4 | 10
2 | 45 | CONCLUIDO | 2.5317 | 39.5 | 35.46 | 21.27 | 0.52 | 100 | 101.2 | 39.72 | 3 | 0 | 13.49 | 12715.54 | 259.83 | 4438.77 | 330.91 | 165.79 | 75377.85 | 0.5 | 0.71 | 14.89 | 4.6 | 4 | 10
0 | 60 | CONCLUIDO | 1.6775 | 59.61 | 48.3 | 8.07 | 0.14 | 359 | 124.63 | 45 | 1 | 357 | 18.64 | 15605.44 | 490.9 | 4440.31 | 771.64 | 165.79 | 294449.05 | 0.21 | 0.52 | 15.18 | 17.43 | 4 | 10
1 | 60 | CONCLUIDO | 2.389 | 41.86 | 36.58 | 17.85 | 0.28 | 123 | 125.95 | 45 | 2 | 121 | 18.95 | 15767.7 | 337.39 | 4434.39 | 373.61 | 165.79 | 96614.98 | 0.44 | 0.68 | 14.8 | 5.73 | 4 | 10
2 | 60 | CONCLUIDO | 2.6029 | 38.42 | 34.34 | 27.11 | 0.42 | 76 | 127.27 | 45 | 3 | 6 | 19.27 | 15930.42 | 286.44 | 4435.97 | 295.6 | 165.79 | 57842.75 | 0.56 | 0.73 | 14.8 | 3.5 | 4 | 10
3 | 60 | CONCLUIDO | 2.6071 | 38.36 | 34.31 | 27.45 | 0.55 | 75 | 128.59 | 45 | 4 | 0 | 19.59 | 16093.6 | 288.3 | 4435.76 | 294 | 165.79 | 57049.06 | 0.56 | 0.73 | 14.8 | 3.46 | 4 | 10
0 | 80 | CONCLUIDO | 1.3575 | 73.67 | 55.42 | 6.73 | 0.11 | 494 | 159.12 | 50.28 | 1 | 492 | 27.84 | 19859.16 | 672.46 | 4444.74 | 1014.24 | 165.79 | 415074.51 | 0.16 | 0.45 | 15.4 | 24.53 | 4 | 10
1 | 80 | CONCLUIDO | 2.1825 | 45.82 | 38.34 | 14.38 | 0.22 | 160 | 160.54 | 50.28 | 2 | 158 | 28.26 | 20034.4 | 440.41 | 4435.06 | 433.46 | 165.79 | 126352.71 | 0.38 | 0.65 | 14.86 | 7.48 | 4 | 10
2 | 80 | CONCLUIDO | 2.4825 | 40.28 | 35.03 | 23.09 | 0.33 | 91 | 161.97 | 50.28 | 3 | 89 | 28.69 | 20210.21 | 374.53 | 4434.1 | 321.73 | 165.79 | 70836.07 | 0.52 | 0.71 | 14.73 | 4.18 | 4 | 10
3 | 80 | CONCLUIDO | 2.6374 | 37.92 | 33.63 | 33.07 | 0.43 | 61 | 163.4 | 50.28 | 4 | 45 | 29.12 | 20386.62 | 330.03 | 4433.61 | 273.82 | 165.79 | 47029.34 | 0.61 | 0.74 | 14.7 | 2.78 | 4 | 10
4 | 80 | CONCLUIDO | 2.6582 | 37.62 | 33.46 | 35.22 | 0.54 | 57 | 164.83 | 50.28 | 5 | 0 | 29.55 | 20563.61 | 323.87 | 4434.73 | 266.02 | 165.79 | 43149.5 | 0.62 | 0.75 | 14.75 | 2.61 | 4 | 10
0 | 35 | CONCLUIDO | 2.1662 | 46.16 | 40.71 | 11.8 | 0.22 | 207 | 80.84 | 35.1 | 1 | 205 | 9.74 | 10204.21 | 284.45 | 4436.95 | 514.53 | 165.79 | 166654.83 | 0.32 | 0.61 | 14.92 | 9.85 | 4 | 10
1 | 35 | CONCLUIDO | 2.4461 | 40.88 | 36.79 | 17.24 | 0.43 | 128 | 82.04 | 35.1 | 2 | 0 | 9.94 | 10352.53 | 237.41 | 4439.55 | 374.78 | 165.79 | 97176.21 | 0.44 | 0.68 | 14.97 | 5.93 | 4 | 10
0 | 50 | CONCLUIDO | 1.8566 | 53.86 | 45.2 | 9.1 | 0.16 | 298 | 107.41 | 41.65 | 1 | 296 | 14.77 | 13481.73 | 408.63 | 4439.25 | 666.27 | 165.79 | 242068.66 | 0.25 | 0.55 | 15.09 | 14.33 | 4 | 10
1 | 50 | CONCLUIDO | 2.5064 | 39.9 | 35.6 | 20.94 | 0.32 | 102 | 108.68 | 41.65 | 2 | 84 | 15.03 | 13638.32 | 279.13 | 4435.58 | 339.58 | 165.79 | 79701.9 | 0.49 | 0.7 | 14.79 | 4.74 | 4 | 10
2 | 50 | CONCLUIDO | 2.559 | 39.08 | 35.04 | 23.36 | 0.48 | 90 | 109.96 | 41.65 | 3 | 0 | 15.31 | 13795.21 | 268.83 | 4436.7 | 317.69 | 165.79 | 68820.17 | 0.52 | 0.71 | 14.86 | 4.19 | 4 | 10
0 | 25 | CONCLUIDO | 2.2959 | 43.56 | 39.26 | 13.09 | 0.28 | 180 | 61.76 | 28.92 | 1 | 13 | 6.84 | 7851.41 | 211.79 | 4441.8 | 456.51 | 165.79 | 137781.17 | 0.36 | 0.64 | 15.11 | 8.4 | 4 | 10
1 | 25 | CONCLUIDO | 2.3014 | 43.45 | 39.17 | 13.13 | 0.55 | 179 | 62.92 | 28.92 | 2 | 0 | 7 | 7994.37 | 215.14 | 4443.01 | 453.13 | 165.79 | 136095.13 | 0.37 | 0.64 | 15.12 | 8.31 | 4 | 10
0 | 85 | CONCLUIDO | 1.2842 | 77.87 | 57.47 | 6.48 | 0.11 | 532 | 167.88 | 51.39 | 1 | 530 | 30.49 | 20939.59 | 723.58 | 4447.64 | 1084.15 | 165.79 | 449839.6 | 0.15 | 0.44 | 15.44 | 26.56 | 4 | 10
1 | 85 | CONCLUIDO | 2.1347 | 46.85 | 38.75 | 13.76 | 0.21 | 169 | 169.33 | 51.39 | 2 | 167 | 30.94 | 21118.46 | 464.5 | 4435.67 | 447.46 | 165.79 | 133307.47 | 0.37 | 0.65 | 14.87 | 7.89 | 4 | 10
2 | 85 | CONCLUIDO | 2.4403 | 40.98 | 35.32 | 21.85 | 0.31 | 97 | 170.79 | 51.39 | 3 | 95 | 31.4 | 21297.94 | 398.35 | 4434.8 | 331.16 | 165.79 | 75520.97 | 0.5 | 0.71 | 14.76 | 4.47 | 4 | 10
3 | 85 | CONCLUIDO | 2.6041 | 38.4 | 33.83 | 31.22 | 0.41 | 65 | 172.25 | 51.39 | 4 | 62 | 31.86 | 21478.05 | 352.73 | 4432.2 | 281.09 | 165.79 | 50643.77 | 0.59 | 0.74 | 14.69 | 2.98 | 4 | 10
4 | 85 | CONCLUIDO | 2.6662 | 37.51 | 33.3 | 37 | 0.51 | 54 | 173.71 | 51.39 | 5 | 3 | 32.32 | 21658.78 | 332.45 | 4435.1 | 261.05 | 165.79 | 40680.34 | 0.64 | 0.75 | 14.74 | 2.46 | 4 | 10
5 | 85 | CONCLUIDO | 2.6658 | 37.51 | 33.31 | 37.01 | 0.61 | 54 | 175.18 | 51.39 | 6 | 0 | 32.79 | 21840.16 | 334.72 | 4435.26 | 261.26 | 165.79 | 40786.71 | 0.63 | 0.75 | 14.74 | 2.46 | 4 | 10
0 | 20 | CONCLUIDO | 2.1869 | 45.73 | 41.25 | 11.1 | 0.34 | 223 | 51.33 | 24.83 | 1 | 0 | 5.51 | 6564.78 | 197.02 | 4447.13 | 521.1 | 165.79 | 169861.16 | 0.32 | 0.61 | 15.25 | 10.38 | 4 | 10
0 | 65 | CONCLUIDO | 1.5953 | 62.68 | 49.89 | 7.67 | 0.13 | 390 | 133.21 | 46.47 | 1 | 388 | 20.75 | 16663.42 | 532.84 | 4443.5 | 826.13 | 165.79 | 321540.17 | 0.2 | 0.5 | 15.2 | 19 | 4 | 10
1 | 65 | CONCLUIDO | 2.3397 | 42.74 | 36.97 | 16.8 | 0.26 | 132 | 134.55 | 46.47 | 2 | 130 | 21.09 | 16828.84 | 363.23 | 4434.62 | 387.16 | 165.79 | 103343.92 | 0.43 | 0.68 | 14.8 | 6.11 | 4 | 10
2 | 65 | CONCLUIDO | 2.5979 | 38.49 | 34.27 | 27.42 | 0.39 | 75 | 135.9 | 46.47 | 3 | 49 | 21.43 | 16994.64 | 302.66 | 4434.96 | 294.85 | 165.79 | 57471.98 | 0.56 | 0.73 | 14.74 | 3.42 | 4 | 10
3 | 65 | CONCLUIDO | 2.6195 | 38.17 | 34.09 | 29.22 | 0.52 | 70 | 137.25 | 46.47 | 4 | 0 | 21.78 | 17160.92 | 297.32 | 4437.14 | 286.66 | 165.79 | 53404.67 | 0.58 | 0.73 | 14.79 | 3.24 | 4 | 10
0 | 75 | CONCLUIDO | 1.4351 | 69.68 | 53.44 | 7.02 | 0.12 | 457 | 150.44 | 49.1 | 1 | 455 | 25.34 | 18787.76 | 623.29 | 4444.89 | 946.18 | 165.79 | 381231.59 | 0.18 | 0.47 | 15.35 | 22.55 | 4 | 10
1 | 75 | CONCLUIDO | 2.2302 | 44.84 | 37.95 | 15.08 | 0.23 | 151 | 151.83 | 49.1 | 2 | 149 | 25.73 | 18959.54 | 415.55 | 4435.91 | 419.91 | 165.79 | 119622.55 | 0.39 | 0.66 | 14.85 | 7.09 | 4 | 10
2 | 75 | CONCLUIDO | 2.5225 | 39.64 | 34.77 | 24.54 | 0.35 | 85 | 153.23 | 49.1 | 3 | 83 | 26.13 | 19131.85 | 350.71 | 4433.76 | 312.9 | 165.79 | 66450.22 | 0.53 | 0.72 | 14.73 | 3.92 | 4 | 10
3 | 75 | CONCLUIDO | 2.6469 | 37.78 | 33.64 | 33.09 | 0.46 | 61 | 154.63 | 49.1 | 4 | 11 | 26.53 | 19304.72 | 314.24 | 4434.97 | 272.54 | 165.79 | 46389.08 | 0.61 | 0.74 | 14.75 | 2.79 | 4 | 10
4 | 75 | CONCLUIDO | 2.6473 | 37.77 | 33.63 | 33.08 | 0.57 | 61 | 156.03 | 49.1 | 5 | 0 | 26.94 | 19478.15 | 316.5 | 4436.08 | 272.29 | 165.79 | 46265.71 | 0.61 | 0.74 | 14.75 | 2.79 | 4 | 10
0 | 95 | CONCLUIDO | 1.139 | 87.8 | 62.29 | 6.04 | 0.1 | 619 | 185.69 | 53.44 | 1 | 617 | 36.26 | 23136.14 | 839.89 | 4448.37 | 1247.42 | 165.79 | 531038.17 | 0.13 | 0.4 | 15.62 | 31.37 | 4 | 10
1 | 95 | CONCLUIDO | 2.0372 | 49.09 | 39.66 | 12.72 | 0.19 | 187 | 187.21 | 53.44 | 2 | 185 | 36.77 | 23322.88 | 514.33 | 4436.12 | 477.98 | 165.79 | 148477.09 | 0.35 | 0.63 | 14.91 | 8.8 | 4 | 10
2 | 95 | CONCLUIDO | 2.3595 | 42.38 | 35.89 | 19.94 | 0.28 | 108 | 188.73 | 53.44 | 3 | 106 | 37.29 | 23510.33 | 443.57 | 4435.1 | 350.99 | 165.79 | 85378.56 | 0.47 | 0.7 | 14.77 | 5.04 | 4 | 10
3 | 95 | CONCLUIDO | 2.5405 | 39.36 | 34.18 | 28.09 | 0.37 | 73 | 190.25 | 53.44 | 4 | 71 | 37.82 | 23698.48 | 398.46 | 4433.39 | 292.97 | 165.79 | 56542.47 | 0.57 | 0.73 | 14.71 | 3.33 | 4 | 10
4 | 95 | CONCLUIDO | 2.653 | 37.69 | 33.25 | 37.64 | 0.46 | 53 | 191.78 | 53.44 | 5 | 46 | 38.35 | 23887.36 | 361.2 | 4432.48 | 261.57 | 165.79 | 40944.24 | 0.63 | 0.75 | 14.68 | 2.41 | 4 | 10
5 | 95 | CONCLUIDO | 2.6814 | 37.29 | 33.04 | 41.3 | 0.55 | 48 | 193.32 | 53.44 | 6 | 0 | 38.89 | 24076.95 | 350.83 | 4434.05 | 252.1 | 165.79 | 36236.05 | 0.66 | 0.76 | 14.73 | 2.19 | 4 | 10
0 | 55 | CONCLUIDO | 1.7626 | 56.74 | 46.79 | 8.53 | 0.15 | 329 | 116.05 | 43.4 | 1 | 327 | 16.65 | 14546.17 | 450.13 | 4441.4 | 719.75 | 165.79 | 268654.42 | 0.23 | 0.53 | 15.15 | 15.91 | 4 | 10
1 | 55 | CONCLUIDO | 2.4503 | 40.81 | 36.05 | 19.31 | 0.3 | 112 | 117.34 | 43.4 | 2 | 110 | 16.94 | 14705.49 | 308.58 | 4434.85 | 356.4 | 165.79 | 88062.3 | 0.47 | 0.69 | 14.77 | 5.2 | 4 | 10
2 | 55 | CONCLUIDO | 2.5863 | 38.66 | 34.62 | 25.33 | 0.45 | 82 | 118.63 | 43.4 | 3 | 0 | 17.23 | 14865.24 | 277.92 | 4438.46 | 303.8 | 165.79 | 61914.03 | 0.55 | 0.72 | 14.83 | 3.77 | 4 | 10

## gráficos
Selecione o eixo X:
Selecione o eixo Y:
Selecione o eixo Z:
Eixo X | Eixo Y | Eixo Z

## hidden (hidden)
Unnamed: 0
Volume de calda [L]
STATUS
Capacidade operacional [ha/h]
Tempo de missao [h]
Tempo util [h]
Tempo por voo [min]
Autonomia Projetada [h]
N° Voos
MTOW [kg]
Massa Estrutura [kg]
Combustível [kg]
Abastecimentos
Massa gerador
Potência gerador [W]
Combustível consumido [L]
Calda cons [L]
Distância percorrida [km]
Distância Pulverizando [km]
RTL ACUMULADO[m]
EOC [km/km]
EOC [h/h]
Tempo de manobra [h]
Tempo rtl_rtw [h]
V pulv [m/s]
V desloc [m/s]