## RESULTADOS_18
Unnamed: 0 | Volume de calda [L] | STATUS | Capacidade operacional [ha/h] | Tempo de missao [h] | Tempo util [h] | Tempo por voo [min] | Autonomia Projetada [h] | N° Voos | MTOW [kg] | Massa Estrutura [kg] | Combustível [kg] | Abastecimentos | Massa gerador | Potência gerador [W] | Combustível consumido [L] | Calda cons [L] | Distância percorrida [km] | Distância Pulverizando [km] | RTL ACUMULADO[m] | EOC [km/km] | EOC [h/h] | Tempo de manobra [h] | Tempo rtl_rtw [h] | V pulv [m/s] | V desloc [m/s] | Preço Total por ha Simples [R$/ha] | Preço Total por ha Presumido [R$/ha] | Preço Total por ha Real [R$/ha] | Preço Total Simples [R$] | Preço Total Presumido [R$] | Prod CAPEX [ha/h/R$] | Dias Trabalhados | Preço Total Real [R$]
0 | 100 | CONCLUIDO | 13.0643 | 7.65 | 3.74 | 6.23 | 0.09 | 36 | 194.77 | 54.38 | 1 | 34 | 39.4 | 24256.19 | 48.28 | 1144.36 | 45.72 | 21.7 | 11182.44 | 0.47 | 0.7 | 1.14 | 0.71 | 4 | 10 | 77.5476 | 106.1041 | 95.9776 | 77547.6072 | 106104.0573 | 4.2781e-06 | 7 | 95977.635
1 | 100 | CONCLUIDO | 15.7867 | 6.33 | 3.27 | 14.03 | 0.18 | 14 | 196.32 | 54.38 | 2 | 10 | 39.95 | 24447.22 | 35.71 | 1143.5 | 31.11 | 21.7 | 3987.18 | 0.7 | 0.79 | 1.1 | 0.25 | 4 | 10 | 61.4814 | 84.1216 | 76.0931 | 61481.3985 | 84121.5618 | 5.1695e-06 | 6 | 76093.118
2 | 100 | CONCLUIDO | 15.8821 | 6.3 | 3.27 | 15.11 | 0.27 | 13 | 197.88 | 54.38 | 3 | 0 | 40.5 | 24639 | 35.03 | 1144.3 | 30.81 | 21.7 | 3842.03 | 0.7 | 0.79 | 1.11 | 0.25 | 4 | 10 | 61.1657 | 83.6896 | 75.7024 | 61165.7159 | 83689.6309 | 5.2008e-06 | 6 | 75702.41

## RESULTADOS_6
Unnamed: 0 | Volume de calda [L] | STATUS | Capacidade operacional [ha/h] | Tempo de missao [h] | Tempo util [h] | Tempo por voo [min] | Autonomia Projetada [h] | N° Voos | MTOW [kg] | Massa Estrutura [kg] | Combustível [kg] | Abastecimentos | Massa gerador | Potência gerador [W] | Combustível consumido [L] | Calda cons [L] | Distância percorrida [km] | Distância Pulverizando [km] | RTL ACUMULADO[m] | EOC [km/km] | EOC [h/h] | Tempo de manobra [h] | Tempo rtl_rtw [h] | V pulv [m/s] | V desloc [m/s] | Preço Total por ha Simples [R$/ha] | Preço Total por ha Presumido [R$/ha] | Preço Total por ha Real [R$/ha] | Preço Total Simples [R$] | Preço Total Presumido [R$] | Prod CAPEX [ha/h/R$] | Dias Trabalhados | Preço Total Real [R$]
0 | 40 | CONCLUIDO | 16.2462 | 6.16 | 3.65 | 7.3 | 0.2 | 30 | 89.87 | 37.55 | 1 | 0 | 11.32 | 11317.98 | 24.6 | 1146.53 | 41.57 | 21.7 | 9134.02 | 0.52 | 0.71 | 1.17 | 0.62 | 4 | 10 | 55.2441 | 75.5875 | 68.3735 | 55244.1322 | 75587.4589 | 5.5613e-06 | 6 | 68373.4979

## RESULTADOS_4
Unnamed: 0 | Volume de calda [L] | STATUS | Capacidade operacional [ha/h] | Tempo de missao [h] | Tempo util [h] | Tempo por voo [min] | Autonomia Projetada [h] | N° Voos | MTOW [kg] | Massa Estrutura [kg] | Combustível [kg] | Abastecimentos | Massa gerador | Potência gerador [W] | Combustível consumido [L] | Calda cons [L] | Distância percorrida [km] | Distância Pulverizando [km] | RTL ACUMULADO[m] | EOC [km/km] | EOC [h/h] | Tempo de manobra [h] | Tempo rtl_rtw [h] | V pulv [m/s] | V desloc [m/s] | Preço Total por ha Simples [R$/ha] | Preço Total por ha Presumido [R$/ha] | Preço Total por ha Real [R$/ha] | Preço Total Simples [R$] | Preço Total Presumido [R$] | Prod CAPEX [ha/h/R$] | Dias Trabalhados | Preço Total Real [R$]
0 | 30 | CONCLUIDO | 15.9011 | 6.29 | 3.84 | 5.91 | 0.24 | 39 | 71.52 | 32.27 | 1 | 0 | 8.25 | 9054.6 | 22.64 | 1145.46 | 47.01 | 21.7 | 11813.34 | 0.46 | 0.68 | 1.2 | 0.81 | 4 | 10 | 54.2636 | 74.2459 | 67.16 | 54263.6349 | 74245.8992 | 5.5043e-06 | 6 | 67159.9748

## RESULTADOS_1
Unnamed: 0 | Volume de calda [L] | STATUS | Capacidade operacional [ha/h] | Tempo de missao [h] | Tempo util [h] | Tempo por voo [min] | Autonomia Projetada [h] | N° Voos | MTOW [kg] | Massa Estrutura [kg] | Combustível [kg] | Abastecimentos | Massa gerador | Potência gerador [W] | Combustível consumido [L] | Calda cons [L] | Distância percorrida [km] | Distância Pulverizando [km] | RTL ACUMULADO[m] | EOC [km/km] | EOC [h/h] | Tempo de manobra [h] | Tempo rtl_rtw [h] | V pulv [m/s] | V desloc [m/s] | Preço Total por ha Simples [R$/ha] | Preço Total por ha Presumido [R$/ha] | Preço Total por ha Real [R$/ha] | Preço Total Simples [R$] | Preço Total Presumido [R$] | Prod CAPEX [ha/h/R$] | Dias Trabalhados | Preço Total Real [R$]
0 | 15 | CONCLUIDO | 13.8793 | 7.2 | 4.65 | 3.62 | 0.43 | 77 | 39.78 | 19.54 | 1 | 0 | 4.24 | 5140 | 18.59 | 1148.43 | 70.76 | 21.7 | 23493.98 | 0.31 | 0.56 | 1.3 | 1.62 | 4 | 10 | 60.1686 | 82.3254 | 74.4684 | 60168.6435 | 82325.3924 | 4.9139e-06 | 7 | 74468.3725

## RESULTADOS_12
Unnamed: 0 | Volume de calda [L] | STATUS | Capacidade operacional [ha/h] | Tempo de missao [h] | Tempo util [h] | Tempo por voo [min] | Autonomia Projetada [h] | N° Voos | MTOW [kg] | Massa Estrutura [kg] | Combustível [kg] | Abastecimentos | Massa gerador | Potência gerador [W] | Combustível consumido [L] | Calda cons [L] | Distância percorrida [km] | Distância Pulverizando [km] | RTL ACUMULADO[m] | EOC [km/km] | EOC [h/h] | Tempo de manobra [h] | Tempo rtl_rtw [h] | V pulv [m/s] | V desloc [m/s] | Preço Total por ha Simples [R$/ha] | Preço Total por ha Presumido [R$/ha] | Preço Total por ha Real [R$/ha] | Preço Total Simples [R$] | Preço Total Presumido [R$] | Prod CAPEX [ha/h/R$] | Dias Trabalhados | Preço Total Real [R$]
0 | 70 | CONCLUIDO | 15.3616 | 6.51 | 3.53 | 8.15 | 0.12 | 26 | 141.81 | 47.83 | 1 | 23 | 22.98 | 17723.39 | 34.17 | 1143.33 | 38.93 | 21.7 | 7837.08 | 0.56 | 0.74 | 1.13 | 0.51 | 4 | 10 | 60.4374 | 82.6931 | 74.801 | 60437.3787 | 82693.0878 | 5.1268e-06 | 6 | 74800.9756
1 | 70 | CONCLUIDO | 16.2992 | 6.14 | 3.39 | 11.29 | 0.25 | 18 | 143.17 | 47.83 | 2 | 0 | 23.34 | 17891.86 | 30.36 | 1144.12 | 34.03 | 21.7 | 5427.58 | 0.64 | 0.77 | 1.13 | 0.36 | 4 | 10 | 58.3363 | 79.8183 | 72.2006 | 58336.3094 | 79818.3121 | 5.4397e-06 | 6 | 72200.5644

## RESULTADOS_16
Unnamed: 0 | Volume de calda [L] | STATUS | Capacidade operacional [ha/h] | Tempo de missao [h] | Tempo util [h] | Tempo por voo [min] | Autonomia Projetada [h] | N° Voos | MTOW [kg] | Massa Estrutura [kg] | Combustível [kg] | Abastecimentos | Massa gerador | Potência gerador [W] | Combustível consumido [L] | Calda cons [L] | Distância percorrida [km] | Distância Pulverizando [km] | RTL ACUMULADO[m] | EOC [km/km] | EOC [h/h] | Tempo de manobra [h] | Tempo rtl_rtw [h] | V pulv [m/s] | V desloc [m/s] | Preço Total por ha Simples [R$/ha] | Preço Total por ha Presumido [R$/ha] | Preço Total por ha Real [R$/ha] | Preço Total Simples [R$] | Preço Total Presumido [R$] | Prod CAPEX [ha/h/R$] | Dias Trabalhados | Preço Total Real [R$]
0 | 90 | CONCLUIDO | 13.9055 | 7.19 | 3.63 | 6.81 | 0.1 | 32 | 176.73 | 52.44 | 1 | 30 | 33.29 | 22031.19 | 43.28 | 1143.38 | 42.53 | 21.7 | 9608.02 | 0.51 | 0.72 | 1.12 | 0.61 | 4 | 10 | 73.8374 | 101.0276 | 91.3857 | 73837.445 | 101027.6497 | 4.5803e-06 | 7 | 91385.7126
1 | 90 | CONCLUIDO | 16.1023 | 6.21 | 3.29 | 14.11 | 0.2 | 14 | 178.21 | 52.44 | 2 | 1 | 33.77 | 22213.89 | 33.04 | 1143.5 | 31.27 | 21.7 | 4064.61 | 0.69 | 0.79 | 1.12 | 0.27 | 4 | 10 | 60.0155 | 82.1158 | 74.2788 | 60015.4505 | 82115.787 | 5.3039e-06 | 6 | 74278.7715
2 | 90 | CONCLUIDO | 16.1009 | 6.21 | 3.29 | 14.11 | 0.3 | 14 | 179.7 | 52.44 | 3 | 0 | 34.26 | 22397.24 | 33.32 | 1143.49 | 31.28 | 21.7 | 4072.54 | 0.69 | 0.79 | 1.12 | 0.27 | 4 | 10 | 60.1112 | 82.2468 | 74.3973 | 60111.1784 | 82246.7663 | 5.3034e-06 | 6 | 74397.2503

## RESULTADOS_0
Unnamed: 0 | Volume de calda [L] | STATUS | Capacidade operacional [ha/h] | Tempo de missao [h] | Tempo util [h] | Tempo por voo [min] | Autonomia Projetada [h] | N° Voos | MTOW [kg] | Massa Estrutura [kg] | Combustível [kg] | Abastecimentos | Massa gerador | Potência gerador [W] | Combustível consumido [L] | Calda cons [L] | Distância percorrida [km] | Distância Pulverizando [km] | RTL ACUMULADO[m] | EOC [km/km] | EOC [h/h] | Tempo de manobra [h] | Tempo rtl_rtw [h] | V pulv [m/s] | V desloc [m/s] | Preço Total por ha Simples [R$/ha] | Preço Total por ha Presumido [R$/ha] | Preço Total por ha Real [R$/ha] | Preço Total Simples [R$] | Preço Total Presumido [R$] | Prod CAPEX [ha/h/R$] | Dias Trabalhados | Preço Total Real [R$]
0 | 10 | CONCLUIDO | 11.9367 | 8.38 | 5.45 | 2.84 | 0.64 | 115 | 26.11 | 12.1 | 1 | 0 | 3.01 | 3454.41 | 15.92 | 1154.31 | 93.95 | 21.7 | 34902.14 | 0.23 | 0.48 | 1.41 | 2.42 | 4 | 10 | 66.9525 | 91.6074 | 82.8645 | 66952.5128 | 91607.3817 | 4.2717e-06 | 8 | 82864.5018

## RESULTADOS_7
Unnamed: 0 | Volume de calda [L] | STATUS | Capacidade operacional [ha/h] | Tempo de missao [h] | Tempo util [h] | Tempo por voo [min] | Autonomia Projetada [h] | N° Voos | MTOW [kg] | Massa Estrutura [kg] | Combustível [kg] | Abastecimentos | Massa gerador | Potência gerador [W] | Combustível consumido [L] | Calda cons [L] | Distância percorrida [km] | Distância Pulverizando [km] | RTL ACUMULADO[m] | EOC [km/km] | EOC [h/h] | Tempo de manobra [h] | Tempo rtl_rtw [h] | V pulv [m/s] | V desloc [m/s] | Preço Total por ha Simples [R$/ha] | Preço Total por ha Presumido [R$/ha] | Preço Total por ha Real [R$/ha] | Preço Total Simples [R$] | Preço Total Presumido [R$] | Prod CAPEX [ha/h/R$] | Dias Trabalhados | Preço Total Real [R$]
0 | 45 | CONCLUIDO | 16.328 | 6.12 | 3.58 | 7.96 | 0.18 | 27 | 98.71 | 39.72 | 1 | 0 | 12.99 | 12407.75 | 25.69 | 1144.68 | 39.72 | 21.7 | 8225.19 | 0.55 | 0.73 | 1.16 | 0.56 | 4 | 10 | 55.7878 | 76.3314 | 69.0464 | 55787.8457 | 76331.3917 | 5.5619e-06 | 6 | 69046.4308

## RESULTADOS_10
Unnamed: 0 | Volume de calda [L] | STATUS | Capacidade operacional [ha/h] | Tempo de missao [h] | Tempo util [h] | Tempo por voo [min] | Autonomia Projetada [h] | N° Voos | MTOW [kg] | Massa Estrutura [kg] | Combustível [kg] | Abastecimentos | Massa gerador | Potência gerador [W] | Combustível consumido [L] | Calda cons [L] | Distância percorrida [km] | Distância Pulverizando [km] | RTL ACUMULADO[m] | EOC [km/km] | EOC [h/h] | Tempo de manobra [h] | Tempo rtl_rtw [h] | V pulv [m/s] | V desloc [m/s] | Preço Total por ha Simples [R$/ha] | Preço Total por ha Presumido [R$/ha] | Preço Total por ha Real [R$/ha] | Preço Total Simples [R$] | Preço Total Presumido [R$] | Prod CAPEX [ha/h/R$] | Dias Trabalhados | Preço Total Real [R$]
0 | 60 | CONCLUIDO | 16.1732 | 6.18 | 3.46 | 9.03 | 0.14 | 23 | 124.63 | 45 | 1 | 14 | 18.64 | 15605.44 | 29.17 | 1143.71 | 36.78 | 21.7 | 6774.17 | 0.59 | 0.75 | 1.12 | 0.44 | 4 | 10 | 57.6679 | 78.9038 | 71.3734 | 57667.9427 | 78903.8233 | 5.4383e-06 | 6 | 71373.3532
1 | 60 | CONCLUIDO | 16.3696 | 6.11 | 3.44 | 9.83 | 0.28 | 21 | 125.95 | 45 | 2 | 0 | 18.95 | 15767.7 | 28.19 | 1143.58 | 35.5 | 21.7 | 6143.84 | 0.61 | 0.76 | 1.14 | 0.42 | 4 | 10 | 57.2027 | 78.2673 | 70.7976 | 57202.7317 | 78267.3011 | 5.5043e-06 | 6 | 70797.5797

## RESULTADOS_14
Unnamed: 0 | Volume de calda [L] | STATUS | Capacidade operacional [ha/h] | Tempo de missao [h] | Tempo util [h] | Tempo por voo [min] | Autonomia Projetada [h] | N° Voos | MTOW [kg] | Massa Estrutura [kg] | Combustível [kg] | Abastecimentos | Massa gerador | Potência gerador [W] | Combustível consumido [L] | Calda cons [L] | Distância percorrida [km] | Distância Pulverizando [km] | RTL ACUMULADO[m] | EOC [km/km] | EOC [h/h] | Tempo de manobra [h] | Tempo rtl_rtw [h] | V pulv [m/s] | V desloc [m/s] | Preço Total por ha Simples [R$/ha] | Preço Total por ha Presumido [R$/ha] | Preço Total por ha Real [R$/ha] | Preço Total Simples [R$] | Preço Total Presumido [R$] | Prod CAPEX [ha/h/R$] | Dias Trabalhados | Preço Total Real [R$]
0 | 80 | CONCLUIDO | 14.6276 | 6.84 | 3.58 | 7.4 | 0.11 | 29 | 159.12 | 50.28 | 1 | 27 | 27.84 | 19859.16 | 38.8 | 1143.94 | 40.51 | 21.7 | 8613.6 | 0.54 | 0.73 | 1.13 | 0.55 | 4 | 10 | 63.2203 | 86.5008 | 78.2453 | 63220.2978 | 86500.8006 | 4.8486e-06 | 6 | 78245.2856
1 | 80 | CONCLUIDO | 16.1602 | 6.19 | 3.35 | 12.56 | 0.22 | 16 | 160.54 | 50.28 | 2 | 0 | 28.26 | 20034.4 | 31.76 | 1145.11 | 32.84 | 21.7 | 4841.44 | 0.66 | 0.78 | 1.13 | 0.32 | 4 | 10 | 59.2402 | 81.0551 | 73.3193 | 59240.2189 | 81055.081 | 5.3566e-06 | 6 | 73319.2978

## RESULTADOS_5
Unnamed: 0 | Volume de calda [L] | STATUS | Capacidade operacional [ha/h] | Tempo de missao [h] | Tempo util [h] | Tempo por voo [min] | Autonomia Projetada [h] | N° Voos | MTOW [kg] | Massa Estrutura [kg] | Combustível [kg] | Abastecimentos | Massa gerador | Potência gerador [W] | Combustível consumido [L] | Calda cons [L] | Distância percorrida [km] | Distância Pulverizando [km] | RTL ACUMULADO[m] | EOC [km/km] | EOC [h/h] | Tempo de manobra [h] | Tempo rtl_rtw [h] | V pulv [m/s] | V desloc [m/s] | Preço Total por ha Simples [R$/ha] | Preço Total por ha Presumido [R$/ha] | Preço Total por ha Real [R$/ha] | Preço Total Simples [R$] | Preço Total Presumido [R$] | Prod CAPEX [ha/h/R$] | Dias Trabalhados | Preço Total Real [R$]
0 | 35 | CONCLUIDO | 16.1095 | 6.21 | 3.73 | 6.58 | 0.22 | 34 | 80.84 | 35.1 | 1 | 0 | 9.74 | 10204.21 | 23.76 | 1146.98 | 43.85 | 21.7 | 10257.38 | 0.49 | 0.7 | 1.18 | 0.7 | 4 | 10 | 54.7933 | 74.9706 | 67.8155 | 54793.2764 | 74970.5781 | 5.544e-06 | 6 | 67815.4914

## RESULTADOS_8
Unnamed: 0 | Volume de calda [L] | STATUS | Capacidade operacional [ha/h] | Tempo de missao [h] | Tempo util [h] | Tempo por voo [min] | Autonomia Projetada [h] | N° Voos | MTOW [kg] | Massa Estrutura [kg] | Combustível [kg] | Abastecimentos | Massa gerador | Potência gerador [W] | Combustível consumido [L] | Calda cons [L] | Distância percorrida [km] | Distância Pulverizando [km] | RTL ACUMULADO[m] | EOC [km/km] | EOC [h/h] | Tempo de manobra [h] | Tempo rtl_rtw [h] | V pulv [m/s] | V desloc [m/s] | Preço Total por ha Simples [R$/ha] | Preço Total por ha Presumido [R$/ha] | Preço Total por ha Real [R$/ha] | Preço Total Simples [R$] | Preço Total Presumido [R$] | Prod CAPEX [ha/h/R$] | Dias Trabalhados | Preço Total Real [R$]
0 | 50 | CONCLUIDO | 16.4451 | 6.08 | 3.51 | 8.78 | 0.16 | 24 | 107.41 | 41.65 | 1 | 0 | 14.77 | 13481.73 | 26.3 | 1144.91 | 37.63 | 21.7 | 7198.66 | 0.58 | 0.74 | 1.15 | 0.49 | 4 | 10 | 56.1299 | 76.7994 | 69.4697 | 56129.8722 | 76799.3675 | 5.5761e-06 | 6 | 69469.7436

## RESULTADOS_3
Unnamed: 0 | Volume de calda [L] | STATUS | Capacidade operacional [ha/h] | Tempo de missao [h] | Tempo util [h] | Tempo por voo [min] | Autonomia Projetada [h] | N° Voos | MTOW [kg] | Massa Estrutura [kg] | Combustível [kg] | Abastecimentos | Massa gerador | Potência gerador [W] | Combustível consumido [L] | Calda cons [L] | Distância percorrida [km] | Distância Pulverizando [km] | RTL ACUMULADO[m] | EOC [km/km] | EOC [h/h] | Tempo de manobra [h] | Tempo rtl_rtw [h] | V pulv [m/s] | V desloc [m/s] | Preço Total por ha Simples [R$/ha] | Preço Total por ha Presumido [R$/ha] | Preço Total por ha Real [R$/ha] | Preço Total Simples [R$] | Preço Total Presumido [R$] | Prod CAPEX [ha/h/R$] | Dias Trabalhados | Preço Total Real [R$]
0 | 25 | CONCLUIDO | 15.5286 | 6.44 | 3.99 | 5.1 | 0.28 | 47 | 61.76 | 28.92 | 1 | 0 | 6.84 | 7851.41 | 21.48 | 1146.2 | 51.67 | 21.7 | 14101.58 | 0.42 | 0.65 | 1.21 | 0.96 | 4 | 10 | 53.7764 | 73.5793 | 66.557 | 53776.4482 | 73579.3089 | 5.4104e-06 | 6 | 66557.0029

## RESULTADOS_15
Unnamed: 0 | Volume de calda [L] | STATUS | Capacidade operacional [ha/h] | Tempo de missao [h] | Tempo util [h] | Tempo por voo [min] | Autonomia Projetada [h] | N° Voos | MTOW [kg] | Massa Estrutura [kg] | Combustível [kg] | Abastecimentos | Massa gerador | Potência gerador [W] | Combustível consumido [L] | Calda cons [L] | Distância percorrida [km] | Distância Pulverizando [km] | RTL ACUMULADO[m] | EOC [km/km] | EOC [h/h] | Tempo de manobra [h] | Tempo rtl_rtw [h] | V pulv [m/s] | V desloc [m/s] | Preço Total por ha Simples [R$/ha] | Preço Total por ha Presumido [R$/ha] | Preço Total por ha Real [R$/ha] | Preço Total Simples [R$] | Preço Total Presumido [R$] | Prod CAPEX [ha/h/R$] | Dias Trabalhados | Preço Total Real [R$]
0 | 85 | CONCLUIDO | 14.1727 | 7.06 | 3.63 | 7.03 | 0.11 | 31 | 167.88 | 51.39 | 1 | 29 | 30.49 | 20939.59 | 41.45 | 1143.13 | 42.27 | 21.7 | 9480.88 | 0.51 | 0.72 | 1.13 | 0.61 | 4 | 10 | 72.5943 | 99.3267 | 89.8471 | 72594.2927 | 99326.7139 | 4.6827e-06 | 7 | 89847.1117
1 | 85 | CONCLUIDO | 16.1117 | 6.21 | 3.33 | 13.3 | 0.21 | 15 | 169.33 | 51.39 | 2 | 0 | 30.94 | 21118.46 | 32.47 | 1143.67 | 32.28 | 21.7 | 4564.14 | 0.67 | 0.78 | 1.12 | 0.3 | 4 | 10 | 59.6731 | 81.6474 | 73.8551 | 59673.1374 | 81647.4192 | 5.3234e-06 | 6 | 73855.1041

## RESULTADOS_2
Unnamed: 0 | Volume de calda [L] | STATUS | Capacidade operacional [ha/h] | Tempo de missao [h] | Tempo util [h] | Tempo por voo [min] | Autonomia Projetada [h] | N° Voos | MTOW [kg] | Massa Estrutura [kg] | Combustível [kg] | Abastecimentos | Massa gerador | Potência gerador [W] | Combustível consumido [L] | Calda cons [L] | Distância percorrida [km] | Distância Pulverizando [km] | RTL ACUMULADO[m] | EOC [km/km] | EOC [h/h] | Tempo de manobra [h] | Tempo rtl_rtw [h] | V pulv [m/s] | V desloc [m/s] | Preço Total por ha Simples [R$/ha] | Preço Total por ha Presumido [R$/ha] | Preço Total por ha Real [R$/ha] | Preço Total Simples [R$] | Preço Total Presumido [R$] | Prod CAPEX [ha/h/R$] | Dias Trabalhados | Preço Total Real [R$]
0 | 20 | CONCLUIDO | 14.9669 | 6.68 | 4.22 | 4.37 | 0.34 | 58 | 51.33 | 24.83 | 1 | 0 | 5.51 | 6564.78 | 20.12 | 1147.11 | 58.63 | 21.7 | 17525.09 | 0.37 | 0.62 | 1.24 | 1.2 | 4 | 10 | 53.2803 | 72.9004 | 65.9429 | 53280.288 | 72900.4406 | 5.2534e-06 | 6 | 65942.9249

## RESULTADOS_11
Unnamed: 0 | Volume de calda [L] | STATUS | Capacidade operacional [ha/h] | Tempo de missao [h] | Tempo util [h] | Tempo por voo [min] | Autonomia Projetada [h] | N° Voos | MTOW [kg] | Massa Estrutura [kg] | Combustível [kg] | Abastecimentos | Massa gerador | Potência gerador [W] | Combustível consumido [L] | Calda cons [L] | Distância percorrida [km] | Distância Pulverizando [km] | RTL ACUMULADO[m] | EOC [km/km] | EOC [h/h] | Tempo de manobra [h] | Tempo rtl_rtw [h] | V pulv [m/s] | V desloc [m/s] | Preço Total por ha Simples [R$/ha] | Preço Total por ha Presumido [R$/ha] | Preço Total por ha Real [R$/ha] | Preço Total Simples [R$] | Preço Total Presumido [R$] | Prod CAPEX [ha/h/R$] | Dias Trabalhados | Preço Total Real [R$]
0 | 65 | CONCLUIDO | 15.7916 | 6.33 | 3.5 | 8.75 | 0.13 | 24 | 133.21 | 46.47 | 1 | 21 | 20.75 | 16663.42 | 31.47 | 1143.34 | 38.17 | 21.7 | 7466.6 | 0.57 | 0.74 | 1.12 | 0.48 | 4 | 10 | 58.9392 | 80.6432 | 72.9467 | 58939.1598 | 80643.1587 | 5.2896e-06 | 6 | 72946.6888
1 | 65 | CONCLUIDO | 16.3875 | 6.1 | 3.4 | 10.75 | 0.26 | 19 | 134.55 | 46.47 | 2 | 0 | 21.09 | 16828.84 | 29.48 | 1145 | 34.7 | 21.7 | 5755.83 | 0.63 | 0.76 | 1.13 | 0.38 | 4 | 10 | 57.8004 | 79.085 | 71.5372 | 57800.3575 | 79084.999 | 5.4892e-06 | 6 | 71537.2377

## RESULTADOS_13
Unnamed: 0 | Volume de calda [L] | STATUS | Capacidade operacional [ha/h] | Tempo de missao [h] | Tempo util [h] | Tempo por voo [min] | Autonomia Projetada [h] | N° Voos | MTOW [kg] | Massa Estrutura [kg] | Combustível [kg] | Abastecimentos | Massa gerador | Potência gerador [W] | Combustível consumido [L] | Calda cons [L] | Distância percorrida [km] | Distância Pulverizando [km] | RTL ACUMULADO[m] | EOC [km/km] | EOC [h/h] | Tempo de manobra [h] | Tempo rtl_rtw [h] | V pulv [m/s] | V desloc [m/s] | Preço Total por ha Simples [R$/ha] | Preço Total por ha Presumido [R$/ha] | Preço Total por ha Real [R$/ha] | Preço Total Simples [R$] | Preço Total Presumido [R$] | Prod CAPEX [ha/h/R$] | Dias Trabalhados | Preço Total Real [R$]
0 | 75 | CONCLUIDO | 14.9074 | 6.71 | 3.58 | 7.66 | 0.12 | 28 | 150.44 | 49.1 | 1 | 26 | 25.34 | 18787.76 | 36.78 | 1144.44 | 40.31 | 21.7 | 8514.04 | 0.54 | 0.73 | 1.13 | 0.55 | 4 | 10 | 62.0058 | 84.8391 | 76.7422 | 62005.8092 | 84839.0837 | 4.9579e-06 | 6 | 76742.1606
1 | 75 | CONCLUIDO | 16.2653 | 6.15 | 3.35 | 11.83 | 0.23 | 17 | 151.83 | 49.1 | 2 | 0 | 25.73 | 18959.54 | 30.57 | 1144.53 | 33.05 | 21.7 | 4943.49 | 0.66 | 0.78 | 1.12 | 0.33 | 4 | 10 | 58.5933 | 80.17 | 72.5187 | 58593.3437 | 80169.9978 | 5.4095e-06 | 6 | 72518.6858

## RESULTADOS_17
Unnamed: 0 | Volume de calda [L] | STATUS | Capacidade operacional [ha/h] | Tempo de missao [h] | Tempo util [h] | Tempo por voo [min] | Autonomia Projetada [h] | N° Voos | MTOW [kg] | Massa Estrutura [kg] | Combustível [kg] | Abastecimentos | Massa gerador | Potência gerador [W] | Combustível consumido [L] | Calda cons [L] | Distância percorrida [km] | Distância Pulverizando [km] | RTL ACUMULADO[m] | EOC [km/km] | EOC [h/h] | Tempo de manobra [h] | Tempo rtl_rtw [h] | V pulv [m/s] | V desloc [m/s] | Preço Total por ha Simples [R$/ha] | Preço Total por ha Presumido [R$/ha] | Preço Total por ha Real [R$/ha] | Preço Total Simples [R$] | Preço Total Presumido [R$] | Prod CAPEX [ha/h/R$] | Dias Trabalhados | Preço Total Real [R$]
0 | 95 | CONCLUIDO | 13.3264 | 7.5 | 3.73 | 6.4 | 0.1 | 35 | 185.69 | 53.44 | 1 | 33 | 36.26 | 23136.14 | 46.5 | 1144.3 | 45.31 | 21.7 | 10979.07 | 0.48 | 0.7 | 1.14 | 0.71 | 4 | 10 | 76.2007 | 104.2611 | 94.3106 | 76200.6902 | 104261.1461 | 4.3765e-06 | 7 | 94310.6086
1 | 95 | CONCLUIDO | 15.932 | 6.28 | 3.29 | 14.09 | 0.19 | 14 | 187.21 | 53.44 | 2 | 6 | 36.77 | 23322.88 | 34.26 | 1143.36 | 31.3 | 21.7 | 4081.83 | 0.69 | 0.79 | 1.11 | 0.26 | 4 | 10 | 60.7202 | 83.0801 | 75.151 | 60720.1961 | 83080.0511 | 5.2322e-06 | 6 | 75151.0076
2 | 95 | CONCLUIDO | 15.9419 | 6.27 | 3.28 | 14.07 | 0.28 | 14 | 188.73 | 53.44 | 3 | 0 | 37.29 | 23510.33 | 34.02 | 1143.56 | 30.92 | 21.7 | 3893.02 | 0.7 | 0.79 | 1.12 | 0.26 | 4 | 10 | 60.6258 | 82.9509 | 75.0342 | 60625.8036 | 82950.8991 | 5.2354e-06 | 6 | 75034.1817

## RESULTADOS_9
Unnamed: 0 | Volume de calda [L] | STATUS | Capacidade operacional [ha/h] | Tempo de missao [h] | Tempo util [h] | Tempo por voo [min] | Autonomia Projetada [h] | N° Voos | MTOW [kg] | Massa Estrutura [kg] | Combustível [kg] | Abastecimentos | Massa gerador | Potência gerador [W] | Combustível consumido [L] | Calda cons [L] | Distância percorrida [km] | Distância Pulverizando [km] | RTL ACUMULADO[m] | EOC [km/km] | EOC [h/h] | Tempo de manobra [h] | Tempo rtl_rtw [h] | V pulv [m/s] | V desloc [m/s] | Preço Total por ha Simples [R$/ha] | Preço Total por ha Presumido [R$/ha] | Preço Total por ha Real [R$/ha] | Preço Total Simples [R$] | Preço Total Presumido [R$] | Prod CAPEX [ha/h/R$] | Dias Trabalhados | Preço Total Real [R$]
0 | 55 | CONCLUIDO | 16.3696 | 6.11 | 3.48 | 9.07 | 0.15 | 23 | 116.05 | 43.4 | 1 | 4 | 16.65 | 14546.17 | 27.37 | 1144.96 | 36.73 | 21.7 | 6750.61 | 0.59 | 0.75 | 1.14 | 0.45 | 4 | 10 | 56.7384 | 77.632 | 70.2229 | 56738.4019 | 77631.9846 | 5.5267e-06 | 6 | 70222.8969
1 | 55 | CONCLUIDO | 16.4933 | 6.06 | 3.45 | 9.42 | 0.3 | 22 | 117.34 | 43.4 | 2 | 0 | 16.94 | 14705.49 | 27.38 | 1145.57 | 35.91 | 21.7 | 6345.62 | 0.6 | 0.75 | 1.14 | 0.43 | 4 | 10 | 56.6546 | 77.5174 | 70.1192 | 56654.6201 | 77517.3507 | 5.5685e-06 | 6 | 70119.2035

## resultados
Unnamed: 0 | Volume de calda [L] | STATUS | Capacidade operacional [ha/h] | Tempo de missao [h] | Tempo util [h] | Tempo por voo [min] | Autonomia Projetada [h] | N° Voos | MTOW [kg] | Massa Estrutura [kg] | Combustível [kg] | Abastecimentos | Massa gerador | Potência gerador [W] | Combustível consumido [L] | Calda cons [L] | Distância percorrida [km] | Distância Pulverizando [km] | RTL ACUMULADO[m] | EOC [km/km] | EOC [h/h] | Tempo de manobra [h] | Tempo rtl_rtw [h] | V pulv [m/s] | V desloc [m/s]
0 | 100 | CONCLUIDO | 13.0643 | 7.65 | 3.74 | 6.23 | 0.09 | 36 | 194.77 | 54.38 | 1 | 34 | 39.4 | 24256.19 | 48.28 | 1144.36 | 45.72 | 21.7 | 11182.44 | 0.47 | 0.7 | 1.14 | 0.71 | 4 | 10
1 | 100 | CONCLUIDO | 15.7867 | 6.33 | 3.27 | 14.03 | 0.18 | 14 | 196.32 | 54.38 | 2 | 10 | 39.95 | 24447.22 | 35.71 | 1143.5 | 31.11 | 21.7 | 3987.18 | 0.7 | 0.79 | 1.1 | 0.25 | 4 | 10
2 | 100 | CONCLUIDO | 15.8821 | 6.3 | 3.27 | 15.11 | 0.27 | 13 | 197.88 | 54.38 | 3 | 0 | 40.5 | 24639 | 35.03 | 1144.3 | 30.81 | 21.7 | 3842.03 | 0.7 | 0.79 | 1.11 | 0.25 | 4 | 10
0 | 40 | CONCLUIDO | 16.2462 | 6.16 | 3.65 | 7.3 | 0.2 | 30 | 89.87 | 37.55 | 1 | 0 | 11.32 | 11317.98 | 24.6 | 1146.53 | 41.57 | 21.7 | 9134.02 | 0.52 | 0.71 | 1.17 | 0.62 | 4 | 10
0 | 30 | CONCLUIDO | 15.9011 | 6.29 | 3.84 | 5.91 | 0.24 | 39 | 71.52 | 32.27 | 1 | 0 | 8.25 | 9054.6 | 22.64 | 1145.46 | 47.01 | 21.7 | 11813.34 | 0.46 | 0.68 | 1.2 | 0.81 | 4 | 10
0 | 15 | CONCLUIDO | 13.8793 | 7.2 | 4.65 | 3.62 | 0.43 | 77 | 39.78 | 19.54 | 1 | 0 | 4.24 | 5140 | 18.59 | 1148.43 | 70.76 | 21.7 | 23493.98 | 0.31 | 0.56 | 1.3 | 1.62 | 4 | 10
0 | 70 | CONCLUIDO | 15.3616 | 6.51 | 3.53 | 8.15 | 0.12 | 26 | 141.81 | 47.83 | 1 | 23 | 22.98 | 17723.39 | 34.17 | 1143.33 | 38.93 | 21.7 | 7837.08 | 0.56 | 0.74 | 1.13 | 0.51 | 4 | 10
1 | 70 | CONCLUIDO | 16.2992 | 6.14 | 3.39 | 11.29 | 0.25 | 18 | 143.17 | 47.83 | 2 | 0 | 23.34 | 17891.86 | 30.36 | 1144.12 | 34.03 | 21.7 | 5427.58 | 0.64 | 0.77 | 1.13 | 0.36 | 4 | 10
0 | 90 | CONCLUIDO | 13.9055 | 7.19 | 3.63 | 6.81 | 0.1 | 32 | 176.73 | 52.44 | 1 | 30 | 33.29 | 22031.19 | 43.28 | 1143.38 | 42.53 | 21.7 | 9608.02 | 0.51 | 0.72 | 1.12 | 0.61 | 4 | 10
1 | 90 | CONCLUIDO | 16.1023 | 6.21 | 3.29 | 14.11 | 0.2 | 14 | 178.21 | 52.44 | 2 | 1 | 33.77 | 22213.89 | 33.04 | 1143.5 | 31.27 | 21.7 | 4064.61 | 0.69 | 0.79 | 1.12 | 0.27 | 4 | 10
2 | 90 | CONCLUIDO | 16.1009 | 6.21 | 3.29 | 14.11 | 0.3 | 14 | 179.7 | 52.44 | 3 | 0 | 34.26 | 22397.24 | 33.32 | 1143.49 | 31.28 | 21.7 | 4072.54 | 0.69 | 0.79 | 1.12 | 0.27 | 4 | 10
0 | 10 | CONCLUIDO | 11.9367 | 8.38 | 5.45 | 2.84 | 0.64 | 115 | 26.11 | 12.1 | 1 | 0 | 3.01 | 3454.41 | 15.92 | 1154.31 | 93.95 | 21.7 | 34902.14 | 0.23 | 0.48 | 1.41 | 2.42 | 4 | 10
0 | 45 | CONCLUIDO | 16.328 | 6.12 | 3.58 | 7.96 | 0.18 | 27 | 98.71 | 39.72 | 1 | 0 | 12.99 | 12407.75 | 25.69 | 1144.68 | 39.72 | 21.7 | 8225.19 | 0.55 | 0.73 | 1.16 | 0.56 | 4 | 10
0 | 60 | CONCLUIDO | 16.1732 | 6.18 | 3.46 | 9.03 | 0.14 | 23 | 124.63 | 45 | 1 | 14 | 18.64 | 15605.44 | 29.17 | 1143.71 | 36.78 | 21.7 | 6774.17 | 0.59 | 0.75 | 1.12 | 0.44 | 4 | 10
1 | 60 | CONCLUIDO | 16.3696 | 6.11 | 3.44 | 9.83 | 0.28 | 21 | 125.95 | 45 | 2 | 0 | 18.95 | 15767.7 | 28.19 | 1143.58 | 35.5 | 21.7 | 6143.84 | 0.61 | 0.76 | 1.14 | 0.42 | 4 | 10
0 | 80 | CONCLUIDO | 14.6276 | 6.84 | 3.58 | 7.4 | 0.11 | 29 | 159.12 | 50.28 | 1 | 27 | 27.84 | 19859.16 | 38.8 | 1143.94 | 40.51 | 21.7 | 8613.6 | 0.54 | 0.73 | 1.13 | 0.55 | 4 | 10
1 | 80 | CONCLUIDO | 16.1602 | 6.19 | 3.35 | 12.56 | 0.22 | 16 | 160.54 | 50.28 | 2 | 0 | 28.26 | 20034.4 | 31.76 | 1145.11 | 32.84 | 21.7 | 4841.44 | 0.66 | 0.78 | 1.13 | 0.32 | 4 | 10
0 | 35 | CONCLUIDO | 16.1095 | 6.21 | 3.73 | 6.58 | 0.22 | 34 | 80.84 | 35.1 | 1 | 0 | 9.74 | 10204.21 | 23.76 | 1146.98 | 43.85 | 21.7 | 10257.38 | 0.49 | 0.7 | 1.18 | 0.7 | 4 | 10
0 | 50 | CONCLUIDO | 16.4451 | 6.08 | 3.51 | 8.78 | 0.16 | 24 | 107.41 | 41.65 | 1 | 0 | 14.77 | 13481.73 | 26.3 | 1144.91 | 37.63 | 21.7 | 7198.66 | 0.58 | 0.74 | 1.15 | 0.49 | 4 | 10
0 | 25 | CONCLUIDO | 15.5286 | 6.44 | 3.99 | 5.1 | 0.28 | 47 | 61.76 | 28.92 | 1 | 0 | 6.84 | 7851.41 | 21.48 | 1146.2 | 51.67 | 21.7 | 14101.58 | 0.42 | 0.65 | 1.21 | 0.96 | 4 | 10
0 | 85 | CONCLUIDO | 14.1727 | 7.06 | 3.63 | 7.03 | 0.11 | 31 | 167.88 | 51.39 | 1 | 29 | 30.49 | 20939.59 | 41.45 | 1143.13 | 42.27 | 21.7 | 9480.88 | 0.51 | 0.72 | 1.13 | 0.61 | 4 | 10
1 | 85 | CONCLUIDO | 16.1117 | 6.21 | 3.33 | 13.3 | 0.21 | 15 | 169.33 | 51.39 | 2 | 0 | 30.94 | 21118.46 | 32.47 | 1143.67 | 32.28 | 21.7 | 4564.14 | 0.67 | 0.78 | 1.12 | 0.3 | 4 | 10
0 | 20 | CONCLUIDO | 14.9669 | 6.68 | 4.22 | 4.37 | 0.34 | 58 | 51.33 | 24.83 | 1 | 0 | 5.51 | 6564.78 | 20.12 | 1147.11 | 58.63 | 21.7 | 17525.09 | 0.37 | 0.62 | 1.24 | 1.2 | 4 | 10
0 | 65 | CONCLUIDO | 15.7916 | 6.33 | 3.5 | 8.75 | 0.13 | 24 | 133.21 | 46.47 | 1 | 21 | 20.75 | 16663.42 | 31.47 | 1143.34 | 38.17 | 21.7 | 7466.6 | 0.57 | 0.74 | 1.12 | 0.48 | 4 | 10
1 | 65 | CONCLUIDO | 16.3875 | 6.1 | 3.4 | 10.75 | 0.26 | 19 | 134.55 | 46.47 | 2 | 0 | 21.09 | 16828.84 | 29.48 | 1145 | 34.7 | 21.7 | 5755.83 | 0.63 | 0.76 | 1.13 | 0.38 | 4 | 10
0 | 75 | CONCLUIDO | 14.9074 | 6.71 | 3.58 | 7.66 | 0.12 | 28 | 150.44 | 49.1 | 1 | 26 | 25.34 | 18787.76 | 36.78 | 1144.44 | 40.31 | 21.7 | 8514.04 | 0.54 | 0.73 | 1.13 | 0.55 | 4 | 10
1 | 75 | CONCLUIDO | 16.2653 | 6.15 | 3.35 | 11.83 | 0.23 | 17 | 151.83 | 49.1 | 2 | 0 | 25.73 | 18959.54 | 30.57 | 1144.53 | 33.05 | 21.7 | 4943.49 | 0.66 | 0.78 | 1.12 | 0.33 | 4 | 10
0 | 95 | CONCLUIDO | 13.3264 | 7.5 | 3.73 | 6.4 | 0.1 | 35 | 185.69 | 53.44 | 1 | 33 | 36.26 | 23136.14 | 46.5 | 1144.3 | 45.31 | 21.7 | 10979.07 | 0.48 | 0.7 | 1.14 | 0.71 | 4 | 10
1 | 95 | CONCLUIDO | 15.932 | 6.28 | 3.29 | 14.09 | 0.19 | 14 | 187.21 | 53.44 | 2 | 6 | 36.77 | 23322.88 | 34.26 | 1143.36 | 31.3 | 21.7 | 4081.83 | 0.69 | 0.79 | 1.11 | 0.26 | 4 | 10
2 | 95 | CONCLUIDO | 15.9419 | 6.27 | 3.28 | 14.07 | 0.28 | 14 | 188.73 | 53.44 | 3 | 0 | 37.29 | 23510.33 | 34.02 | 1143.56 | 30.92 | 21.7 | 3893.02 | 0.7 | 0.79 | 1.12 | 0.26 | 4 | 10
0 | 55 | CONCLUIDO | 16.3696 | 6.11 | 3.48 | 9.07 | 0.15 | 23 | 116.05 | 43.4 | 1 | 4 | 16.65 | 14546.17 | 27.37 | 1144.96 | 36.73 | 21.7 | 6750.61 | 0.59 | 0.75 | 1.14 | 0.45 | 4 | 10
1 | 55 | CONCLUIDO | 16.4933 | 6.06 | 3.45 | 9.42 | 0.3 | 22 | 117.34 | 43.4 | 2 | 0 | 16.94 | 14705.49 | 27.38 | 1145.57 | 35.91 | 21.7 | 6345.62 | 0.6 | 0.75 | 1.14 | 0.43 | 4 | 10

## gráficos
Selecione o eixo X:
Selecione o eixo Y:
Selecione o eixo Z:
Eixo X | Eixo Y | Eixo Z

## hidden (hidden)
Unnamed: 0
Volume de calda [L]
STATUS
Capacidade operacional [ha/h]
Tempo de missao [h]
Tempo util [h]
Tempo por voo [min]
Autonomia Projetada [h]
N° Voos
MTOW [kg]
Massa Estrutura [kg]
Combustível [kg]
Abastecimentos
Massa gerador
Potência gerador [W]
Combustível consumido [L]
Calda cons [L]
Distância percorrida [km]
Distância Pulverizando [km]
RTL ACUMULADO[m]
EOC [km/km]
EOC [h/h]
Tempo de manobra [h]
Tempo rtl_rtw [h]
V pulv [m/s]
V desloc [m/s]