## RESULTADOS_18
Unnamed: 0 | Volume de calda [L] | STATUS | Capacidade operacional [ha/h] | Tempo de missao [h] | Tempo util [h] | Tempo por voo [min] | Autonomia Projetada [h] | N° Voos | MTOW [kg] | Massa Estrutura [kg] | Combustível [kg] | Abastecimentos | Massa gerador | Potência gerador [W] | Combustível consumido [L] | Calda cons [L] | Distância percorrida [km] | Distância Pulverizando [km] | RTL ACUMULADO[m] | EOC [km/km] | EOC [h/h] | Tempo de manobra [h] | Tempo rtl_rtw [h] | V pulv [m/s] | V desloc [m/s] | Preço Total por ha Simples [R$/ha] | Preço Total por ha Presumido [R$/ha] | Preço Total por ha Real [R$/ha] | Preço Total Simples [R$] | Preço Total Presumido [R$] | Prod CAPEX [ha/h/R$] | Dias Trabalhados | Preço Total Real [R$]
0 | 100 | CONCLUIDO | 7.6589 | 13.06 | 7.58 | 5.99 | 0.09 | 76 | 194.77 | 54.38 | 1 | 74 | 39.4 | 24256.19 | 103.98 | 1164.52 | 81.37 | 31.47 | 23713.42 | 0.39 | 0.67 | 3.1 | 1.54 | 4 | 10 | 174.8049 | 239.1757 | 216.3491 | 174804.871 | 239175.7363 | 2.508e-06 | 12 | 216349.1397
1 | 100 | CONCLUIDO | 9.5903 | 10.43 | 6.67 | 12.5 | 0.18 | 32 | 196.32 | 54.38 | 2 | 30 | 39.95 | 24447.22 | 86.29 | 1162.98 | 52.94 | 31.47 | 9721.49 | 0.59 | 0.76 | 3.02 | 0.63 | 4 | 10 | 132.4029 | 181.1595 | 163.8699 | 132402.9023 | 181159.4922 | 3.1405e-06 | 10 | 163869.8845
2 | 100 | CONCLUIDO | 10.3181 | 9.69 | 6.4 | 19.19 | 0.27 | 20 | 197.88 | 54.38 | 3 | 18 | 40.5 | 24639 | 77.58 | 1162.26 | 44.94 | 31.47 | 5779.12 | 0.7 | 0.79 | 2.99 | 0.36 | 4 | 10 | 116.1178 | 158.8775 | 143.7145 | 116117.8339 | 158877.5431 | 3.3788e-06 | 9 | 143714.4934
3 | 100 | CONCLUIDO | 10.685 | 9.36 | 6.3 | 26.99 | 0.36 | 14 | 199.44 | 54.38 | 4 | 9 | 41.06 | 24831.54 | 70.02 | 1161.95 | 41.48 | 31.47 | 4078.53 | 0.76 | 0.81 | 3 | 0.26 | 4 | 10 | 110.6471 | 151.3922 | 136.9436 | 110647.1037 | 151392.2487 | 3.4989e-06 | 9 | 136943.585
4 | 100 | CONCLUIDO | 10.7357 | 9.31 | 6.29 | 29.04 | 0.44 | 13 | 201.01 | 54.38 | 5 | 0 | 41.63 | 25024.84 | 68.93 | 1163.12 | 41.08 | 31.47 | 3883.73 | 0.77 | 0.81 | 3 | 0.26 | 4 | 10 | 109.9001 | 150.3701 | 136.019 | 109900.0621 | 150370.1134 | 3.5155e-06 | 9 | 136019.0008

## RESULTADOS_6
Unnamed: 0 | Volume de calda [L] | STATUS | Capacidade operacional [ha/h] | Tempo de missao [h] | Tempo util [h] | Tempo por voo [min] | Autonomia Projetada [h] | N° Voos | MTOW [kg] | Massa Estrutura [kg] | Combustível [kg] | Abastecimentos | Massa gerador | Potência gerador [W] | Combustível consumido [L] | Calda cons [L] | Distância percorrida [km] | Distância Pulverizando [km] | RTL ACUMULADO[m] | EOC [km/km] | EOC [h/h] | Tempo de manobra [h] | Tempo rtl_rtw [h] | V pulv [m/s] | V desloc [m/s] | Preço Total por ha Simples [R$/ha] | Preço Total por ha Presumido [R$/ha] | Preço Total por ha Real [R$/ha] | Preço Total Simples [R$] | Preço Total Presumido [R$] | Prod CAPEX [ha/h/R$] | Dias Trabalhados | Preço Total Real [R$]
0 | 40 | CONCLUIDO | 10.6626 | 9.38 | 6.76 | 11.26 | 0.2 | 36 | 89.87 | 37.55 | 1 | 29 | 11.32 | 11317.98 | 48.07 | 1163.13 | 55.76 | 31.47 | 11108.69 | 0.56 | 0.75 | 3.03 | 0.72 | 4 | 10 | 95.7502 | 131.0096 | 118.5062 | 95750.1803 | 131009.6208 | 3.65e-06 | 9 | 118506.2465
1 | 40 | CONCLUIDO | 10.8679 | 9.2 | 6.68 | 12.92 | 0.39 | 31 | 91.1 | 37.55 | 2 | 0 | 11.54 | 11468.97 | 46.18 | 1164.28 | 52.11 | 31.47 | 9311.38 | 0.6 | 0.76 | 3.06 | 0.64 | 4 | 10 | 86.8379 | 118.8155 | 107.4759 | 86837.9359 | 118815.495 | 3.7202e-06 | 8 | 107475.9109

## RESULTADOS_4
Unnamed: 0 | Volume de calda [L] | STATUS | Capacidade operacional [ha/h] | Tempo de missao [h] | Tempo util [h] | Tempo por voo [min] | Autonomia Projetada [h] | N° Voos | MTOW [kg] | Massa Estrutura [kg] | Combustível [kg] | Abastecimentos | Massa gerador | Potência gerador [W] | Combustível consumido [L] | Calda cons [L] | Distância percorrida [km] | Distância Pulverizando [km] | RTL ACUMULADO[m] | EOC [km/km] | EOC [h/h] | Tempo de manobra [h] | Tempo rtl_rtw [h] | V pulv [m/s] | V desloc [m/s] | Preço Total por ha Simples [R$/ha] | Preço Total por ha Presumido [R$/ha] | Preço Total por ha Real [R$/ha] | Preço Total Simples [R$] | Preço Total Presumido [R$] | Prod CAPEX [ha/h/R$] | Dias Trabalhados | Preço Total Real [R$]
0 | 30 | CONCLUIDO | 10.7089 | 9.34 | 6.87 | 10.31 | 0.24 | 40 | 71.52 | 32.27 | 1 | 0 | 8.25 | 9054.6 | 41.01 | 1165.56 | 57.86 | 31.47 | 12137.4 | 0.54 | 0.74 | 3.08 | 0.83 | 4 | 10 | 91.0891 | 124.6322 | 112.7374 | 91089.1191 | 124632.1513 | 3.707e-06 | 9 | 112737.4337

## RESULTADOS_1
Unnamed: 0 | Volume de calda [L] | STATUS | Capacidade operacional [ha/h] | Tempo de missao [h] | Tempo util [h] | Tempo por voo [min] | Autonomia Projetada [h] | N° Voos | MTOW [kg] | Massa Estrutura [kg] | Combustível [kg] | Abastecimentos | Massa gerador | Potência gerador [W] | Combustível consumido [L] | Calda cons [L] | Distância percorrida [km] | Distância Pulverizando [km] | RTL ACUMULADO[m] | EOC [km/km] | EOC [h/h] | Tempo de manobra [h] | Tempo rtl_rtw [h] | V pulv [m/s] | V desloc [m/s] | Preço Total por ha Simples [R$/ha] | Preço Total por ha Presumido [R$/ha] | Preço Total por ha Real [R$/ha] | Preço Total Simples [R$] | Preço Total Presumido [R$] | Prod CAPEX [ha/h/R$] | Dias Trabalhados | Preço Total Real [R$]
0 | 15 | CONCLUIDO | 9.731 | 10.28 | 7.7 | 5.85 | 0.43 | 79 | 39.78 | 19.54 | 1 | 0 | 4.24 | 5140 | 31.05 | 1169.1 | 81.99 | 31.47 | 24008.07 | 0.38 | 0.66 | 3.19 | 1.66 | 4 | 10 | 86.1129 | 117.8234 | 106.5785 | 86112.8605 | 117823.4147 | 3.4452e-06 | 9 | 106578.5134

## RESULTADOS_12
Unnamed: 0 | Volume de calda [L] | STATUS | Capacidade operacional [ha/h] | Tempo de missao [h] | Tempo util [h] | Tempo por voo [min] | Autonomia Projetada [h] | N° Voos | MTOW [kg] | Massa Estrutura [kg] | Combustível [kg] | Abastecimentos | Massa gerador | Potência gerador [W] | Combustível consumido [L] | Calda cons [L] | Distância percorrida [km] | Distância Pulverizando [km] | RTL ACUMULADO[m] | EOC [km/km] | EOC [h/h] | Tempo de manobra [h] | Tempo rtl_rtw [h] | V pulv [m/s] | V desloc [m/s] | Preço Total por ha Simples [R$/ha] | Preço Total por ha Presumido [R$/ha] | Preço Total por ha Real [R$/ha] | Preço Total Simples [R$] | Preço Total Presumido [R$] | Prod CAPEX [ha/h/R$] | Dias Trabalhados | Preço Total Real [R$]
0 | 70 | CONCLUIDO | 9.0441 | 11.06 | 7.18 | 7.56 | 0.12 | 57 | 141.81 | 47.83 | 1 | 55 | 22.98 | 17723.39 | 77.87 | 1164.35 | 69.09 | 31.47 | 17670.98 | 0.46 | 0.71 | 3.06 | 1.14 | 4 | 10 | 128.9342 | 176.4134 | 159.5768 | 128934.1768 | 176413.4289 | 3.0184e-06 | 10 | 159576.7788
1 | 70 | CONCLUIDO | 10.6314 | 9.41 | 6.48 | 16.21 | 0.25 | 24 | 143.17 | 47.83 | 2 | 22 | 23.34 | 17891.86 | 62.51 | 1162.41 | 47.65 | 31.47 | 7113.55 | 0.66 | 0.78 | 3 | 0.45 | 4 | 10 | 105.3758 | 144.1799 | 130.4195 | 105375.8248 | 144179.8524 | 3.5481e-06 | 9 | 130419.5296
2 | 70 | CONCLUIDO | 10.9452 | 9.14 | 6.39 | 21.29 | 0.37 | 18 | 144.54 | 47.83 | 3 | 0 | 23.71 | 18060.85 | 58.02 | 1163.48 | 43.74 | 31.47 | 5189.36 | 0.72 | 0.79 | 3.02 | 0.35 | 4 | 10 | 94.491 | 129.2867 | 116.9478 | 94490.9838 | 129286.7327 | 3.6529e-06 | 8 | 116947.7884

## RESULTADOS_16
Unnamed: 0 | Volume de calda [L] | STATUS | Capacidade operacional [ha/h] | Tempo de missao [h] | Tempo util [h] | Tempo por voo [min] | Autonomia Projetada [h] | N° Voos | MTOW [kg] | Massa Estrutura [kg] | Combustível [kg] | Abastecimentos | Massa gerador | Potência gerador [W] | Combustível consumido [L] | Calda cons [L] | Distância percorrida [km] | Distância Pulverizando [km] | RTL ACUMULADO[m] | EOC [km/km] | EOC [h/h] | Tempo de manobra [h] | Tempo rtl_rtw [h] | V pulv [m/s] | V desloc [m/s] | Preço Total por ha Simples [R$/ha] | Preço Total por ha Presumido [R$/ha] | Preço Total por ha Real [R$/ha] | Preço Total Simples [R$] | Preço Total Presumido [R$] | Prod CAPEX [ha/h/R$] | Dias Trabalhados | Preço Total Real [R$]
0 | 90 | CONCLUIDO | 8.0768 | 12.38 | 7.47 | 6.4 | 0.1 | 70 | 176.73 | 52.44 | 1 | 68 | 33.29 | 22031.19 | 95.69 | 1165.06 | 77.41 | 31.47 | 21764.42 | 0.41 | 0.68 | 3.1 | 1.43 | 4 | 10 | 156.5166 | 214.153 | 193.7145 | 156516.6454 | 214152.9793 | 2.6604e-06 | 11 | 193714.5195
1 | 90 | CONCLUIDO | 9.892 | 10.11 | 6.62 | 13.24 | 0.2 | 30 | 178.21 | 52.44 | 2 | 28 | 33.77 | 22213.89 | 79.17 | 1162.82 | 51.7 | 31.47 | 9111.31 | 0.61 | 0.77 | 3.02 | 0.59 | 4 | 10 | 118.5391 | 162.1905 | 146.7113 | 118539.1491 | 162190.4934 | 3.2583e-06 | 9 | 146711.2604
2 | 90 | CONCLUIDO | 10.5991 | 9.43 | 6.37 | 21.25 | 0.3 | 18 | 179.7 | 52.44 | 3 | 16 | 34.26 | 22397.24 | 69.83 | 1161.79 | 44.05 | 31.47 | 5343.93 | 0.71 | 0.8 | 3 | 0.34 | 4 | 10 | 110.3786 | 151.0249 | 136.6113 | 110378.6493 | 151024.9376 | 3.4912e-06 | 9 | 136611.3295
3 | 90 | CONCLUIDO | 10.8388 | 9.23 | 6.31 | 27.03 | 0.39 | 14 | 181.19 | 52.44 | 4 | 0 | 34.75 | 22581.25 | 64.69 | 1162.35 | 41.56 | 31.47 | 4120.8 | 0.76 | 0.8 | 3 | 0.27 | 4 | 10 | 106.8783 | 146.2356 | 132.2791 | 106878.3137 | 146235.624 | 3.5702e-06 | 9 | 132279.1013

## RESULTADOS_0
Unnamed: 0 | Volume de calda [L] | STATUS | Capacidade operacional [ha/h] | Tempo de missao [h] | Tempo util [h] | Tempo por voo [min] | Autonomia Projetada [h] | N° Voos | MTOW [kg] | Massa Estrutura [kg] | Combustível [kg] | Abastecimentos | Massa gerador | Potência gerador [W] | Combustível consumido [L] | Calda cons [L] | Distância percorrida [km] | Distância Pulverizando [km] | RTL ACUMULADO[m] | EOC [km/km] | EOC [h/h] | Tempo de manobra [h] | Tempo rtl_rtw [h] | V pulv [m/s] | V desloc [m/s] | Preço Total por ha Simples [R$/ha] | Preço Total por ha Presumido [R$/ha] | Preço Total por ha Real [R$/ha] | Preço Total Simples [R$] | Preço Total Presumido [R$] | Prod CAPEX [ha/h/R$] | Dias Trabalhados | Preço Total Real [R$]
0 | 10 | CONCLUIDO | 8.6927 | 11.5 | 8.55 | 4.35 | 0.64 | 118 | 26.11 | 12.1 | 1 | 0 | 3.01 | 3454.41 | 25.03 | 1173.73 | 106.18 | 31.47 | 35908.18 | 0.3 | 0.6 | 3.31 | 2.49 | 4 | 10 | 91.0679 | 124.6032 | 112.7112 | 91067.9402 | 124603.1734 | 3.1108e-06 | 10 | 112711.2214

## RESULTADOS_7
Unnamed: 0 | Volume de calda [L] | STATUS | Capacidade operacional [ha/h] | Tempo de missao [h] | Tempo util [h] | Tempo por voo [min] | Autonomia Projetada [h] | N° Voos | MTOW [kg] | Massa Estrutura [kg] | Combustível [kg] | Abastecimentos | Massa gerador | Potência gerador [W] | Combustível consumido [L] | Calda cons [L] | Distância percorrida [km] | Distância Pulverizando [km] | RTL ACUMULADO[m] | EOC [km/km] | EOC [h/h] | Tempo de manobra [h] | Tempo rtl_rtw [h] | V pulv [m/s] | V desloc [m/s] | Preço Total por ha Simples [R$/ha] | Preço Total por ha Presumido [R$/ha] | Preço Total por ha Real [R$/ha] | Preço Total Simples [R$] | Preço Total Presumido [R$] | Prod CAPEX [ha/h/R$] | Dias Trabalhados | Preço Total Real [R$]
0 | 45 | CONCLUIDO | 10.3725 | 9.64 | 6.83 | 10.25 | 0.18 | 40 | 98.71 | 39.72 | 1 | 38 | 12.99 | 12407.75 | 53.76 | 1163.08 | 58.36 | 31.47 | 12390.27 | 0.54 | 0.74 | 3.03 | 0.79 | 4 | 10 | 99.9903 | 136.8111 | 123.754 | 99990.2611 | 136811.0865 | 3.5332e-06 | 9 | 123754.0284
1 | 45 | CONCLUIDO | 10.9476 | 9.13 | 6.59 | 14.65 | 0.35 | 27 | 99.95 | 39.72 | 2 | 0 | 13.24 | 12561.45 | 48.04 | 1164.4 | 49.98 | 31.47 | 8263.24 | 0.63 | 0.77 | 3.04 | 0.55 | 4 | 10 | 87.9363 | 120.3184 | 108.8353 | 87936.3274 | 120318.3626 | 3.7291e-06 | 8 | 108835.3469

## RESULTADOS_10
Unnamed: 0 | Volume de calda [L] | STATUS | Capacidade operacional [ha/h] | Tempo de missao [h] | Tempo util [h] | Tempo por voo [min] | Autonomia Projetada [h] | N° Voos | MTOW [kg] | Massa Estrutura [kg] | Combustível [kg] | Abastecimentos | Massa gerador | Potência gerador [W] | Combustível consumido [L] | Calda cons [L] | Distância percorrida [km] | Distância Pulverizando [km] | RTL ACUMULADO[m] | EOC [km/km] | EOC [h/h] | Tempo de manobra [h] | Tempo rtl_rtw [h] | V pulv [m/s] | V desloc [m/s] | Preço Total por ha Simples [R$/ha] | Preço Total por ha Presumido [R$/ha] | Preço Total por ha Real [R$/ha] | Preço Total Simples [R$] | Preço Total Presumido [R$] | Prod CAPEX [ha/h/R$] | Dias Trabalhados | Preço Total Real [R$]
0 | 60 | CONCLUIDO | 9.5372 | 10.49 | 7.05 | 8.29 | 0.14 | 51 | 124.63 | 45 | 1 | 49 | 18.64 | 15605.44 | 68.82 | 1163.32 | 65.3 | 31.47 | 15802.08 | 0.48 | 0.72 | 3.04 | 1.01 | 4 | 10 | 120.2362 | 164.5125 | 148.8116 | 120236.1943 | 164512.4655 | 3.2069e-06 | 10 | 148811.6267
1 | 60 | CONCLUIDO | 10.917 | 9.16 | 6.47 | 17.63 | 0.28 | 22 | 125.95 | 45 | 2 | 10 | 18.95 | 15767.7 | 54.38 | 1163.19 | 46.64 | 31.47 | 6618.48 | 0.67 | 0.78 | 3.01 | 0.43 | 4 | 10 | 92.1812 | 126.1264 | 114.0891 | 92181.2092 | 126126.3971 | 3.6709e-06 | 8 | 114089.0708
2 | 60 | CONCLUIDO | 10.9452 | 9.14 | 6.47 | 18.48 | 0.42 | 21 | 127.27 | 45 | 3 | 0 | 19.27 | 15930.42 | 54.37 | 1163.04 | 46.27 | 31.47 | 6439.89 | 0.68 | 0.78 | 3.02 | 0.43 | 4 | 10 | 92.0977 | 126.0121 | 113.9857 | 92097.6666 | 126012.0905 | 3.6804e-06 | 8 | 113985.6734

## RESULTADOS_14
Unnamed: 0 | Volume de calda [L] | STATUS | Capacidade operacional [ha/h] | Tempo de missao [h] | Tempo util [h] | Tempo por voo [min] | Autonomia Projetada [h] | N° Voos | MTOW [kg] | Massa Estrutura [kg] | Combustível [kg] | Abastecimentos | Massa gerador | Potência gerador [W] | Combustível consumido [L] | Calda cons [L] | Distância percorrida [km] | Distância Pulverizando [km] | RTL ACUMULADO[m] | EOC [km/km] | EOC [h/h] | Tempo de manobra [h] | Tempo rtl_rtw [h] | V pulv [m/s] | V desloc [m/s] | Preço Total por ha Simples [R$/ha] | Preço Total por ha Presumido [R$/ha] | Preço Total por ha Real [R$/ha] | Preço Total Simples [R$] | Preço Total Presumido [R$] | Prod CAPEX [ha/h/R$] | Dias Trabalhados | Preço Total Real [R$]
0 | 80 | CONCLUIDO | 8.5804 | 11.65 | 7.3 | 6.95 | 0.11 | 63 | 159.12 | 50.28 | 1 | 61 | 27.84 | 19859.16 | 86.5 | 1163.97 | 72.64 | 31.47 | 19412.13 | 0.43 | 0.7 | 3.07 | 1.26 | 4 | 10 | 145.6636 | 199.3034 | 180.2822 | 145663.6485 | 199303.4301 | 2.8441e-06 | 11 | 180282.1905
1 | 80 | CONCLUIDO | 10.2617 | 9.74 | 6.55 | 14.56 | 0.22 | 27 | 160.54 | 50.28 | 2 | 25 | 28.26 | 20034.4 | 71.04 | 1162.94 | 49.48 | 31.47 | 8015.62 | 0.64 | 0.77 | 3.01 | 0.51 | 4 | 10 | 111.8617 | 153.0541 | 138.4468 | 111861.6545 | 153054.0506 | 3.4014e-06 | 9 | 138446.7869
2 | 80 | CONCLUIDO | 10.9025 | 9.17 | 6.33 | 23.75 | 0.33 | 16 | 161.97 | 50.28 | 3 | 6 | 28.69 | 20210.21 | 61.32 | 1162.7 | 42.47 | 31.47 | 4561.67 | 0.74 | 0.8 | 3 | 0.3 | 4 | 10 | 96.7999 | 132.4459 | 119.8055 | 96799.9251 | 132445.928 | 3.6138e-06 | 8 | 119805.4745
3 | 80 | CONCLUIDO | 10.8939 | 9.18 | 6.34 | 23.77 | 0.43 | 16 | 163.4 | 50.28 | 4 | 0 | 29.12 | 20386.62 | 61.6 | 1162.95 | 42.31 | 31.47 | 4482.05 | 0.74 | 0.8 | 3.01 | 0.3 | 4 | 10 | 96.9728 | 132.6825 | 120.0194 | 96972.795 | 132682.4563 | 3.611e-06 | 8 | 120019.4289

## RESULTADOS_5
Unnamed: 0 | Volume de calda [L] | STATUS | Capacidade operacional [ha/h] | Tempo de missao [h] | Tempo util [h] | Tempo por voo [min] | Autonomia Projetada [h] | N° Voos | MTOW [kg] | Massa Estrutura [kg] | Combustível [kg] | Abastecimentos | Massa gerador | Potência gerador [W] | Combustível consumido [L] | Calda cons [L] | Distância percorrida [km] | Distância Pulverizando [km] | RTL ACUMULADO[m] | EOC [km/km] | EOC [h/h] | Tempo de manobra [h] | Tempo rtl_rtw [h] | V pulv [m/s] | V desloc [m/s] | Preço Total por ha Simples [R$/ha] | Preço Total por ha Presumido [R$/ha] | Preço Total por ha Real [R$/ha] | Preço Total Simples [R$] | Preço Total Presumido [R$] | Prod CAPEX [ha/h/R$] | Dias Trabalhados | Preço Total Real [R$]
0 | 35 | CONCLUIDO | 10.8134 | 9.25 | 6.75 | 11.58 | 0.22 | 35 | 80.84 | 35.1 | 1 | 4 | 9.74 | 10204.21 | 43.52 | 1166.42 | 54.58 | 31.47 | 10526.09 | 0.58 | 0.75 | 3.06 | 0.71 | 4 | 10 | 92.5947 | 126.6922 | 114.6009 | 92594.7489 | 126692.2204 | 3.7214e-06 | 9 | 114600.8927
1 | 35 | CONCLUIDO | 10.8241 | 9.24 | 6.74 | 11.56 | 0.43 | 35 | 82.04 | 35.1 | 2 | 0 | 9.94 | 10352.53 | 44.07 | 1165.69 | 54.17 | 31.47 | 10321.35 | 0.58 | 0.75 | 3.06 | 0.71 | 4 | 10 | 92.8425 | 127.0312 | 114.9076 | 92842.5306 | 127031.2464 | 3.7251e-06 | 9 | 114907.5625

## RESULTADOS_8
Unnamed: 0 | Volume de calda [L] | STATUS | Capacidade operacional [ha/h] | Tempo de missao [h] | Tempo util [h] | Tempo por voo [min] | Autonomia Projetada [h] | N° Voos | MTOW [kg] | Massa Estrutura [kg] | Combustível [kg] | Abastecimentos | Massa gerador | Potência gerador [W] | Combustível consumido [L] | Calda cons [L] | Distância percorrida [km] | Distância Pulverizando [km] | RTL ACUMULADO[m] | EOC [km/km] | EOC [h/h] | Tempo de manobra [h] | Tempo rtl_rtw [h] | V pulv [m/s] | V desloc [m/s] | Preço Total por ha Simples [R$/ha] | Preço Total por ha Presumido [R$/ha] | Preço Total por ha Real [R$/ha] | Preço Total Simples [R$] | Preço Total Presumido [R$] | Prod CAPEX [ha/h/R$] | Dias Trabalhados | Preço Total Real [R$]
0 | 50 | CONCLUIDO | 10.1377 | 9.86 | 6.87 | 9.59 | 0.16 | 43 | 107.41 | 41.65 | 1 | 41 | 14.77 | 13481.73 | 58.71 | 1162.93 | 59.61 | 31.47 | 12999.86 | 0.53 | 0.74 | 3.03 | 0.83 | 4 | 10 | 103.8236 | 142.056 | 128.4983 | 103823.5511 | 142055.963 | 3.4374e-06 | 9 | 128498.3413
1 | 50 | CONCLUIDO | 10.9356 | 9.14 | 6.55 | 15.73 | 0.32 | 25 | 108.68 | 41.65 | 2 | 0 | 15.03 | 13638.32 | 50.26 | 1162.99 | 48.62 | 31.47 | 7594.48 | 0.65 | 0.77 | 3.04 | 0.52 | 4 | 10 | 89.4292 | 122.3609 | 110.683 | 89429.1729 | 122360.9398 | 3.708e-06 | 8 | 110682.9834

## RESULTADOS_3
Unnamed: 0 | Volume de calda [L] | STATUS | Capacidade operacional [ha/h] | Tempo de missao [h] | Tempo util [h] | Tempo por voo [min] | Autonomia Projetada [h] | N° Voos | MTOW [kg] | Massa Estrutura [kg] | Combustível [kg] | Abastecimentos | Massa gerador | Potência gerador [W] | Combustível consumido [L] | Calda cons [L] | Distância percorrida [km] | Distância Pulverizando [km] | RTL ACUMULADO[m] | EOC [km/km] | EOC [h/h] | Tempo de manobra [h] | Tempo rtl_rtw [h] | V pulv [m/s] | V desloc [m/s] | Preço Total por ha Simples [R$/ha] | Preço Total por ha Presumido [R$/ha] | Preço Total por ha Real [R$/ha] | Preço Total Simples [R$] | Preço Total Presumido [R$] | Prod CAPEX [ha/h/R$] | Dias Trabalhados | Preço Total Real [R$]
0 | 25 | CONCLUIDO | 10.522 | 9.5 | 7.04 | 8.8 | 0.28 | 48 | 61.76 | 28.92 | 1 | 0 | 6.84 | 7851.41 | 38.33 | 1164.97 | 62.51 | 31.47 | 14424.48 | 0.5 | 0.72 | 3.11 | 1 | 4 | 10 | 89.6054 | 122.602 | 110.9011 | 89605.376 | 122602.0285 | 3.6661e-06 | 9 | 110901.063

## RESULTADOS_15
Unnamed: 0 | Volume de calda [L] | STATUS | Capacidade operacional [ha/h] | Tempo de missao [h] | Tempo util [h] | Tempo por voo [min] | Autonomia Projetada [h] | N° Voos | MTOW [kg] | Massa Estrutura [kg] | Combustível [kg] | Abastecimentos | Massa gerador | Potência gerador [W] | Combustível consumido [L] | Calda cons [L] | Distância percorrida [km] | Distância Pulverizando [km] | RTL ACUMULADO[m] | EOC [km/km] | EOC [h/h] | Tempo de manobra [h] | Tempo rtl_rtw [h] | V pulv [m/s] | V desloc [m/s] | Preço Total por ha Simples [R$/ha] | Preço Total por ha Presumido [R$/ha] | Preço Total por ha Real [R$/ha] | Preço Total Simples [R$] | Preço Total Presumido [R$] | Prod CAPEX [ha/h/R$] | Dias Trabalhados | Preço Total Real [R$]
0 | 85 | CONCLUIDO | 8.3565 | 11.97 | 7.36 | 6.69 | 0.11 | 66 | 167.88 | 51.39 | 1 | 64 | 30.49 | 20939.59 | 90.62 | 1165.76 | 74.58 | 31.47 | 20369.08 | 0.42 | 0.69 | 3.07 | 1.31 | 4 | 10 | 150.3911 | 205.7717 | 186.1331 | 150391.0762 | 205771.7052 | 2.761e-06 | 11 | 186133.1425
1 | 85 | CONCLUIDO | 10.0999 | 9.9 | 6.58 | 14.1 | 0.21 | 28 | 169.33 | 51.39 | 2 | 26 | 30.94 | 21118.46 | 74.94 | 1163.02 | 50.35 | 31.47 | 8444.5 | 0.63 | 0.77 | 3.01 | 0.54 | 4 | 10 | 114.9529 | 157.2836 | 142.2726 | 114952.8541 | 157283.5664 | 3.3371e-06 | 9 | 142272.6436
2 | 85 | CONCLUIDO | 10.7402 | 9.31 | 6.36 | 22.45 | 0.31 | 17 | 170.79 | 51.39 | 3 | 13 | 31.4 | 21297.94 | 65.1 | 1162.54 | 43.66 | 31.47 | 5153.83 | 0.72 | 0.8 | 2.99 | 0.33 | 4 | 10 | 107.1695 | 146.634 | 132.6395 | 107169.4849 | 146634.0172 | 3.5486e-06 | 9 | 132639.4724
3 | 85 | CONCLUIDO | 10.8395 | 9.23 | 6.34 | 25.38 | 0.41 | 15 | 172.25 | 51.39 | 4 | 0 | 31.86 | 21478.05 | 63.45 | 1162.25 | 42.73 | 31.47 | 4699.71 | 0.74 | 0.8 | 3.01 | 0.31 | 4 | 10 | 105.9911 | 145.0217 | 131.181 | 105991.099 | 145021.6977 | 3.5814e-06 | 9 | 131181.0304

## RESULTADOS_2
Unnamed: 0 | Volume de calda [L] | STATUS | Capacidade operacional [ha/h] | Tempo de missao [h] | Tempo util [h] | Tempo por voo [min] | Autonomia Projetada [h] | N° Voos | MTOW [kg] | Massa Estrutura [kg] | Combustível [kg] | Abastecimentos | Massa gerador | Potência gerador [W] | Combustível consumido [L] | Calda cons [L] | Distância percorrida [km] | Distância Pulverizando [km] | RTL ACUMULADO[m] | EOC [km/km] | EOC [h/h] | Tempo de manobra [h] | Tempo rtl_rtw [h] | V pulv [m/s] | V desloc [m/s] | Preço Total por ha Simples [R$/ha] | Preço Total por ha Presumido [R$/ha] | Preço Total por ha Real [R$/ha] | Preço Total Simples [R$] | Preço Total Presumido [R$] | Prod CAPEX [ha/h/R$] | Dias Trabalhados | Preço Total Real [R$]
0 | 20 | CONCLUIDO | 10.2675 | 9.74 | 7.27 | 7.39 | 0.34 | 59 | 51.33 | 24.83 | 1 | 0 | 5.51 | 6564.78 | 35.03 | 1166.05 | 69.05 | 31.47 | 17641.57 | 0.46 | 0.7 | 3.14 | 1.23 | 4 | 10 | 87.8288 | 120.1712 | 108.7022 | 87828.7824 | 120171.2149 | 3.6039e-06 | 9 | 108702.2428

## RESULTADOS_11
Unnamed: 0 | Volume de calda [L] | STATUS | Capacidade operacional [ha/h] | Tempo de missao [h] | Tempo util [h] | Tempo por voo [min] | Autonomia Projetada [h] | N° Voos | MTOW [kg] | Massa Estrutura [kg] | Combustível [kg] | Abastecimentos | Massa gerador | Potência gerador [W] | Combustível consumido [L] | Calda cons [L] | Distância percorrida [km] | Distância Pulverizando [km] | RTL ACUMULADO[m] | EOC [km/km] | EOC [h/h] | Tempo de manobra [h] | Tempo rtl_rtw [h] | V pulv [m/s] | V desloc [m/s] | Preço Total por ha Simples [R$/ha] | Preço Total por ha Presumido [R$/ha] | Preço Total por ha Real [R$/ha] | Preço Total Simples [R$] | Preço Total Presumido [R$] | Prod CAPEX [ha/h/R$] | Dias Trabalhados | Preço Total Real [R$]
0 | 65 | CONCLUIDO | 9.2898 | 10.76 | 7.11 | 7.9 | 0.13 | 54 | 133.21 | 46.47 | 1 | 52 | 20.75 | 16663.42 | 73.33 | 1163.87 | 67 | 31.47 | 16639.12 | 0.47 | 0.71 | 3.05 | 1.07 | 4 | 10 | 124.4767 | 170.3145 | 154.0599 | 124476.6666 | 170314.4668 | 3.1118e-06 | 10 | 154059.8931
1 | 65 | CONCLUIDO | 10.8382 | 9.23 | 6.45 | 17.58 | 0.26 | 22 | 134.55 | 46.47 | 2 | 19 | 21.09 | 16828.84 | 58.11 | 1162.69 | 46.38 | 31.47 | 6490.7 | 0.68 | 0.79 | 3 | 0.41 | 4 | 10 | 102.1386 | 139.7505 | 126.4129 | 102138.5673 | 139750.4939 | 3.6304e-06 | 9 | 126412.9029
2 | 65 | CONCLUIDO | 10.9873 | 9.1 | 6.4 | 20.22 | 0.39 | 19 | 135.9 | 46.47 | 3 | 0 | 21.43 | 16994.64 | 56.09 | 1163.1 | 44.2 | 31.47 | 5413.14 | 0.71 | 0.79 | 3.02 | 0.37 | 4 | 10 | 93.1137 | 127.4022 | 115.2431 | 93113.6612 | 127402.2191 | 3.6804e-06 | 8 | 115243.1301

## RESULTADOS_13
Unnamed: 0 | Volume de calda [L] | STATUS | Capacidade operacional [ha/h] | Tempo de missao [h] | Tempo util [h] | Tempo por voo [min] | Autonomia Projetada [h] | N° Voos | MTOW [kg] | Massa Estrutura [kg] | Combustível [kg] | Abastecimentos | Massa gerador | Potência gerador [W] | Combustível consumido [L] | Calda cons [L] | Distância percorrida [km] | Distância Pulverizando [km] | RTL ACUMULADO[m] | EOC [km/km] | EOC [h/h] | Tempo de manobra [h] | Tempo rtl_rtw [h] | V pulv [m/s] | V desloc [m/s] | Preço Total por ha Simples [R$/ha] | Preço Total por ha Presumido [R$/ha] | Preço Total por ha Real [R$/ha] | Preço Total Simples [R$] | Preço Total Presumido [R$] | Prod CAPEX [ha/h/R$] | Dias Trabalhados | Preço Total Real [R$]
0 | 75 | CONCLUIDO | 8.817 | 11.34 | 7.23 | 7.23 | 0.12 | 60 | 150.44 | 49.1 | 1 | 58 | 25.34 | 18787.76 | 82.09 | 1165.14 | 70.98 | 31.47 | 18601.02 | 0.44 | 0.7 | 3.05 | 1.19 | 4 | 10 | 133.283 | 182.3637 | 164.9592 | 133283.0188 | 182363.7063 | 2.9323e-06 | 10 | 164959.1702
1 | 75 | CONCLUIDO | 10.4618 | 9.56 | 6.52 | 15.64 | 0.23 | 25 | 151.83 | 49.1 | 2 | 23 | 25.73 | 18959.54 | 66.82 | 1162.43 | 48.49 | 31.47 | 7527.73 | 0.65 | 0.78 | 3.01 | 0.48 | 4 | 10 | 108.5408 | 148.5103 | 134.3367 | 108540.7731 | 148510.2743 | 3.4794e-06 | 9 | 134336.6621
2 | 75 | CONCLUIDO | 10.917 | 9.16 | 6.36 | 22.46 | 0.35 | 17 | 153.23 | 49.1 | 3 | 1 | 26.13 | 19131.85 | 59.34 | 1162.98 | 43.3 | 31.47 | 4974.33 | 0.73 | 0.8 | 3.01 | 0.33 | 4 | 10 | 95.5061 | 130.6757 | 118.2042 | 95506.1229 | 130675.6908 | 3.6308e-06 | 8 | 118204.1863
3 | 75 | CONCLUIDO | 10.9124 | 9.16 | 6.37 | 22.48 | 0.46 | 17 | 154.63 | 49.1 | 4 | 0 | 26.53 | 19304.72 | 59.84 | 1163.13 | 43.32 | 31.47 | 4985.87 | 0.73 | 0.8 | 3.01 | 0.33 | 4 | 10 | 95.7752 | 131.0439 | 118.5372 | 95775.2074 | 131043.8641 | 3.6292e-06 | 8 | 118537.2216

## RESULTADOS_17
Unnamed: 0 | Volume de calda [L] | STATUS | Capacidade operacional [ha/h] | Tempo de missao [h] | Tempo util [h] | Tempo por voo [min] | Autonomia Projetada [h] | N° Voos | MTOW [kg] | Massa Estrutura [kg] | Combustível [kg] | Abastecimentos | Massa gerador | Potência gerador [W] | Combustível consumido [L] | Calda cons [L] | Distância percorrida [km] | Distância Pulverizando [km] | RTL ACUMULADO[m] | EOC [km/km] | EOC [h/h] | Tempo de manobra [h] | Tempo rtl_rtw [h] | V pulv [m/s] | V desloc [m/s] | Preço Total por ha Simples [R$/ha] | Preço Total por ha Presumido [R$/ha] | Preço Total por ha Real [R$/ha] | Preço Total Simples [R$] | Preço Total Presumido [R$] | Prod CAPEX [ha/h/R$] | Dias Trabalhados | Preço Total Real [R$]
0 | 95 | CONCLUIDO | 7.9164 | 12.63 | 7.48 | 6.24 | 0.1 | 72 | 185.69 | 53.44 | 1 | 70 | 36.26 | 23136.14 | 99.22 | 1163.83 | 78.39 | 31.47 | 22243.04 | 0.4 | 0.68 | 3.09 | 1.44 | 4 | 10 | 160.7506 | 219.9461 | 198.9547 | 160750.6081 | 219946.0739 | 2.5998e-06 | 11 | 198954.7293
1 | 95 | CONCLUIDO | 9.736 | 10.27 | 6.65 | 12.87 | 0.19 | 31 | 187.21 | 53.44 | 2 | 29 | 36.77 | 23322.88 | 82.89 | 1163.19 | 52.76 | 31.47 | 9632.79 | 0.6 | 0.76 | 3.01 | 0.61 | 4 | 10 | 121.6956 | 166.5093 | 150.6179 | 121695.6144 | 166509.3085 | 3.1974e-06 | 9 | 150617.8938
2 | 95 | CONCLUIDO | 10.4414 | 9.58 | 6.4 | 20.21 | 0.28 | 19 | 188.73 | 53.44 | 3 | 17 | 37.29 | 23510.33 | 73.51 | 1162.75 | 45.01 | 31.47 | 5819.36 | 0.7 | 0.79 | 2.99 | 0.37 | 4 | 10 | 113.1945 | 154.8778 | 140.0964 | 113194.5381 | 154877.7608 | 3.429e-06 | 9 | 140096.4447
3 | 95 | CONCLUIDO | 10.7636 | 9.29 | 6.3 | 27 | 0.37 | 14 | 190.25 | 53.44 | 4 | 2 | 37.82 | 23698.48 | 67.13 | 1163.47 | 41.42 | 31.47 | 4050.61 | 0.76 | 0.8 | 3 | 0.27 | 4 | 10 | 108.6318 | 148.6349 | 134.4494 | 108631.8485 | 148634.8876 | 3.5348e-06 | 9 | 134449.3826
4 | 95 | CONCLUIDO | 10.7614 | 9.29 | 6.3 | 27.01 | 0.46 | 14 | 191.78 | 53.44 | 5 | 0 | 38.35 | 23887.36 | 67.37 | 1163.2 | 41.35 | 31.47 | 4012.65 | 0.76 | 0.8 | 3 | 0.27 | 4 | 10 | 108.761 | 148.8116 | 134.6092 | 108760.9765 | 148811.5663 | 3.5341e-06 | 9 | 134609.1993

## RESULTADOS_9
Unnamed: 0 | Volume de calda [L] | STATUS | Capacidade operacional [ha/h] | Tempo de missao [h] | Tempo util [h] | Tempo por voo [min] | Autonomia Projetada [h] | N° Voos | MTOW [kg] | Massa Estrutura [kg] | Combustível [kg] | Abastecimentos | Massa gerador | Potência gerador [W] | Combustível consumido [L] | Calda cons [L] | Distância percorrida [km] | Distância Pulverizando [km] | RTL ACUMULADO[m] | EOC [km/km] | EOC [h/h] | Tempo de manobra [h] | Tempo rtl_rtw [h] | V pulv [m/s] | V desloc [m/s] | Preço Total por ha Simples [R$/ha] | Preço Total por ha Presumido [R$/ha] | Preço Total por ha Real [R$/ha] | Preço Total Simples [R$] | Preço Total Presumido [R$] | Prod CAPEX [ha/h/R$] | Dias Trabalhados | Preço Total Real [R$]
0 | 55 | CONCLUIDO | 9.8363 | 10.17 | 6.96 | 8.88 | 0.15 | 47 | 116.05 | 43.4 | 1 | 45 | 16.65 | 14546.17 | 63.84 | 1163.11 | 62.24 | 31.47 | 14292.47 | 0.51 | 0.73 | 3.04 | 0.92 | 4 | 10 | 108.193 | 148.0344 | 133.9062 | 108192.9949 | 148034.4288 | 3.3209e-06 | 9 | 133906.2306
1 | 55 | CONCLUIDO | 10.9369 | 9.14 | 6.51 | 16.98 | 0.3 | 23 | 117.34 | 43.4 | 2 | 0 | 16.94 | 14705.49 | 52.07 | 1164.16 | 47.18 | 31.47 | 6885.17 | 0.67 | 0.78 | 3.04 | 0.47 | 4 | 10 | 90.6615 | 124.0471 | 112.2082 | 90661.4918 | 124047.0528 | 3.6925e-06 | 8 | 112208.1762

## resultados
Unnamed: 0 | Volume de calda [L] | STATUS | Capacidade operacional [ha/h] | Tempo de missao [h] | Tempo util [h] | Tempo por voo [min] | Autonomia Projetada [h] | N° Voos | MTOW [kg] | Massa Estrutura [kg] | Combustível [kg] | Abastecimentos | Massa gerador | Potência gerador [W] | Combustível consumido [L] | Calda cons [L] | Distância percorrida [km] | Distância Pulverizando [km] | RTL ACUMULADO[m] | EOC [km/km] | EOC [h/h] | Tempo de manobra [h] | Tempo rtl_rtw [h] | V pulv [m/s] | V desloc [m/s]
0 | 100 | CONCLUIDO | 7.6589 | 13.06 | 7.58 | 5.99 | 0.09 | 76 | 194.77 | 54.38 | 1 | 74 | 39.4 | 24256.19 | 103.98 | 1164.52 | 81.37 | 31.47 | 23713.42 | 0.39 | 0.67 | 3.1 | 1.54 | 4 | 10
1 | 100 | CONCLUIDO | 9.5903 | 10.43 | 6.67 | 12.5 | 0.18 | 32 | 196.32 | 54.38 | 2 | 30 | 39.95 | 24447.22 | 86.29 | 1162.98 | 52.94 | 31.47 | 9721.49 | 0.59 | 0.76 | 3.02 | 0.63 | 4 | 10
2 | 100 | CONCLUIDO | 10.3181 | 9.69 | 6.4 | 19.19 | 0.27 | 20 | 197.88 | 54.38 | 3 | 18 | 40.5 | 24639 | 77.58 | 1162.26 | 44.94 | 31.47 | 5779.12 | 0.7 | 0.79 | 2.99 | 0.36 | 4 | 10
3 | 100 | CONCLUIDO | 10.685 | 9.36 | 6.3 | 26.99 | 0.36 | 14 | 199.44 | 54.38 | 4 | 9 | 41.06 | 24831.54 | 70.02 | 1161.95 | 41.48 | 31.47 | 4078.53 | 0.76 | 0.81 | 3 | 0.26 | 4 | 10
4 | 100 | CONCLUIDO | 10.7357 | 9.31 | 6.29 | 29.04 | 0.44 | 13 | 201.01 | 54.38 | 5 | 0 | 41.63 | 25024.84 | 68.93 | 1163.12 | 41.08 | 31.47 | 3883.73 | 0.77 | 0.81 | 3 | 0.26 | 4 | 10
0 | 40 | CONCLUIDO | 10.6626 | 9.38 | 6.76 | 11.26 | 0.2 | 36 | 89.87 | 37.55 | 1 | 29 | 11.32 | 11317.98 | 48.07 | 1163.13 | 55.76 | 31.47 | 11108.69 | 0.56 | 0.75 | 3.03 | 0.72 | 4 | 10
1 | 40 | CONCLUIDO | 10.8679 | 9.2 | 6.68 | 12.92 | 0.39 | 31 | 91.1 | 37.55 | 2 | 0 | 11.54 | 11468.97 | 46.18 | 1164.28 | 52.11 | 31.47 | 9311.38 | 0.6 | 0.76 | 3.06 | 0.64 | 4 | 10
0 | 30 | CONCLUIDO | 10.7089 | 9.34 | 6.87 | 10.31 | 0.24 | 40 | 71.52 | 32.27 | 1 | 0 | 8.25 | 9054.6 | 41.01 | 1165.56 | 57.86 | 31.47 | 12137.4 | 0.54 | 0.74 | 3.08 | 0.83 | 4 | 10
0 | 15 | CONCLUIDO | 9.731 | 10.28 | 7.7 | 5.85 | 0.43 | 79 | 39.78 | 19.54 | 1 | 0 | 4.24 | 5140 | 31.05 | 1169.1 | 81.99 | 31.47 | 24008.07 | 0.38 | 0.66 | 3.19 | 1.66 | 4 | 10
0 | 70 | CONCLUIDO | 9.0441 | 11.06 | 7.18 | 7.56 | 0.12 | 57 | 141.81 | 47.83 | 1 | 55 | 22.98 | 17723.39 | 77.87 | 1164.35 | 69.09 | 31.47 | 17670.98 | 0.46 | 0.71 | 3.06 | 1.14 | 4 | 10
1 | 70 | CONCLUIDO | 10.6314 | 9.41 | 6.48 | 16.21 | 0.25 | 24 | 143.17 | 47.83 | 2 | 22 | 23.34 | 17891.86 | 62.51 | 1162.41 | 47.65 | 31.47 | 7113.55 | 0.66 | 0.78 | 3 | 0.45 | 4 | 10
2 | 70 | CONCLUIDO | 10.9452 | 9.14 | 6.39 | 21.29 | 0.37 | 18 | 144.54 | 47.83 | 3 | 0 | 23.71 | 18060.85 | 58.02 | 1163.48 | 43.74 | 31.47 | 5189.36 | 0.72 | 0.79 | 3.02 | 0.35 | 4 | 10
0 | 90 | CONCLUIDO | 8.0768 | 12.38 | 7.47 | 6.4 | 0.1 | 70 | 176.73 | 52.44 | 1 | 68 | 33.29 | 22031.19 | 95.69 | 1165.06 | 77.41 | 31.47 | 21764.42 | 0.41 | 0.68 | 3.1 | 1.43 | 4 | 10
1 | 90 | CONCLUIDO | 9.892 | 10.11 | 6.62 | 13.24 | 0.2 | 30 | 178.21 | 52.44 | 2 | 28 | 33.77 | 22213.89 | 79.17 | 1162.82 | 51.7 | 31.47 | 9111.31 | 0.61 | 0.77 | 3.02 | 0.59 | 4 | 10
2 | 90 | CONCLUIDO | 10.5991 | 9.43 | 6.37 | 21.25 | 0.3 | 18 | 179.7 | 52.44 | 3 | 16 | 34.26 | 22397.24 | 69.83 | 1161.79 | 44.05 | 31.47 | 5343.93 | 0.71 | 0.8 | 3 | 0.34 | 4 | 10
3 | 90 | CONCLUIDO | 10.8388 | 9.23 | 6.31 | 27.03 | 0.39 | 14 | 181.19 | 52.44 | 4 | 0 | 34.75 | 22581.25 | 64.69 | 1162.35 | 41.56 | 31.47 | 4120.8 | 0.76 | 0.8 | 3 | 0.27 | 4 | 10
0 | 10 | CONCLUIDO | 8.6927 | 11.5 | 8.55 | 4.35 | 0.64 | 118 | 26.11 | 12.1 | 1 | 0 | 3.01 | 3454.41 | 25.03 | 1173.73 | 106.18 | 31.47 | 35908.18 | 0.3 | 0.6 | 3.31 | 2.49 | 4 | 10
0 | 45 | CONCLUIDO | 10.3725 | 9.64 | 6.83 | 10.25 | 0.18 | 40 | 98.71 | 39.72 | 1 | 38 | 12.99 | 12407.75 | 53.76 | 1163.08 | 58.36 | 31.47 | 12390.27 | 0.54 | 0.74 | 3.03 | 0.79 | 4 | 10
1 | 45 | CONCLUIDO | 10.9476 | 9.13 | 6.59 | 14.65 | 0.35 | 27 | 99.95 | 39.72 | 2 | 0 | 13.24 | 12561.45 | 48.04 | 1164.4 | 49.98 | 31.47 | 8263.24 | 0.63 | 0.77 | 3.04 | 0.55 | 4 | 10
0 | 60 | CONCLUIDO | 9.5372 | 10.49 | 7.05 | 8.29 | 0.14 | 51 | 124.63 | 45 | 1 | 49 | 18.64 | 15605.44 | 68.82 | 1163.32 | 65.3 | 31.47 | 15802.08 | 0.48 | 0.72 | 3.04 | 1.01 | 4 | 10
1 | 60 | CONCLUIDO | 10.917 | 9.16 | 6.47 | 17.63 | 0.28 | 22 | 125.95 | 45 | 2 | 10 | 18.95 | 15767.7 | 54.38 | 1163.19 | 46.64 | 31.47 | 6618.48 | 0.67 | 0.78 | 3.01 | 0.43 | 4 | 10
2 | 60 | CONCLUIDO | 10.9452 | 9.14 | 6.47 | 18.48 | 0.42 | 21 | 127.27 | 45 | 3 | 0 | 19.27 | 15930.42 | 54.37 | 1163.04 | 46.27 | 31.47 | 6439.89 | 0.68 | 0.78 | 3.02 | 0.43 | 4 | 10
0 | 80 | CONCLUIDO | 8.5804 | 11.65 | 7.3 | 6.95 | 0.11 | 63 | 159.12 | 50.28 | 1 | 61 | 27.84 | 19859.16 | 86.5 | 1163.97 | 72.64 | 31.47 | 19412.13 | 0.43 | 0.7 | 3.07 | 1.26 | 4 | 10
1 | 80 | CONCLUIDO | 10.2617 | 9.74 | 6.55 | 14.56 | 0.22 | 27 | 160.54 | 50.28 | 2 | 25 | 28.26 | 20034.4 | 71.04 | 1162.94 | 49.48 | 31.47 | 8015.62 | 0.64 | 0.77 | 3.01 | 0.51 | 4 | 10
2 | 80 | CONCLUIDO | 10.9025 | 9.17 | 6.33 | 23.75 | 0.33 | 16 | 161.97 | 50.28 | 3 | 6 | 28.69 | 20210.21 | 61.32 | 1162.7 | 42.47 | 31.47 | 4561.67 | 0.74 | 0.8 | 3 | 0.3 | 4 | 10
3 | 80 | CONCLUIDO | 10.8939 | 9.18 | 6.34 | 23.77 | 0.43 | 16 | 163.4 | 50.28 | 4 | 0 | 29.12 | 20386.62 | 61.6 | 1162.95 | 42.31 | 31.47 | 4482.05 | 0.74 | 0.8 | 3.01 | 0.3 | 4 | 10
0 | 35 | CONCLUIDO | 10.8134 | 9.25 | 6.75 | 11.58 | 0.22 | 35 | 80.84 | 35.1 | 1 | 4 | 9.74 | 10204.21 | 43.52 | 1166.42 | 54.58 | 31.47 | 10526.09 | 0.58 | 0.75 | 3.06 | 0.71 | 4 | 10
1 | 35 | CONCLUIDO | 10.8241 | 9.24 | 6.74 | 11.56 | 0.43 | 35 | 82.04 | 35.1 | 2 | 0 | 9.94 | 10352.53 | 44.07 | 1165.69 | 54.17 | 31.47 | 10321.35 | 0.58 | 0.75 | 3.06 | 0.71 | 4 | 10
0 | 50 | CONCLUIDO | 10.1377 | 9.86 | 6.87 | 9.59 | 0.16 | 43 | 107.41 | 41.65 | 1 | 41 | 14.77 | 13481.73 | 58.71 | 1162.93 | 59.61 | 31.47 | 12999.86 | 0.53 | 0.74 | 3.03 | 0.83 | 4 | 10
1 | 50 | CONCLUIDO | 10.9356 | 9.14 | 6.55 | 15.73 | 0.32 | 25 | 108.68 | 41.65 | 2 | 0 | 15.03 | 13638.32 | 50.26 | 1162.99 | 48.62 | 31.47 | 7594.48 | 0.65 | 0.77 | 3.04 | 0.52 | 4 | 10
0 | 25 | CONCLUIDO | 10.522 | 9.5 | 7.04 | 8.8 | 0.28 | 48 | 61.76 | 28.92 | 1 | 0 | 6.84 | 7851.41 | 38.33 | 1164.97 | 62.51 | 31.47 | 14424.48 | 0.5 | 0.72 | 3.11 | 1 | 4 | 10
0 | 85 | CONCLUIDO | 8.3565 | 11.97 | 7.36 | 6.69 | 0.11 | 66 | 167.88 | 51.39 | 1 | 64 | 30.49 | 20939.59 | 90.62 | 1165.76 | 74.58 | 31.47 | 20369.08 | 0.42 | 0.69 | 3.07 | 1.31 | 4 | 10
1 | 85 | CONCLUIDO | 10.0999 | 9.9 | 6.58 | 14.1 | 0.21 | 28 | 169.33 | 51.39 | 2 | 26 | 30.94 | 21118.46 | 74.94 | 1163.02 | 50.35 | 31.47 | 8444.5 | 0.63 | 0.77 | 3.01 | 0.54 | 4 | 10
2 | 85 | CONCLUIDO | 10.7402 | 9.31 | 6.36 | 22.45 | 0.31 | 17 | 170.79 | 51.39 | 3 | 13 | 31.4 | 21297.94 | 65.1 | 1162.54 | 43.66 | 31.47 | 5153.83 | 0.72 | 0.8 | 2.99 | 0.33 | 4 | 10
3 | 85 | CONCLUIDO | 10.8395 | 9.23 | 6.34 | 25.38 | 0.41 | 15 | 172.25 | 51.39 | 4 | 0 | 31.86 | 21478.05 | 63.45 | 1162.25 | 42.73 | 31.47 | 4699.71 | 0.74 | 0.8 | 3.01 | 0.31 | 4 | 10
0 | 20 | CONCLUIDO | 10.2675 | 9.74 | 7.27 | 7.39 | 0.34 | 59 | 51.33 | 24.83 | 1 | 0 | 5.51 | 6564.78 | 35.03 | 1166.05 | 69.05 | 31.47 | 17641.57 | 0.46 | 0.7 | 3.14 | 1.23 | 4 | 10
0 | 65 | CONCLUIDO | 9.2898 | 10.76 | 7.11 | 7.9 | 0.13 | 54 | 133.21 | 46.47 | 1 | 52 | 20.75 | 16663.42 | 73.33 | 1163.87 | 67 | 31.47 | 16639.12 | 0.47 | 0.71 | 3.05 | 1.07 | 4 | 10
1 | 65 | CONCLUIDO | 10.8382 | 9.23 | 6.45 | 17.58 | 0.26 | 22 | 134.55 | 46.47 | 2 | 19 | 21.09 | 16828.84 | 58.11 | 1162.69 | 46.38 | 31.47 | 6490.7 | 0.68 | 0.79 | 3 | 0.41 | 4 | 10
2 | 65 | CONCLUIDO | 10.9873 | 9.1 | 6.4 | 20.22 | 0.39 | 19 | 135.9 | 46.47 | 3 | 0 | 21.43 | 16994.64 | 56.09 | 1163.1 | 44.2 | 31.47 | 5413.14 | 0.71 | 0.79 | 3.02 | 0.37 | 4 | 10
0 | 75 | CONCLUIDO | 8.817 | 11.34 | 7.23 | 7.23 | 0.12 | 60 | 150.44 | 49.1 | 1 | 58 | 25.34 | 18787.76 | 82.09 | 1165.14 | 70.98 | 31.47 | 18601.02 | 0.44 | 0.7 | 3.05 | 1.19 | 4 | 10
1 | 75 | CONCLUIDO | 10.4618 | 9.56 | 6.52 | 15.64 | 0.23 | 25 | 151.83 | 49.1 | 2 | 23 | 25.73 | 18959.54 | 66.82 | 1162.43 | 48.49 | 31.47 | 7527.73 | 0.65 | 0.78 | 3.01 | 0.48 | 4 | 10
2 | 75 | CONCLUIDO | 10.917 | 9.16 | 6.36 | 22.46 | 0.35 | 17 | 153.23 | 49.1 | 3 | 1 | 26.13 | 19131.85 | 59.34 | 1162.98 | 43.3 | 31.47 | 4974.33 | 0.73 | 0.8 | 3.01 | 0.33 | 4 | 10
3 | 75 | CONCLUIDO | 10.9124 | 9.16 | 6.37 | 22.48 | 0.46 | 17 | 154.63 | 49.1 | 4 | 0 | 26.53 | 19304.72 | 59.84 | 1163.13 | 43.32 | 31.47 | 4985.87 | 0.73 | 0.8 | 3.01 | 0.33 | 4 | 10
0 | 95 | CONCLUIDO | 7.9164 | 12.63 | 7.48 | 6.24 | 0.1 | 72 | 185.69 | 53.44 | 1 | 70 | 36.26 | 23136.14 | 99.22 | 1163.83 | 78.39 | 31.47 | 22243.04 | 0.4 | 0.68 | 3.09 | 1.44 | 4 | 10
1 | 95 | CONCLUIDO | 9.736 | 10.27 | 6.65 | 12.87 | 0.19 | 31 | 187.21 | 53.44 | 2 | 29 | 36.77 | 23322.88 | 82.89 | 1163.19 | 52.76 | 31.47 | 9632.79 | 0.6 | 0.76 | 3.01 | 0.61 | 4 | 10
2 | 95 | CONCLUIDO | 10.4414 | 9.58 | 6.4 | 20.21 | 0.28 | 19 | 188.73 | 53.44 | 3 | 17 | 37.29 | 23510.33 | 73.51 | 1162.75 | 45.01 | 31.47 | 5819.36 | 0.7 | 0.79 | 2.99 | 0.37 | 4 | 10
3 | 95 | CONCLUIDO | 10.7636 | 9.29 | 6.3 | 27 | 0.37 | 14 | 190.25 | 53.44 | 4 | 2 | 37.82 | 23698.48 | 67.13 | 1163.47 | 41.42 | 31.47 | 4050.61 | 0.76 | 0.8 | 3 | 0.27 | 4 | 10
4 | 95 | CONCLUIDO | 10.7614 | 9.29 | 6.3 | 27.01 | 0.46 | 14 | 191.78 | 53.44 | 5 | 0 | 38.35 | 23887.36 | 67.37 | 1163.2 | 41.35 | 31.47 | 4012.65 | 0.76 | 0.8 | 3 | 0.27 | 4 | 10
0 | 55 | CONCLUIDO | 9.8363 | 10.17 | 6.96 | 8.88 | 0.15 | 47 | 116.05 | 43.4 | 1 | 45 | 16.65 | 14546.17 | 63.84 | 1163.11 | 62.24 | 31.47 | 14292.47 | 0.51 | 0.73 | 3.04 | 0.92 | 4 | 10
1 | 55 | CONCLUIDO | 10.9369 | 9.14 | 6.51 | 16.98 | 0.3 | 23 | 117.34 | 43.4 | 2 | 0 | 16.94 | 14705.49 | 52.07 | 1164.16 | 47.18 | 31.47 | 6885.17 | 0.67 | 0.78 | 3.04 | 0.47 | 4 | 10

## gráficos
Selecione o eixo X:
Selecione o eixo Y:
Selecione o eixo Z:
Eixo X | Eixo Y | Eixo Z

## hidden (hidden)
Unnamed: 0
Volume de calda [L]
STATUS
Capacidade operacional [ha/h]
Tempo de missao [h]
Tempo util [h]
Tempo por voo [min]
Autonomia Projetada [h]
N° Voos
MTOW [kg]
Massa Estrutura [kg]
Combustível [kg]
Abastecimentos
Massa gerador
Potência gerador [W]
Combustível consumido [L]
Calda cons [L]
Distância percorrida [km]
Distância Pulverizando [km]
RTL ACUMULADO[m]
EOC [km/km]
EOC [h/h]
Tempo de manobra [h]
Tempo rtl_rtw [h]
V pulv [m/s]
V desloc [m/s]