## RESULTADOS_18
Unnamed: 0 | Volume de calda [L] | STATUS | Capacidade operacional [ha/h] | Tempo de missao [h] | Tempo util [h] | Tempo por voo [min] | Autonomia Projetada [h] | N° Voos | MTOW [kg] | Massa Estrutura [kg] | Combustível [kg] | Abastecimentos | Massa gerador | Potência gerador [W] | Combustível consumido [L] | Calda cons [L] | Distância percorrida [km] | Distância Pulverizando [km] | RTL ACUMULADO[m] | EOC [km/km] | EOC [h/h] | Tempo de manobra [h] | Tempo rtl_rtw [h] | V pulv [m/s] | V desloc [m/s] | Preço Total por ha Simples [R$/ha] | Preço Total por ha Presumido [R$/ha] | Preço Total por ha Real [R$/ha] | Preço Total Simples [R$] | Preço Total Presumido [R$] | Prod CAPEX [ha/h/R$] | Dias Trabalhados | Preço Total Real [R$]
0 | 100 | CONCLUIDO | 12.6649 | 7.9 | 3.94 | 6.39 | 0.09 | 37 | 194.77 | 54.38 | 1 | 35 | 39.4 | 24256.19 | 49.24 | 1603.92 | 47.7 | 22.87 | 11734.73 | 0.48 | 0.72 | 1.24 | 0.75 | 4 | 10 | 78.7687 | 107.7748 | 97.4889 | 78768.6764 | 107774.7781 | 4.1473e-06 | 7 | 97488.9046
1 | 100 | CONCLUIDO | 14.7468 | 6.78 | 3.56 | 11.88 | 0.18 | 18 | 196.32 | 54.38 | 2 | 0 | 39.95 | 24447.22 | 37.53 | 1603.69 | 35.44 | 22.87 | 5699.04 | 0.65 | 0.79 | 1.23 | 0.38 | 4 | 10 | 63.2618 | 86.5576 | 78.2967 | 63261.8235 | 86557.6178 | 4.829e-06 | 6 | 78296.6802

## RESULTADOS_6
Unnamed: 0 | Volume de calda [L] | STATUS | Capacidade operacional [ha/h] | Tempo de missao [h] | Tempo util [h] | Tempo por voo [min] | Autonomia Projetada [h] | N° Voos | MTOW [kg] | Massa Estrutura [kg] | Combustível [kg] | Abastecimentos | Massa gerador | Potência gerador [W] | Combustível consumido [L] | Calda cons [L] | Distância percorrida [km] | Distância Pulverizando [km] | RTL ACUMULADO[m] | EOC [km/km] | EOC [h/h] | Tempo de manobra [h] | Tempo rtl_rtw [h] | V pulv [m/s] | V desloc [m/s] | Preço Total por ha Simples [R$/ha] | Preço Total por ha Presumido [R$/ha] | Preço Total por ha Real [R$/ha] | Preço Total Simples [R$] | Preço Total Presumido [R$] | Prod CAPEX [ha/h/R$] | Dias Trabalhados | Preço Total Real [R$]
0 | 40 | CONCLUIDO | 14.6843 | 6.81 | 4.08 | 5.82 | 0.2 | 42 | 89.87 | 37.55 | 1 | 0 | 11.32 | 11317.98 | 27.71 | 1606.87 | 50.53 | 22.87 | 13124.57 | 0.45 | 0.69 | 1.29 | 0.89 | 4 | 10 | 57.5313 | 78.7168 | 71.2042 | 57531.2873 | 78716.8453 | 5.0266e-06 | 6 | 71204.2201

## RESULTADOS_4
Unnamed: 0 | Volume de calda [L] | STATUS | Capacidade operacional [ha/h] | Tempo de missao [h] | Tempo util [h] | Tempo por voo [min] | Autonomia Projetada [h] | N° Voos | MTOW [kg] | Massa Estrutura [kg] | Combustível [kg] | Abastecimentos | Massa gerador | Potência gerador [W] | Combustível consumido [L] | Calda cons [L] | Distância percorrida [km] | Distância Pulverizando [km] | RTL ACUMULADO[m] | EOC [km/km] | EOC [h/h] | Tempo de manobra [h] | Tempo rtl_rtw [h] | V pulv [m/s] | V desloc [m/s] | Preço Total por ha Simples [R$/ha] | Preço Total por ha Presumido [R$/ha] | Preço Total por ha Real [R$/ha] | Preço Total Simples [R$] | Preço Total Presumido [R$] | Prod CAPEX [ha/h/R$] | Dias Trabalhados | Preço Total Real [R$]
0 | 30 | CONCLUIDO | 14.1721 | 7.06 | 4.36 | 4.75 | 0.24 | 55 | 71.52 | 32.27 | 1 | 0 | 8.25 | 9054.6 | 25.79 | 1606.29 | 58.5 | 22.87 | 17041.86 | 0.39 | 0.65 | 1.33 | 1.16 | 4 | 10 | 64.0393 | 87.6214 | 79.259 | 64039.3172 | 87621.419 | 4.9058e-06 | 7 | 79258.9538

## RESULTADOS_1
Unnamed: 0 | Volume de calda [L] | STATUS | Capacidade operacional [ha/h] | Tempo de missao [h] | Tempo util [h] | Tempo por voo [min] | Autonomia Projetada [h] | N° Voos | MTOW [kg] | Massa Estrutura [kg] | Combustível [kg] | Abastecimentos | Massa gerador | Potência gerador [W] | Combustível consumido [L] | Calda cons [L] | Distância percorrida [km] | Distância Pulverizando [km] | RTL ACUMULADO[m] | EOC [km/km] | EOC [h/h] | Tempo de manobra [h] | Tempo rtl_rtw [h] | V pulv [m/s] | V desloc [m/s] | Preço Total por ha Simples [R$/ha] | Preço Total por ha Presumido [R$/ha] | Preço Total por ha Real [R$/ha] | Preço Total Simples [R$] | Preço Total Presumido [R$] | Prod CAPEX [ha/h/R$] | Dias Trabalhados | Preço Total Real [R$]
0 | 15 | CONCLUIDO | 11.8808 | 8.42 | 5.52 | 3.07 | 0.43 | 108 | 39.78 | 19.54 | 1 | 0 | 4.24 | 5140 | 22.11 | 1612.33 | 92.07 | 22.87 | 33563.56 | 0.25 | 0.51 | 1.5 | 2.32 | 4 | 10 | 70.6195 | 96.6247 | 87.4029 | 70619.4616 | 96624.6629 | 4.2064e-06 | 8 | 87402.9407

## RESULTADOS_12
Unnamed: 0 | Volume de calda [L] | STATUS | Capacidade operacional [ha/h] | Tempo de missao [h] | Tempo util [h] | Tempo por voo [min] | Autonomia Projetada [h] | N° Voos | MTOW [kg] | Massa Estrutura [kg] | Combustível [kg] | Abastecimentos | Massa gerador | Potência gerador [W] | Combustível consumido [L] | Calda cons [L] | Distância percorrida [km] | Distância Pulverizando [km] | RTL ACUMULADO[m] | EOC [km/km] | EOC [h/h] | Tempo de manobra [h] | Tempo rtl_rtw [h] | V pulv [m/s] | V desloc [m/s] | Preço Total por ha Simples [R$/ha] | Preço Total por ha Presumido [R$/ha] | Preço Total por ha Real [R$/ha] | Preço Total Simples [R$] | Preço Total Presumido [R$] | Prod CAPEX [ha/h/R$] | Dias Trabalhados | Preço Total Real [R$]
0 | 70 | CONCLUIDO | 14.9502 | 6.69 | 3.71 | 8.56 | 0.12 | 26 | 141.81 | 47.83 | 1 | 13 | 22.98 | 17723.39 | 33.3 | 1603.37 | 39.99 | 22.87 | 7935.05 | 0.57 | 0.76 | 1.24 | 0.52 | 4 | 10 | 60.5655 | 82.8684 | 74.9596 | 60565.5052 | 82868.3962 | 4.9895e-06 | 6 | 74959.5528
1 | 70 | CONCLUIDO | 15.1324 | 6.61 | 3.69 | 9.22 | 0.25 | 24 | 143.17 | 47.83 | 2 | 0 | 23.34 | 17891.86 | 32.79 | 1605.17 | 38.7 | 22.87 | 7299.37 | 0.59 | 0.76 | 1.25 | 0.5 | 4 | 10 | 60.2099 | 82.3819 | 74.5195 | 60209.9357 | 82381.8902 | 5.0503e-06 | 6 | 74519.4783

## RESULTADOS_16
Unnamed: 0 | Volume de calda [L] | STATUS | Capacidade operacional [ha/h] | Tempo de missao [h] | Tempo util [h] | Tempo por voo [min] | Autonomia Projetada [h] | N° Voos | MTOW [kg] | Massa Estrutura [kg] | Combustível [kg] | Abastecimentos | Massa gerador | Potência gerador [W] | Combustível consumido [L] | Calda cons [L] | Distância percorrida [km] | Distância Pulverizando [km] | RTL ACUMULADO[m] | EOC [km/km] | EOC [h/h] | Tempo de manobra [h] | Tempo rtl_rtw [h] | V pulv [m/s] | V desloc [m/s] | Preço Total por ha Simples [R$/ha] | Preço Total por ha Presumido [R$/ha] | Preço Total por ha Real [R$/ha] | Preço Total Simples [R$] | Preço Total Presumido [R$] | Prod CAPEX [ha/h/R$] | Dias Trabalhados | Preço Total Real [R$]
0 | 90 | CONCLUIDO | 13.4288 | 7.45 | 3.85 | 7.01 | 0.1 | 33 | 176.73 | 52.44 | 1 | 31 | 33.29 | 22031.19 | 43.82 | 1605.47 | 45.11 | 22.87 | 10459.31 | 0.51 | 0.73 | 1.23 | 0.66 | 4 | 10 | 74.8302 | 102.386 | 92.6144 | 74830.2156 | 102386.0022 | 4.4233e-06 | 7 | 92614.4259
1 | 90 | CONCLUIDO | 15.0113 | 6.66 | 3.57 | 11.26 | 0.2 | 19 | 178.21 | 52.44 | 2 | 0 | 33.77 | 22213.89 | 36.14 | 1604.85 | 35.14 | 22.87 | 5542.93 | 0.65 | 0.79 | 1.23 | 0.38 | 4 | 10 | 62.1764 | 85.0724 | 76.9532 | 62176.3643 | 85072.4447 | 4.9445e-06 | 6 | 76953.25

## RESULTADOS_0
Unnamed: 0 | Volume de calda [L] | STATUS | Capacidade operacional [ha/h] | Tempo de missao [h] | Tempo util [h] | Tempo por voo [min] | Autonomia Projetada [h] | N° Voos | MTOW [kg] | Massa Estrutura [kg] | Combustível [kg] | Abastecimentos | Massa gerador | Potência gerador [W] | Combustível consumido [L] | Calda cons [L] | Distância percorrida [km] | Distância Pulverizando [km] | RTL ACUMULADO[m] | EOC [km/km] | EOC [h/h] | Tempo de manobra [h] | Tempo rtl_rtw [h] | V pulv [m/s] | V desloc [m/s] | Preço Total por ha Simples [R$/ha] | Preço Total por ha Presumido [R$/ha] | Preço Total por ha Real [R$/ha] | Preço Total Simples [R$] | Preço Total Presumido [R$] | Prod CAPEX [ha/h/R$] | Dias Trabalhados | Preço Total Real [R$]
0 | 10 | CONCLUIDO | 9.8923 | 10.11 | 6.67 | 2.49 | 0.64 | 161 | 26.11 | 12.1 | 1 | 0 | 3.01 | 3454.41 | 19.45 | 1621.45 | 125.71 | 22.87 | 50118.2 | 0.18 | 0.42 | 1.66 | 3.47 | 4 | 10 | 78.1191 | 106.886 | 96.685 | 78119.1058 | 106886.0069 | 3.5401e-06 | 9 | 96684.9564

## RESULTADOS_7
Unnamed: 0 | Volume de calda [L] | STATUS | Capacidade operacional [ha/h] | Tempo de missao [h] | Tempo util [h] | Tempo por voo [min] | Autonomia Projetada [h] | N° Voos | MTOW [kg] | Massa Estrutura [kg] | Combustível [kg] | Abastecimentos | Massa gerador | Potência gerador [W] | Combustível consumido [L] | Calda cons [L] | Distância percorrida [km] | Distância Pulverizando [km] | RTL ACUMULADO[m] | EOC [km/km] | EOC [h/h] | Tempo de manobra [h] | Tempo rtl_rtw [h] | V pulv [m/s] | V desloc [m/s] | Preço Total por ha Simples [R$/ha] | Preço Total por ha Presumido [R$/ha] | Preço Total por ha Real [R$/ha] | Preço Total Simples [R$] | Preço Total Presumido [R$] | Prod CAPEX [ha/h/R$] | Dias Trabalhados | Preço Total Real [R$]
0 | 45 | CONCLUIDO | 14.9099 | 6.71 | 3.96 | 6.42 | 0.18 | 37 | 98.71 | 39.72 | 1 | 0 | 12.99 | 12407.75 | 28.52 | 1606.96 | 46.76 | 22.87 | 11262.72 | 0.49 | 0.71 | 1.28 | 0.77 | 4 | 10 | 57.871 | 79.1817 | 71.6247 | 57871.0013 | 79181.6571 | 5.0788e-06 | 6 | 71624.6709

## RESULTADOS_10
Unnamed: 0 | Volume de calda [L] | STATUS | Capacidade operacional [ha/h] | Tempo de missao [h] | Tempo util [h] | Tempo por voo [min] | Autonomia Projetada [h] | N° Voos | MTOW [kg] | Massa Estrutura [kg] | Combustível [kg] | Abastecimentos | Massa gerador | Potência gerador [W] | Combustível consumido [L] | Calda cons [L] | Distância percorrida [km] | Distância Pulverizando [km] | RTL ACUMULADO[m] | EOC [km/km] | EOC [h/h] | Tempo de manobra [h] | Tempo rtl_rtw [h] | V pulv [m/s] | V desloc [m/s] | Preço Total por ha Simples [R$/ha] | Preço Total por ha Presumido [R$/ha] | Preço Total por ha Real [R$/ha] | Preço Total Simples [R$] | Preço Total Presumido [R$] | Prod CAPEX [ha/h/R$] | Dias Trabalhados | Preço Total Real [R$]
0 | 60 | CONCLUIDO | 15.1051 | 6.62 | 3.77 | 8.08 | 0.14 | 28 | 124.63 | 45 | 1 | 0 | 18.64 | 15605.44 | 30.94 | 1605.5 | 41.38 | 22.87 | 8618.53 | 0.55 | 0.75 | 1.26 | 0.58 | 4 | 10 | 59.2035 | 81.0048 | 73.2738 | 59203.4551 | 81004.7791 | 5.0792e-06 | 6 | 73273.7967

## RESULTADOS_14
Unnamed: 0 | Volume de calda [L] | STATUS | Capacidade operacional [ha/h] | Tempo de missao [h] | Tempo util [h] | Tempo por voo [min] | Autonomia Projetada [h] | N° Voos | MTOW [kg] | Massa Estrutura [kg] | Combustível [kg] | Abastecimentos | Massa gerador | Potência gerador [W] | Combustível consumido [L] | Calda cons [L] | Distância percorrida [km] | Distância Pulverizando [km] | RTL ACUMULADO[m] | EOC [km/km] | EOC [h/h] | Tempo de manobra [h] | Tempo rtl_rtw [h] | V pulv [m/s] | V desloc [m/s] | Preço Total por ha Simples [R$/ha] | Preço Total por ha Presumido [R$/ha] | Preço Total por ha Real [R$/ha] | Preço Total Simples [R$] | Preço Total Presumido [R$] | Prod CAPEX [ha/h/R$] | Dias Trabalhados | Preço Total Real [R$]
0 | 80 | CONCLUIDO | 14.267 | 7.01 | 3.75 | 7.76 | 0.11 | 29 | 159.12 | 50.28 | 1 | 25 | 27.84 | 19859.16 | 38.17 | 1603.18 | 41.56 | 22.87 | 8704.28 | 0.55 | 0.75 | 1.23 | 0.56 | 4 | 10 | 71.0864 | 97.2635 | 87.9808 | 71086.3747 | 97263.514 | 4.7291e-06 | 7 | 87980.8207
1 | 80 | CONCLUIDO | 14.9813 | 6.68 | 3.64 | 9.93 | 0.22 | 22 | 160.54 | 50.28 | 2 | 0 | 28.26 | 20034.4 | 34.44 | 1604.7 | 37.61 | 22.87 | 6762.39 | 0.61 | 0.77 | 1.24 | 0.45 | 4 | 10 | 61.2843 | 83.8519 | 75.8492 | 61284.3437 | 83851.9428 | 4.9658e-06 | 6 | 75849.2311

## RESULTADOS_5
Unnamed: 0 | Volume de calda [L] | STATUS | Capacidade operacional [ha/h] | Tempo de missao [h] | Tempo util [h] | Tempo por voo [min] | Autonomia Projetada [h] | N° Voos | MTOW [kg] | Massa Estrutura [kg] | Combustível [kg] | Abastecimentos | Massa gerador | Potência gerador [W] | Combustível consumido [L] | Calda cons [L] | Distância percorrida [km] | Distância Pulverizando [km] | RTL ACUMULADO[m] | EOC [km/km] | EOC [h/h] | Tempo de manobra [h] | Tempo rtl_rtw [h] | V pulv [m/s] | V desloc [m/s] | Preço Total por ha Simples [R$/ha] | Preço Total por ha Presumido [R$/ha] | Preço Total por ha Real [R$/ha] | Preço Total Simples [R$] | Preço Total Presumido [R$] | Prod CAPEX [ha/h/R$] | Dias Trabalhados | Preço Total Real [R$]
0 | 35 | CONCLUIDO | 14.4922 | 6.9 | 4.2 | 5.36 | 0.22 | 47 | 80.84 | 35.1 | 1 | 0 | 9.74 | 10204.21 | 26.85 | 1606.75 | 53.6 | 22.87 | 14635.2 | 0.43 | 0.67 | 1.32 | 1.01 | 4 | 10 | 57.1173 | 78.1505 | 70.6919 | 57117.331 | 78150.4521 | 4.9874e-06 | 6 | 70691.8827

## RESULTADOS_8
Unnamed: 0 | Volume de calda [L] | STATUS | Capacidade operacional [ha/h] | Tempo de missao [h] | Tempo util [h] | Tempo por voo [min] | Autonomia Projetada [h] | N° Voos | MTOW [kg] | Massa Estrutura [kg] | Combustível [kg] | Abastecimentos | Massa gerador | Potência gerador [W] | Combustível consumido [L] | Calda cons [L] | Distância percorrida [km] | Distância Pulverizando [km] | RTL ACUMULADO[m] | EOC [km/km] | EOC [h/h] | Tempo de manobra [h] | Tempo rtl_rtw [h] | V pulv [m/s] | V desloc [m/s] | Preço Total por ha Simples [R$/ha] | Preço Total por ha Presumido [R$/ha] | Preço Total por ha Real [R$/ha] | Preço Total Simples [R$] | Preço Total Presumido [R$] | Prod CAPEX [ha/h/R$] | Dias Trabalhados | Preço Total Real [R$]
0 | 50 | CONCLUIDO | 14.9248 | 6.7 | 3.91 | 6.9 | 0.16 | 34 | 107.41 | 41.65 | 1 | 0 | 14.77 | 13481.73 | 29.23 | 1605.58 | 45.45 | 22.87 | 10622.57 | 0.5 | 0.72 | 1.27 | 0.72 | 4 | 10 | 58.3426 | 79.8269 | 72.2083 | 58342.568 | 79826.8754 | 5.0606e-06 | 6 | 72208.3105

## RESULTADOS_3
Unnamed: 0 | Volume de calda [L] | STATUS | Capacidade operacional [ha/h] | Tempo de missao [h] | Tempo util [h] | Tempo por voo [min] | Autonomia Projetada [h] | N° Voos | MTOW [kg] | Massa Estrutura [kg] | Combustível [kg] | Abastecimentos | Massa gerador | Potência gerador [W] | Combustível consumido [L] | Calda cons [L] | Distância percorrida [km] | Distância Pulverizando [km] | RTL ACUMULADO[m] | EOC [km/km] | EOC [h/h] | Tempo de manobra [h] | Tempo rtl_rtw [h] | V pulv [m/s] | V desloc [m/s] | Preço Total por ha Simples [R$/ha] | Preço Total por ha Presumido [R$/ha] | Preço Total por ha Real [R$/ha] | Preço Total Simples [R$] | Preço Total Presumido [R$] | Prod CAPEX [ha/h/R$] | Dias Trabalhados | Preço Total Real [R$]
0 | 25 | CONCLUIDO | 13.7284 | 7.28 | 4.59 | 4.23 | 0.28 | 65 | 61.76 | 28.92 | 1 | 0 | 6.84 | 7851.41 | 24.74 | 1611.17 | 64.84 | 22.87 | 20162.09 | 0.35 | 0.62 | 1.38 | 1.39 | 4 | 10 | 63.6591 | 87.1012 | 78.7883 | 63659.0786 | 87101.1597 | 4.7832e-06 | 7 | 78788.3473

## RESULTADOS_15
Unnamed: 0 | Volume de calda [L] | STATUS | Capacidade operacional [ha/h] | Tempo de missao [h] | Tempo util [h] | Tempo por voo [min] | Autonomia Projetada [h] | N° Voos | MTOW [kg] | Massa Estrutura [kg] | Combustível [kg] | Abastecimentos | Massa gerador | Potência gerador [W] | Combustível consumido [L] | Calda cons [L] | Distância percorrida [km] | Distância Pulverizando [km] | RTL ACUMULADO[m] | EOC [km/km] | EOC [h/h] | Tempo de manobra [h] | Tempo rtl_rtw [h] | V pulv [m/s] | V desloc [m/s] | Preço Total por ha Simples [R$/ha] | Preço Total por ha Presumido [R$/ha] | Preço Total por ha Real [R$/ha] | Preço Total Simples [R$] | Preço Total Presumido [R$] | Prod CAPEX [ha/h/R$] | Dias Trabalhados | Preço Total Real [R$]
0 | 85 | CONCLUIDO | 13.827 | 7.23 | 3.81 | 7.37 | 0.11 | 31 | 167.88 | 51.39 | 1 | 29 | 30.49 | 20939.59 | 41.18 | 1603.1 | 43.58 | 22.87 | 9704.74 | 0.52 | 0.74 | 1.23 | 0.62 | 4 | 10 | 73.0137 | 99.9006 | 90.3662 | 73013.7191 | 99900.5916 | 4.5685e-06 | 7 | 90366.2193
1 | 85 | CONCLUIDO | 15.0558 | 6.64 | 3.59 | 10.78 | 0.21 | 20 | 169.33 | 51.39 | 2 | 0 | 30.94 | 21118.46 | 35.1 | 1604.05 | 36.09 | 22.87 | 6013.76 | 0.63 | 0.78 | 1.23 | 0.4 | 4 | 10 | 61.6019 | 84.2864 | 76.2422 | 61601.8822 | 84286.4129 | 4.9745e-06 | 6 | 76242.2359

## RESULTADOS_2
Unnamed: 0 | Volume de calda [L] | STATUS | Capacidade operacional [ha/h] | Tempo de missao [h] | Tempo util [h] | Tempo por voo [min] | Autonomia Projetada [h] | N° Voos | MTOW [kg] | Massa Estrutura [kg] | Combustível [kg] | Abastecimentos | Massa gerador | Potência gerador [W] | Combustível consumido [L] | Calda cons [L] | Distância percorrida [km] | Distância Pulverizando [km] | RTL ACUMULADO[m] | EOC [km/km] | EOC [h/h] | Tempo de manobra [h] | Tempo rtl_rtw [h] | V pulv [m/s] | V desloc [m/s] | Preço Total por ha Simples [R$/ha] | Preço Total por ha Presumido [R$/ha] | Preço Total por ha Real [R$/ha] | Preço Total Simples [R$] | Preço Total Presumido [R$] | Prod CAPEX [ha/h/R$] | Dias Trabalhados | Preço Total Real [R$]
0 | 20 | CONCLUIDO | 13.0676 | 7.65 | 4.91 | 3.64 | 0.34 | 81 | 51.33 | 24.83 | 1 | 0 | 5.51 | 6564.78 | 23.46 | 1609.98 | 74.68 | 22.87 | 25003.73 | 0.31 | 0.57 | 1.41 | 1.72 | 4 | 10 | 63.3233 | 86.6417 | 78.3728 | 63323.2911 | 86641.7206 | 4.5867e-06 | 7 | 78372.7564

## RESULTADOS_11
Unnamed: 0 | Volume de calda [L] | STATUS | Capacidade operacional [ha/h] | Tempo de missao [h] | Tempo util [h] | Tempo por voo [min] | Autonomia Projetada [h] | N° Voos | MTOW [kg] | Massa Estrutura [kg] | Combustível [kg] | Abastecimentos | Massa gerador | Potência gerador [W] | Combustível consumido [L] | Calda cons [L] | Distância percorrida [km] | Distância Pulverizando [km] | RTL ACUMULADO[m] | EOC [km/km] | EOC [h/h] | Tempo de manobra [h] | Tempo rtl_rtw [h] | V pulv [m/s] | V desloc [m/s] | Preço Total por ha Simples [R$/ha] | Preço Total por ha Presumido [R$/ha] | Preço Total por ha Real [R$/ha] | Preço Total Simples [R$] | Preço Total Presumido [R$] | Prod CAPEX [ha/h/R$] | Dias Trabalhados | Preço Total Real [R$]
0 | 65 | CONCLUIDO | 15.1216 | 6.61 | 3.73 | 8.6 | 0.13 | 26 | 133.21 | 46.47 | 1 | 2 | 20.75 | 16663.42 | 31.64 | 1604.02 | 40.15 | 22.87 | 8012.07 | 0.57 | 0.76 | 1.25 | 0.54 | 4 | 10 | 59.6286 | 81.5865 | 73.8 | 59628.6266 | 81586.5175 | 5.0652e-06 | 6 | 73800.0148
1 | 65 | CONCLUIDO | 15.1222 | 6.61 | 3.72 | 8.6 | 0.26 | 26 | 134.55 | 46.47 | 2 | 0 | 21.09 | 16828.84 | 31.95 | 1604.31 | 40.12 | 22.87 | 7997.02 | 0.57 | 0.76 | 1.25 | 0.54 | 4 | 10 | 59.7358 | 81.7331 | 73.9326 | 59735.7712 | 81733.1175 | 5.0654e-06 | 6 | 73932.6235

## RESULTADOS_13
Unnamed: 0 | Volume de calda [L] | STATUS | Capacidade operacional [ha/h] | Tempo de missao [h] | Tempo util [h] | Tempo por voo [min] | Autonomia Projetada [h] | N° Voos | MTOW [kg] | Massa Estrutura [kg] | Combustível [kg] | Abastecimentos | Massa gerador | Potência gerador [W] | Combustível consumido [L] | Calda cons [L] | Distância percorrida [km] | Distância Pulverizando [km] | RTL ACUMULADO[m] | EOC [km/km] | EOC [h/h] | Tempo de manobra [h] | Tempo rtl_rtw [h] | V pulv [m/s] | V desloc [m/s] | Preço Total por ha Simples [R$/ha] | Preço Total por ha Presumido [R$/ha] | Preço Total por ha Real [R$/ha] | Preço Total Simples [R$] | Preço Total Presumido [R$] | Prod CAPEX [ha/h/R$] | Dias Trabalhados | Preço Total Real [R$]
0 | 75 | CONCLUIDO | 14.6532 | 6.82 | 3.72 | 8.27 | 0.12 | 27 | 150.44 | 49.1 | 1 | 21 | 25.34 | 18787.76 | 35.6 | 1603.65 | 40.75 | 22.87 | 8309.91 | 0.56 | 0.76 | 1.23 | 0.53 | 4 | 10 | 61.8863 | 84.6756 | 76.5943 | 61886.3145 | 84675.5858 | 4.8733e-06 | 6 | 76594.2667
1 | 75 | CONCLUIDO | 15.0647 | 6.64 | 3.66 | 9.54 | 0.23 | 23 | 151.83 | 49.1 | 2 | 0 | 25.73 | 18959.54 | 33.78 | 1605.1 | 38.15 | 22.87 | 7027.37 | 0.6 | 0.77 | 1.24 | 0.47 | 4 | 10 | 60.7994 | 83.1885 | 75.2491 | 60799.4281 | 83188.4598 | 5.0102e-06 | 6 | 75249.0699

## RESULTADOS_17
Unnamed: 0 | Volume de calda [L] | STATUS | Capacidade operacional [ha/h] | Tempo de missao [h] | Tempo util [h] | Tempo por voo [min] | Autonomia Projetada [h] | N° Voos | MTOW [kg] | Massa Estrutura [kg] | Combustível [kg] | Abastecimentos | Massa gerador | Potência gerador [W] | Combustível consumido [L] | Calda cons [L] | Distância percorrida [km] | Distância Pulverizando [km] | RTL ACUMULADO[m] | EOC [km/km] | EOC [h/h] | Tempo de manobra [h] | Tempo rtl_rtw [h] | V pulv [m/s] | V desloc [m/s] | Preço Total por ha Simples [R$/ha] | Preço Total por ha Presumido [R$/ha] | Preço Total por ha Real [R$/ha] | Preço Total Simples [R$] | Preço Total Presumido [R$] | Prod CAPEX [ha/h/R$] | Dias Trabalhados | Preço Total Real [R$]
0 | 95 | CONCLUIDO | 13.0321 | 7.67 | 3.9 | 6.69 | 0.1 | 35 | 185.69 | 53.44 | 1 | 33 | 36.26 | 23136.14 | 46.63 | 1605.12 | 46.3 | 22.87 | 11045.91 | 0.49 | 0.72 | 1.24 | 0.71 | 4 | 10 | 76.817 | 105.1045 | 95.0734 | 76817.0382 | 105104.4606 | 4.2798e-06 | 7 | 95073.4384
1 | 95 | CONCLUIDO | 14.9775 | 6.68 | 3.54 | 11.79 | 0.19 | 18 | 187.21 | 53.44 | 2 | 0 | 36.77 | 23322.88 | 36.85 | 1604.53 | 34.36 | 22.87 | 5158.25 | 0.67 | 0.8 | 1.23 | 0.35 | 4 | 10 | 62.6124 | 85.6691 | 77.4929 | 62612.4282 | 85669.0865 | 4.9187e-06 | 6 | 77492.9491

## RESULTADOS_9
Unnamed: 0 | Volume de calda [L] | STATUS | Capacidade operacional [ha/h] | Tempo de missao [h] | Tempo util [h] | Tempo por voo [min] | Autonomia Projetada [h] | N° Voos | MTOW [kg] | Massa Estrutura [kg] | Combustível [kg] | Abastecimentos | Massa gerador | Potência gerador [W] | Combustível consumido [L] | Calda cons [L] | Distância percorrida [km] | Distância Pulverizando [km] | RTL ACUMULADO[m] | EOC [km/km] | EOC [h/h] | Tempo de manobra [h] | Tempo rtl_rtw [h] | V pulv [m/s] | V desloc [m/s] | Preço Total por ha Simples [R$/ha] | Preço Total por ha Presumido [R$/ha] | Preço Total por ha Real [R$/ha] | Preço Total Simples [R$] | Preço Total Presumido [R$] | Prod CAPEX [ha/h/R$] | Dias Trabalhados | Preço Total Real [R$]
0 | 55 | CONCLUIDO | 15.01 | 6.66 | 3.84 | 7.43 | 0.15 | 31 | 116.05 | 43.4 | 1 | 0 | 16.65 | 14546.17 | 30.13 | 1608.04 | 43.15 | 22.87 | 9486.83 | 0.53 | 0.74 | 1.27 | 0.65 | 4 | 10 | 58.8019 | 80.4553 | 72.7768 | 58801.8866 | 80455.3354 | 5.0677e-06 | 6 | 72776.7911

## resultados
Unnamed: 0 | Volume de calda [L] | STATUS | Capacidade operacional [ha/h] | Tempo de missao [h] | Tempo util [h] | Tempo por voo [min] | Autonomia Projetada [h] | N° Voos | MTOW [kg] | Massa Estrutura [kg] | Combustível [kg] | Abastecimentos | Massa gerador | Potência gerador [W] | Combustível consumido [L] | Calda cons [L] | Distância percorrida [km] | Distância Pulverizando [km] | RTL ACUMULADO[m] | EOC [km/km] | EOC [h/h] | Tempo de manobra [h] | Tempo rtl_rtw [h] | V pulv [m/s] | V desloc [m/s]
0 | 100 | CONCLUIDO | 12.6649 | 7.9 | 3.94 | 6.39 | 0.09 | 37 | 194.77 | 54.38 | 1 | 35 | 39.4 | 24256.19 | 49.24 | 1603.92 | 47.7 | 22.87 | 11734.73 | 0.48 | 0.72 | 1.24 | 0.75 | 4 | 10
1 | 100 | CONCLUIDO | 14.7468 | 6.78 | 3.56 | 11.88 | 0.18 | 18 | 196.32 | 54.38 | 2 | 0 | 39.95 | 24447.22 | 37.53 | 1603.69 | 35.44 | 22.87 | 5699.04 | 0.65 | 0.79 | 1.23 | 0.38 | 4 | 10
0 | 40 | CONCLUIDO | 14.6843 | 6.81 | 4.08 | 5.82 | 0.2 | 42 | 89.87 | 37.55 | 1 | 0 | 11.32 | 11317.98 | 27.71 | 1606.87 | 50.53 | 22.87 | 13124.57 | 0.45 | 0.69 | 1.29 | 0.89 | 4 | 10
0 | 30 | CONCLUIDO | 14.1721 | 7.06 | 4.36 | 4.75 | 0.24 | 55 | 71.52 | 32.27 | 1 | 0 | 8.25 | 9054.6 | 25.79 | 1606.29 | 58.5 | 22.87 | 17041.86 | 0.39 | 0.65 | 1.33 | 1.16 | 4 | 10
0 | 15 | CONCLUIDO | 11.8808 | 8.42 | 5.52 | 3.07 | 0.43 | 108 | 39.78 | 19.54 | 1 | 0 | 4.24 | 5140 | 22.11 | 1612.33 | 92.07 | 22.87 | 33563.56 | 0.25 | 0.51 | 1.5 | 2.32 | 4 | 10
0 | 70 | CONCLUIDO | 14.9502 | 6.69 | 3.71 | 8.56 | 0.12 | 26 | 141.81 | 47.83 | 1 | 13 | 22.98 | 17723.39 | 33.3 | 1603.37 | 39.99 | 22.87 | 7935.05 | 0.57 | 0.76 | 1.24 | 0.52 | 4 | 10
1 | 70 | CONCLUIDO | 15.1324 | 6.61 | 3.69 | 9.22 | 0.25 | 24 | 143.17 | 47.83 | 2 | 0 | 23.34 | 17891.86 | 32.79 | 1605.17 | 38.7 | 22.87 | 7299.37 | 0.59 | 0.76 | 1.25 | 0.5 | 4 | 10
0 | 90 | CONCLUIDO | 13.4288 | 7.45 | 3.85 | 7.01 | 0.1 | 33 | 176.73 | 52.44 | 1 | 31 | 33.29 | 22031.19 | 43.82 | 1605.47 | 45.11 | 22.87 | 10459.31 | 0.51 | 0.73 | 1.23 | 0.66 | 4 | 10
1 | 90 | CONCLUIDO | 15.0113 | 6.66 | 3.57 | 11.26 | 0.2 | 19 | 178.21 | 52.44 | 2 | 0 | 33.77 | 22213.89 | 36.14 | 1604.85 | 35.14 | 22.87 | 5542.93 | 0.65 | 0.79 | 1.23 | 0.38 | 4 | 10
0 | 10 | CONCLUIDO | 9.8923 | 10.11 | 6.67 | 2.49 | 0.64 | 161 | 26.11 | 12.1 | 1 | 0 | 3.01 | 3454.41 | 19.45 | 1621.45 | 125.71 | 22.87 | 50118.2 | 0.18 | 0.42 | 1.66 | 3.47 | 4 | 10
0 | 45 | CONCLUIDO | 14.9099 | 6.71 | 3.96 | 6.42 | 0.18 | 37 | 98.71 | 39.72 | 1 | 0 | 12.99 | 12407.75 | 28.52 | 1606.96 | 46.76 | 22.87 | 11262.72 | 0.49 | 0.71 | 1.28 | 0.77 | 4 | 10
0 | 60 | CONCLUIDO | 15.1051 | 6.62 | 3.77 | 8.08 | 0.14 | 28 | 124.63 | 45 | 1 | 0 | 18.64 | 15605.44 | 30.94 | 1605.5 | 41.38 | 22.87 | 8618.53 | 0.55 | 0.75 | 1.26 | 0.58 | 4 | 10
0 | 80 | CONCLUIDO | 14.267 | 7.01 | 3.75 | 7.76 | 0.11 | 29 | 159.12 | 50.28 | 1 | 25 | 27.84 | 19859.16 | 38.17 | 1603.18 | 41.56 | 22.87 | 8704.28 | 0.55 | 0.75 | 1.23 | 0.56 | 4 | 10
1 | 80 | CONCLUIDO | 14.9813 | 6.68 | 3.64 | 9.93 | 0.22 | 22 | 160.54 | 50.28 | 2 | 0 | 28.26 | 20034.4 | 34.44 | 1604.7 | 37.61 | 22.87 | 6762.39 | 0.61 | 0.77 | 1.24 | 0.45 | 4 | 10
0 | 35 | CONCLUIDO | 14.4922 | 6.9 | 4.2 | 5.36 | 0.22 | 47 | 80.84 | 35.1 | 1 | 0 | 9.74 | 10204.21 | 26.85 | 1606.75 | 53.6 | 22.87 | 14635.2 | 0.43 | 0.67 | 1.32 | 1.01 | 4 | 10
0 | 50 | CONCLUIDO | 14.9248 | 6.7 | 3.91 | 6.9 | 0.16 | 34 | 107.41 | 41.65 | 1 | 0 | 14.77 | 13481.73 | 29.23 | 1605.58 | 45.45 | 22.87 | 10622.57 | 0.5 | 0.72 | 1.27 | 0.72 | 4 | 10
0 | 25 | CONCLUIDO | 13.7284 | 7.28 | 4.59 | 4.23 | 0.28 | 65 | 61.76 | 28.92 | 1 | 0 | 6.84 | 7851.41 | 24.74 | 1611.17 | 64.84 | 22.87 | 20162.09 | 0.35 | 0.62 | 1.38 | 1.39 | 4 | 10
0 | 85 | CONCLUIDO | 13.827 | 7.23 | 3.81 | 7.37 | 0.11 | 31 | 167.88 | 51.39 | 1 | 29 | 30.49 | 20939.59 | 41.18 | 1603.1 | 43.58 | 22.87 | 9704.74 | 0.52 | 0.74 | 1.23 | 0.62 | 4 | 10
1 | 85 | CONCLUIDO | 15.0558 | 6.64 | 3.59 | 10.78 | 0.21 | 20 | 169.33 | 51.39 | 2 | 0 | 30.94 | 21118.46 | 35.1 | 1604.05 | 36.09 | 22.87 | 6013.76 | 0.63 | 0.78 | 1.23 | 0.4 | 4 | 10
0 | 20 | CONCLUIDO | 13.0676 | 7.65 | 4.91 | 3.64 | 0.34 | 81 | 51.33 | 24.83 | 1 | 0 | 5.51 | 6564.78 | 23.46 | 1609.98 | 74.68 | 22.87 | 25003.73 | 0.31 | 0.57 | 1.41 | 1.72 | 4 | 10
0 | 65 | CONCLUIDO | 15.1216 | 6.61 | 3.73 | 8.6 | 0.13 | 26 | 133.21 | 46.47 | 1 | 2 | 20.75 | 16663.42 | 31.64 | 1604.02 | 40.15 | 22.87 | 8012.07 | 0.57 | 0.76 | 1.25 | 0.54 | 4 | 10
1 | 65 | CONCLUIDO | 15.1222 | 6.61 | 3.72 | 8.6 | 0.26 | 26 | 134.55 | 46.47 | 2 | 0 | 21.09 | 16828.84 | 31.95 | 1604.31 | 40.12 | 22.87 | 7997.02 | 0.57 | 0.76 | 1.25 | 0.54 | 4 | 10
0 | 75 | CONCLUIDO | 14.6532 | 6.82 | 3.72 | 8.27 | 0.12 | 27 | 150.44 | 49.1 | 1 | 21 | 25.34 | 18787.76 | 35.6 | 1603.65 | 40.75 | 22.87 | 8309.91 | 0.56 | 0.76 | 1.23 | 0.53 | 4 | 10
1 | 75 | CONCLUIDO | 15.0647 | 6.64 | 3.66 | 9.54 | 0.23 | 23 | 151.83 | 49.1 | 2 | 0 | 25.73 | 18959.54 | 33.78 | 1605.1 | 38.15 | 22.87 | 7027.37 | 0.6 | 0.77 | 1.24 | 0.47 | 4 | 10
0 | 95 | CONCLUIDO | 13.0321 | 7.67 | 3.9 | 6.69 | 0.1 | 35 | 185.69 | 53.44 | 1 | 33 | 36.26 | 23136.14 | 46.63 | 1605.12 | 46.3 | 22.87 | 11045.91 | 0.49 | 0.72 | 1.24 | 0.71 | 4 | 10
1 | 95 | CONCLUIDO | 14.9775 | 6.68 | 3.54 | 11.79 | 0.19 | 18 | 187.21 | 53.44 | 2 | 0 | 36.77 | 23322.88 | 36.85 | 1604.53 | 34.36 | 22.87 | 5158.25 | 0.67 | 0.8 | 1.23 | 0.35 | 4 | 10
0 | 55 | CONCLUIDO | 15.01 | 6.66 | 3.84 | 7.43 | 0.15 | 31 | 116.05 | 43.4 | 1 | 0 | 16.65 | 14546.17 | 30.13 | 1608.04 | 43.15 | 22.87 | 9486.83 | 0.53 | 0.74 | 1.27 | 0.65 | 4 | 10

## gráficos
Selecione o eixo X:
Selecione o eixo Y:
Selecione o eixo Z:
Eixo X | Eixo Y | Eixo Z

## hidden (hidden)
Unnamed: 0
Volume de calda [L]
STATUS
Capacidade operacional [ha/h]
Tempo de missao [h]
Tempo util [h]
Tempo por voo [min]
Autonomia Projetada [h]
N° Voos
MTOW [kg]
Massa Estrutura [kg]
Combustível [kg]
Abastecimentos
Massa gerador
Potência gerador [W]
Combustível consumido [L]
Calda cons [L]
Distância percorrida [km]
Distância Pulverizando [km]
RTL ACUMULADO[m]
EOC [km/km]
EOC [h/h]
Tempo de manobra [h]
Tempo rtl_rtw [h]
V pulv [m/s]
V desloc [m/s]