## RESULTADOS_18
Unnamed: 0 | Volume de calda [L] | STATUS | Capacidade operacional [ha/h] | Tempo de missao [h] | Tempo util [h] | Tempo por voo [min] | Autonomia Projetada [h] | N° Voos | MTOW [kg] | Massa Estrutura [kg] | Combustível [kg] | Abastecimentos | Massa gerador | Potência gerador [W] | Combustível consumido [L] | Calda cons [L] | Distância percorrida [km] | Distância Pulverizando [km] | RTL ACUMULADO[m] | EOC [km/km] | EOC [h/h] | Tempo de manobra [h] | Tempo rtl_rtw [h] | V pulv [m/s] | V desloc [m/s] | Preço Total por ha Simples [R$/ha] | Preço Total por ha Presumido [R$/ha] | Preço Total por ha Real [R$/ha] | Preço Total Simples [R$] | Preço Total Presumido [R$] | Prod CAPEX [ha/h/R$] | Dias Trabalhados | Preço Total Real [R$]
0 | 100 | CONCLUIDO | 6.9971 | 14.29 | 8.51 | 6.08 | 0.09 | 84 | 194.77 | 54.38 | 1 | 82 | 39.4 | 24256.19 | 115.2 | 1663.74 | 90.44 | 34.74 | 26750.04 | 0.38 | 0.69 | 3.5 | 1.73 | 4 | 10 | 199.8193 | 273.4016 | 247.3085 | 199819.3034 | 273401.5863 | 2.2913e-06 | 13 | 247308.5226
1 | 100 | CONCLUIDO | 8.8248 | 11.33 | 7.45 | 12.78 | 0.18 | 35 | 196.32 | 54.38 | 2 | 33 | 39.95 | 24447.22 | 93.17 | 1662.24 | 57.86 | 34.74 | 10704.88 | 0.6 | 0.78 | 3.41 | 0.68 | 4 | 10 | 141.9376 | 194.2053 | 175.6706 | 141937.632 | 194205.3299 | 2.8898e-06 | 10 | 175670.6458
2 | 100 | CONCLUIDO | 9.5243 | 10.5 | 7.17 | 20.47 | 0.27 | 21 | 197.88 | 54.38 | 3 | 18 | 40.5 | 24639 | 80.39 | 1661.12 | 48.8 | 34.74 | 6246.21 | 0.71 | 0.81 | 3.4 | 0.4 | 4 | 10 | 129.7737 | 177.5621 | 160.6158 | 129773.7099 | 177562.1152 | 3.1188e-06 | 10 | 160615.8361
3 | 100 | CONCLUIDO | 9.6605 | 10.35 | 7.13 | 23.78 | 0.36 | 18 | 199.44 | 54.38 | 4 | 0 | 41.06 | 24831.54 | 77.95 | 1663.03 | 47.29 | 34.74 | 5507.59 | 0.73 | 0.82 | 3.41 | 0.36 | 4 | 10 | 119.9389 | 164.1057 | 148.4437 | 119938.9281 | 164105.7327 | 3.1634e-06 | 9 | 148443.7119

## RESULTADOS_6
Unnamed: 0 | Volume de calda [L] | STATUS | Capacidade operacional [ha/h] | Tempo de missao [h] | Tempo util [h] | Tempo por voo [min] | Autonomia Projetada [h] | N° Voos | MTOW [kg] | Massa Estrutura [kg] | Combustível [kg] | Abastecimentos | Massa gerador | Potência gerador [W] | Combustível consumido [L] | Calda cons [L] | Distância percorrida [km] | Distância Pulverizando [km] | RTL ACUMULADO[m] | EOC [km/km] | EOC [h/h] | Tempo de manobra [h] | Tempo rtl_rtw [h] | V pulv [m/s] | V desloc [m/s] | Preço Total por ha Simples [R$/ha] | Preço Total por ha Presumido [R$/ha] | Preço Total por ha Real [R$/ha] | Preço Total Simples [R$] | Preço Total Presumido [R$] | Prod CAPEX [ha/h/R$] | Dias Trabalhados | Preço Total Real [R$]
0 | 40 | CONCLUIDO | 9.5926 | 10.42 | 7.67 | 10.71 | 0.2 | 43 | 89.87 | 37.55 | 1 | 3 | 11.32 | 11317.98 | 52.51 | 1665.12 | 63.03 | 34.74 | 13248.83 | 0.55 | 0.76 | 3.48 | 0.9 | 4 | 10 | 109.2179 | 149.4367 | 135.1747 | 109217.8854 | 149436.7291 | 3.2837e-06 | 10 | 135174.6974
1 | 40 | CONCLUIDO | 9.5859 | 10.43 | 7.68 | 10.72 | 0.39 | 43 | 91.1 | 37.55 | 2 | 0 | 11.54 | 11468.97 | 53.23 | 1665.03 | 63.06 | 34.74 | 13265.44 | 0.55 | 0.76 | 3.48 | 0.9 | 4 | 10 | 109.6552 | 150.0351 | 135.716 | 109655.2298 | 150035.123 | 3.2814e-06 | 10 | 135715.9814

## RESULTADOS_4
Unnamed: 0 | Volume de calda [L] | STATUS | Capacidade operacional [ha/h] | Tempo de missao [h] | Tempo util [h] | Tempo por voo [min] | Autonomia Projetada [h] | N° Voos | MTOW [kg] | Massa Estrutura [kg] | Combustível [kg] | Abastecimentos | Massa gerador | Potência gerador [W] | Combustível consumido [L] | Calda cons [L] | Distância percorrida [km] | Distância Pulverizando [km] | RTL ACUMULADO[m] | EOC [km/km] | EOC [h/h] | Tempo de manobra [h] | Tempo rtl_rtw [h] | V pulv [m/s] | V desloc [m/s] | Preço Total por ha Simples [R$/ha] | Preço Total por ha Presumido [R$/ha] | Preço Total por ha Real [R$/ha] | Preço Total Simples [R$] | Preço Total Presumido [R$] | Prod CAPEX [ha/h/R$] | Dias Trabalhados | Preço Total Real [R$]
0 | 30 | CONCLUIDO | 9.3417 | 10.7 | 7.97 | 8.39 | 0.24 | 57 | 71.52 | 32.27 | 1 | 0 | 8.25 | 9054.6 | 47.66 | 1667.78 | 71.6 | 34.74 | 17466.44 | 0.49 | 0.73 | 3.52 | 1.2 | 4 | 10 | 106.2627 | 145.3933 | 131.5172 | 106262.7009 | 145393.3153 | 3.2337e-06 | 10 | 131517.1814

## RESULTADOS_1
Unnamed: 0 | Volume de calda [L] | STATUS | Capacidade operacional [ha/h] | Tempo de missao [h] | Tempo util [h] | Tempo por voo [min] | Autonomia Projetada [h] | N° Voos | MTOW [kg] | Massa Estrutura [kg] | Combustível [kg] | Abastecimentos | Massa gerador | Potência gerador [W] | Combustível consumido [L] | Calda cons [L] | Distância percorrida [km] | Distância Pulverizando [km] | RTL ACUMULADO[m] | EOC [km/km] | EOC [h/h] | Tempo de manobra [h] | Tempo rtl_rtw [h] | V pulv [m/s] | V desloc [m/s] | Preço Total por ha Simples [R$/ha] | Preço Total por ha Presumido [R$/ha] | Preço Total por ha Real [R$/ha] | Preço Total Simples [R$] | Preço Total Presumido [R$] | Prod CAPEX [ha/h/R$] | Dias Trabalhados | Preço Total Real [R$]
0 | 15 | CONCLUIDO | 8.2518 | 12.12 | 9.18 | 4.92 | 0.43 | 112 | 39.78 | 19.54 | 1 | 0 | 4.24 | 5140 | 36.99 | 1673.47 | 106.13 | 34.74 | 34454.64 | 0.33 | 0.64 | 3.69 | 2.39 | 4 | 10 | 108.5704 | 148.5508 | 134.3733 | 108570.4112 | 148550.8264 | 2.9215e-06 | 11 | 134373.3441

## RESULTADOS_12
Unnamed: 0 | Volume de calda [L] | STATUS | Capacidade operacional [ha/h] | Tempo de missao [h] | Tempo util [h] | Tempo por voo [min] | Autonomia Projetada [h] | N° Voos | MTOW [kg] | Massa Estrutura [kg] | Combustível [kg] | Abastecimentos | Massa gerador | Potência gerador [W] | Combustível consumido [L] | Calda cons [L] | Distância percorrida [km] | Distância Pulverizando [km] | RTL ACUMULADO[m] | EOC [km/km] | EOC [h/h] | Tempo de manobra [h] | Tempo rtl_rtw [h] | V pulv [m/s] | V desloc [m/s] | Preço Total por ha Simples [R$/ha] | Preço Total por ha Presumido [R$/ha] | Preço Total por ha Real [R$/ha] | Preço Total Simples [R$] | Preço Total Presumido [R$] | Prod CAPEX [ha/h/R$] | Dias Trabalhados | Preço Total Real [R$]
0 | 70 | CONCLUIDO | 8.3083 | 12.04 | 8.02 | 7.76 | 0.12 | 62 | 141.81 | 47.83 | 1 | 60 | 22.98 | 17723.39 | 84.79 | 1663.36 | 74.91 | 34.74 | 19095.29 | 0.46 | 0.73 | 3.47 | 1.24 | 4 | 10 | 146.2378 | 200.0891 | 180.9929 | 146237.8468 | 200089.0736 | 2.7728e-06 | 11 | 180992.8532
1 | 70 | CONCLUIDO | 9.7258 | 10.28 | 7.3 | 16.85 | 0.25 | 26 | 143.17 | 47.83 | 2 | 9 | 23.34 | 17891.86 | 66.2 | 1662.67 | 52.47 | 34.74 | 8056.54 | 0.66 | 0.8 | 3.42 | 0.53 | 4 | 10 | 111.278 | 152.2555 | 137.7244 | 111278.0144 | 152255.4885 | 3.2459e-06 | 9 | 137724.4384
2 | 70 | CONCLUIDO | 9.7669 | 10.24 | 7.29 | 17.49 | 0.37 | 25 | 144.54 | 47.83 | 3 | 0 | 23.71 | 18060.85 | 66.23 | 1663.47 | 51.85 | 34.74 | 7749.06 | 0.67 | 0.8 | 3.42 | 0.52 | 4 | 10 | 111.1134 | 152.0303 | 137.5207 | 111113.4143 | 152030.2755 | 3.2596e-06 | 9 | 137520.7194

## RESULTADOS_16
Unnamed: 0 | Volume de calda [L] | STATUS | Capacidade operacional [ha/h] | Tempo de missao [h] | Tempo util [h] | Tempo por voo [min] | Autonomia Projetada [h] | N° Voos | MTOW [kg] | Massa Estrutura [kg] | Combustível [kg] | Abastecimentos | Massa gerador | Potência gerador [W] | Combustível consumido [L] | Calda cons [L] | Distância percorrida [km] | Distância Pulverizando [km] | RTL ACUMULADO[m] | EOC [km/km] | EOC [h/h] | Tempo de manobra [h] | Tempo rtl_rtw [h] | V pulv [m/s] | V desloc [m/s] | Preço Total por ha Simples [R$/ha] | Preço Total por ha Presumido [R$/ha] | Preço Total por ha Real [R$/ha] | Preço Total Simples [R$] | Preço Total Presumido [R$] | Prod CAPEX [ha/h/R$] | Dias Trabalhados | Preço Total Real [R$]
0 | 90 | CONCLUIDO | 7.3951 | 13.52 | 8.36 | 6.52 | 0.1 | 77 | 176.73 | 52.44 | 1 | 75 | 33.29 | 22031.19 | 105.45 | 1663.87 | 85.65 | 34.74 | 24391.67 | 0.41 | 0.7 | 3.5 | 1.59 | 4 | 10 | 178.695 | 244.4984 | 221.1638 | 178695.0157 | 244498.4039 | 2.4358e-06 | 12 | 221163.8194
1 | 90 | CONCLUIDO | 9.1255 | 10.96 | 7.4 | 13.88 | 0.2 | 32 | 178.21 | 52.44 | 2 | 30 | 33.77 | 22213.89 | 84.74 | 1661.33 | 56.11 | 34.74 | 9845.59 | 0.62 | 0.79 | 3.41 | 0.63 | 4 | 10 | 134.1416 | 183.5385 | 166.0218 | 134141.6015 | 183538.4571 | 3.0058e-06 | 10 | 166021.8044
2 | 90 | CONCLUIDO | 9.7121 | 10.3 | 7.16 | 21.49 | 0.3 | 20 | 179.7 | 52.44 | 3 | 2 | 34.26 | 22397.24 | 73.61 | 1662.87 | 48.22 | 34.74 | 5957.97 | 0.72 | 0.81 | 3.41 | 0.39 | 4 | 10 | 116.6883 | 159.658 | 144.4205 | 116688.2635 | 159658.03 | 3.199e-06 | 9 | 144420.4917
3 | 90 | CONCLUIDO | 9.7069 | 10.3 | 7.17 | 21.51 | 0.39 | 20 | 181.19 | 52.44 | 4 | 0 | 34.75 | 22581.25 | 74.18 | 1662.88 | 48.25 | 34.74 | 5973.41 | 0.72 | 0.81 | 3.42 | 0.4 | 4 | 10 | 117.0395 | 160.1386 | 144.8552 | 117039.5109 | 160138.6222 | 3.1973e-06 | 9 | 144855.2169

## RESULTADOS_0
Unnamed: 0 | Volume de calda [L] | STATUS | Capacidade operacional [ha/h] | Tempo de missao [h] | Tempo util [h] | Tempo por voo [min] | Autonomia Projetada [h] | N° Voos | MTOW [kg] | Massa Estrutura [kg] | Combustível [kg] | Abastecimentos | Massa gerador | Potência gerador [W] | Combustível consumido [L] | Calda cons [L] | Distância percorrida [km] | Distância Pulverizando [km] | RTL ACUMULADO[m] | EOC [km/km] | EOC [h/h] | Tempo de manobra [h] | Tempo rtl_rtw [h] | V pulv [m/s] | V desloc [m/s] | Preço Total por ha Simples [R$/ha] | Preço Total por ha Presumido [R$/ha] | Preço Total por ha Real [R$/ha] | Preço Total Simples [R$] | Preço Total Presumido [R$] | Prod CAPEX [ha/h/R$] | Dias Trabalhados | Preço Total Real [R$]
0 | 10 | CONCLUIDO | 7.204 | 13.88 | 10.38 | 3.73 | 0.64 | 167 | 26.11 | 12.1 | 1 | 0 | 3.01 | 3454.41 | 30.4 | 1676.04 | 141.4 | 34.74 | 51817.11 | 0.25 | 0.56 | 3.86 | 3.59 | 4 | 10 | 120.9935 | 165.5486 | 149.7489 | 120993.4859 | 165548.6252 | 2.578e-06 | 13 | 149748.8968

## RESULTADOS_7
Unnamed: 0 | Volume de calda [L] | STATUS | Capacidade operacional [ha/h] | Tempo de missao [h] | Tempo util [h] | Tempo por voo [min] | Autonomia Projetada [h] | N° Voos | MTOW [kg] | Massa Estrutura [kg] | Combustível [kg] | Abastecimentos | Massa gerador | Potência gerador [W] | Combustível consumido [L] | Calda cons [L] | Distância percorrida [km] | Distância Pulverizando [km] | RTL ACUMULADO[m] | EOC [km/km] | EOC [h/h] | Tempo de manobra [h] | Tempo rtl_rtw [h] | V pulv [m/s] | V desloc [m/s] | Preço Total por ha Simples [R$/ha] | Preço Total por ha Presumido [R$/ha] | Preço Total por ha Real [R$/ha] | Preço Total Simples [R$] | Preço Total Presumido [R$] | Prod CAPEX [ha/h/R$] | Dias Trabalhados | Preço Total Real [R$]
0 | 45 | CONCLUIDO | 9.5506 | 10.47 | 7.62 | 10.88 | 0.18 | 42 | 98.71 | 39.72 | 1 | 31 | 12.99 | 12407.75 | 56.42 | 1662.78 | 62.63 | 34.74 | 13054.17 | 0.55 | 0.76 | 3.44 | 0.85 | 4 | 10 | 112.0839 | 153.3582 | 138.7219 | 112083.9104 | 153358.151 | 3.2533e-06 | 10 | 138721.8643
1 | 45 | CONCLUIDO | 9.6774 | 10.33 | 7.56 | 11.94 | 0.35 | 38 | 99.95 | 39.72 | 2 | 0 | 13.24 | 12561.45 | 55.41 | 1665.19 | 59.66 | 34.74 | 11588.81 | 0.58 | 0.77 | 3.47 | 0.79 | 4 | 10 | 103.5687 | 141.7073 | 128.1829 | 103568.7191 | 141707.2905 | 3.2964e-06 | 9 | 128182.9456

## RESULTADOS_10
Unnamed: 0 | Volume de calda [L] | STATUS | Capacidade operacional [ha/h] | Tempo de missao [h] | Tempo util [h] | Tempo por voo [min] | Autonomia Projetada [h] | N° Voos | MTOW [kg] | Massa Estrutura [kg] | Combustível [kg] | Abastecimentos | Massa gerador | Potência gerador [W] | Combustível consumido [L] | Calda cons [L] | Distância percorrida [km] | Distância Pulverizando [km] | RTL ACUMULADO[m] | EOC [km/km] | EOC [h/h] | Tempo de manobra [h] | Tempo rtl_rtw [h] | V pulv [m/s] | V desloc [m/s] | Preço Total por ha Simples [R$/ha] | Preço Total por ha Presumido [R$/ha] | Preço Total por ha Real [R$/ha] | Preço Total Simples [R$] | Preço Total Presumido [R$] | Prod CAPEX [ha/h/R$] | Dias Trabalhados | Preço Total Real [R$]
0 | 60 | CONCLUIDO | 8.8035 | 11.36 | 7.85 | 8.72 | 0.14 | 54 | 124.63 | 45 | 1 | 52 | 18.64 | 15605.44 | 73.89 | 1662.18 | 70.04 | 34.74 | 16702.06 | 0.5 | 0.74 | 3.45 | 1.07 | 4 | 10 | 127.5146 | 174.4711 | 157.8199 | 127514.6322 | 174471.1453 | 2.9602e-06 | 10 | 157819.8641
1 | 60 | CONCLUIDO | 9.7593 | 10.25 | 7.37 | 15.26 | 0.28 | 29 | 125.95 | 45 | 2 | 0 | 18.95 | 15767.7 | 61.59 | 1663.27 | 54.11 | 34.74 | 8858.2 | 0.64 | 0.79 | 3.44 | 0.6 | 4 | 10 | 107.8743 | 147.5983 | 133.5118 | 107874.2677 | 147598.3322 | 3.2816e-06 | 9 | 133511.7545

## RESULTADOS_14
Unnamed: 0 | Volume de calda [L] | STATUS | Capacidade operacional [ha/h] | Tempo de missao [h] | Tempo util [h] | Tempo por voo [min] | Autonomia Projetada [h] | N° Voos | MTOW [kg] | Massa Estrutura [kg] | Combustível [kg] | Abastecimentos | Massa gerador | Potência gerador [W] | Combustível consumido [L] | Calda cons [L] | Distância percorrida [km] | Distância Pulverizando [km] | RTL ACUMULADO[m] | EOC [km/km] | EOC [h/h] | Tempo de manobra [h] | Tempo rtl_rtw [h] | V pulv [m/s] | V desloc [m/s] | Preço Total por ha Simples [R$/ha] | Preço Total por ha Presumido [R$/ha] | Preço Total por ha Real [R$/ha] | Preço Total Simples [R$] | Preço Total Presumido [R$] | Prod CAPEX [ha/h/R$] | Dias Trabalhados | Preço Total Real [R$]
0 | 80 | CONCLUIDO | 7.8615 | 12.72 | 8.17 | 7.11 | 0.11 | 69 | 159.12 | 50.28 | 1 | 67 | 27.84 | 19859.16 | 94.88 | 1664.69 | 79.93 | 34.74 | 21571.31 | 0.43 | 0.71 | 3.48 | 1.39 | 4 | 10 | 165.3166 | 226.1934 | 204.6058 | 165316.5641 | 226193.4163 | 2.6058e-06 | 12 | 204605.8341
1 | 80 | CONCLUIDO | 9.4764 | 10.55 | 7.33 | 15.7 | 0.22 | 28 | 160.54 | 50.28 | 2 | 26 | 28.26 | 20034.4 | 74.91 | 1661.19 | 53.96 | 34.74 | 8789.06 | 0.64 | 0.79 | 3.41 | 0.55 | 4 | 10 | 125.6994 | 171.9874 | 155.5732 | 125699.357 | 171987.4057 | 3.1411e-06 | 10 | 155573.169
2 | 80 | CONCLUIDO | 9.7561 | 10.25 | 7.22 | 19.68 | 0.33 | 22 | 161.97 | 50.28 | 3 | 0 | 28.69 | 20210.21 | 69.37 | 1662.58 | 49.59 | 34.74 | 6636.18 | 0.7 | 0.81 | 3.42 | 0.44 | 4 | 10 | 113.5358 | 155.3446 | 140.5188 | 113535.7678 | 155344.6464 | 3.2338e-06 | 9 | 140518.7714

## RESULTADOS_5
Unnamed: 0 | Volume de calda [L] | STATUS | Capacidade operacional [ha/h] | Tempo de missao [h] | Tempo util [h] | Tempo por voo [min] | Autonomia Projetada [h] | N° Voos | MTOW [kg] | Massa Estrutura [kg] | Combustível [kg] | Abastecimentos | Massa gerador | Potência gerador [W] | Combustível consumido [L] | Calda cons [L] | Distância percorrida [km] | Distância Pulverizando [km] | RTL ACUMULADO[m] | EOC [km/km] | EOC [h/h] | Tempo de manobra [h] | Tempo rtl_rtw [h] | V pulv [m/s] | V desloc [m/s] | Preço Total por ha Simples [R$/ha] | Preço Total por ha Presumido [R$/ha] | Preço Total por ha Real [R$/ha] | Preço Total Simples [R$] | Preço Total Presumido [R$] | Prod CAPEX [ha/h/R$] | Dias Trabalhados | Preço Total Real [R$]
0 | 35 | CONCLUIDO | 9.4824 | 10.55 | 7.81 | 9.56 | 0.22 | 49 | 80.84 | 35.1 | 1 | 0 | 9.74 | 10204.21 | 50.41 | 1665.74 | 67.1 | 34.74 | 15255.18 | 0.52 | 0.75 | 3.49 | 1.03 | 4 | 10 | 107.9136 | 147.6522 | 133.5604 | 107913.6089 | 147652.1605 | 3.2633e-06 | 10 | 133560.4455

## RESULTADOS_8
Unnamed: 0 | Volume de calda [L] | STATUS | Capacidade operacional [ha/h] | Tempo de missao [h] | Tempo util [h] | Tempo por voo [min] | Autonomia Projetada [h] | N° Voos | MTOW [kg] | Massa Estrutura [kg] | Combustível [kg] | Abastecimentos | Massa gerador | Potência gerador [W] | Combustível consumido [L] | Calda cons [L] | Distância percorrida [km] | Distância Pulverizando [km] | RTL ACUMULADO[m] | EOC [km/km] | EOC [h/h] | Tempo de manobra [h] | Tempo rtl_rtw [h] | V pulv [m/s] | V desloc [m/s] | Preço Total por ha Simples [R$/ha] | Preço Total por ha Presumido [R$/ha] | Preço Total por ha Real [R$/ha] | Preço Total Simples [R$] | Preço Total Presumido [R$] | Prod CAPEX [ha/h/R$] | Dias Trabalhados | Preço Total Real [R$]
0 | 50 | CONCLUIDO | 9.2927 | 10.76 | 7.7 | 10.05 | 0.16 | 46 | 107.41 | 41.65 | 1 | 44 | 14.77 | 13481.73 | 62.54 | 1663.27 | 65.39 | 34.74 | 14414.66 | 0.53 | 0.76 | 3.44 | 0.93 | 4 | 10 | 117.2057 | 160.366 | 145.0609 | 117205.7079 | 160366.0203 | 3.1509e-06 | 10 | 145060.9124
1 | 50 | CONCLUIDO | 9.6941 | 10.32 | 7.5 | 12.86 | 0.32 | 35 | 108.68 | 41.65 | 2 | 0 | 15.03 | 13638.32 | 57.68 | 1663.33 | 57.92 | 34.74 | 10733.37 | 0.6 | 0.78 | 3.46 | 0.73 | 4 | 10 | 105.1973 | 143.9356 | 130.1986 | 105197.3426 | 143935.6451 | 3.287e-06 | 9 | 130198.6292

## RESULTADOS_3
Unnamed: 0 | Volume de calda [L] | STATUS | Capacidade operacional [ha/h] | Tempo de missao [h] | Tempo util [h] | Tempo por voo [min] | Autonomia Projetada [h] | N° Voos | MTOW [kg] | Massa Estrutura [kg] | Combustível [kg] | Abastecimentos | Massa gerador | Potência gerador [W] | Combustível consumido [L] | Calda cons [L] | Distância percorrida [km] | Distância Pulverizando [km] | RTL ACUMULADO[m] | EOC [km/km] | EOC [h/h] | Tempo de manobra [h] | Tempo rtl_rtw [h] | V pulv [m/s] | V desloc [m/s] | Preço Total por ha Simples [R$/ha] | Preço Total por ha Presumido [R$/ha] | Preço Total por ha Real [R$/ha] | Preço Total Simples [R$] | Preço Total Presumido [R$] | Prod CAPEX [ha/h/R$] | Dias Trabalhados | Preço Total Real [R$]
0 | 25 | CONCLUIDO | 9.1121 | 10.97 | 8.23 | 7.27 | 0.28 | 68 | 61.76 | 28.92 | 1 | 0 | 6.84 | 7851.41 | 44.89 | 1668.95 | 78.96 | 34.74 | 21090.48 | 0.44 | 0.71 | 3.56 | 1.46 | 4 | 10 | 104.8231 | 143.4236 | 129.7355 | 104823.1156 | 143423.6113 | 3.1748e-06 | 10 | 129735.4631

## RESULTADOS_15
Unnamed: 0 | Volume de calda [L] | STATUS | Capacidade operacional [ha/h] | Tempo de missao [h] | Tempo util [h] | Tempo por voo [min] | Autonomia Projetada [h] | N° Voos | MTOW [kg] | Massa Estrutura [kg] | Combustível [kg] | Abastecimentos | Massa gerador | Potência gerador [W] | Combustível consumido [L] | Calda cons [L] | Distância percorrida [km] | Distância Pulverizando [km] | RTL ACUMULADO[m] | EOC [km/km] | EOC [h/h] | Tempo de manobra [h] | Tempo rtl_rtw [h] | V pulv [m/s] | V desloc [m/s] | Preço Total por ha Simples [R$/ha] | Preço Total por ha Presumido [R$/ha] | Preço Total por ha Real [R$/ha] | Preço Total Simples [R$] | Preço Total Presumido [R$] | Prod CAPEX [ha/h/R$] | Dias Trabalhados | Preço Total Real [R$]
0 | 85 | CONCLUIDO | 7.627 | 13.11 | 8.27 | 6.79 | 0.11 | 73 | 167.88 | 51.39 | 1 | 71 | 30.49 | 20939.59 | 100.19 | 1663.61 | 82.83 | 34.74 | 22998.39 | 0.42 | 0.71 | 3.48 | 1.49 | 4 | 10 | 171.8504 | 235.1332 | 212.6925 | 171850.3582 | 235133.2415 | 2.52e-06 | 12 | 212692.455
1 | 85 | CONCLUIDO | 9.303 | 10.75 | 7.36 | 14.72 | 0.21 | 30 | 169.33 | 51.39 | 2 | 28 | 30.94 | 21118.46 | 79.36 | 1662.45 | 54.9 | 34.74 | 9251.66 | 0.63 | 0.79 | 3.41 | 0.59 | 4 | 10 | 129.5633 | 177.2743 | 160.3555 | 129563.3275 | 177274.2606 | 3.0738e-06 | 10 | 160355.454
2 | 85 | CONCLUIDO | 9.7137 | 10.29 | 7.21 | 20.6 | 0.31 | 21 | 170.79 | 51.39 | 3 | 0 | 31.4 | 21297.94 | 71.86 | 1662.36 | 49.59 | 34.74 | 6641.98 | 0.7 | 0.81 | 3.42 | 0.44 | 4 | 10 | 115.4298 | 157.9361 | 142.8629 | 115429.7912 | 157936.1327 | 3.2095e-06 | 9 | 142862.9298

## RESULTADOS_2
Unnamed: 0 | Volume de calda [L] | STATUS | Capacidade operacional [ha/h] | Tempo de missao [h] | Tempo util [h] | Tempo por voo [min] | Autonomia Projetada [h] | N° Voos | MTOW [kg] | Massa Estrutura [kg] | Combustível [kg] | Abastecimentos | Massa gerador | Potência gerador [W] | Combustível consumido [L] | Calda cons [L] | Distância percorrida [km] | Distância Pulverizando [km] | RTL ACUMULADO[m] | EOC [km/km] | EOC [h/h] | Tempo de manobra [h] | Tempo rtl_rtw [h] | V pulv [m/s] | V desloc [m/s] | Preço Total por ha Simples [R$/ha] | Preço Total por ha Presumido [R$/ha] | Preço Total por ha Real [R$/ha] | Preço Total Simples [R$] | Preço Total Presumido [R$] | Prod CAPEX [ha/h/R$] | Dias Trabalhados | Preço Total Real [R$]
0 | 20 | CONCLUIDO | 8.7848 | 11.38 | 8.6 | 6.07 | 0.34 | 85 | 51.33 | 24.83 | 1 | 0 | 5.51 | 6564.78 | 41.44 | 1668.23 | 89.86 | 34.74 | 26455.17 | 0.39 | 0.68 | 3.6 | 1.81 | 4 | 10 | 103.1721 | 141.1646 | 127.692 | 103172.0701 | 141164.578 | 3.0834e-06 | 10 | 127692.0288

## RESULTADOS_11
Unnamed: 0 | Volume de calda [L] | STATUS | Capacidade operacional [ha/h] | Tempo de missao [h] | Tempo util [h] | Tempo por voo [min] | Autonomia Projetada [h] | N° Voos | MTOW [kg] | Massa Estrutura [kg] | Combustível [kg] | Abastecimentos | Massa gerador | Potência gerador [W] | Combustível consumido [L] | Calda cons [L] | Distância percorrida [km] | Distância Pulverizando [km] | RTL ACUMULADO[m] | EOC [km/km] | EOC [h/h] | Tempo de manobra [h] | Tempo rtl_rtw [h] | V pulv [m/s] | V desloc [m/s] | Preço Total por ha Simples [R$/ha] | Preço Total por ha Presumido [R$/ha] | Preço Total por ha Real [R$/ha] | Preço Total Simples [R$] | Preço Total Presumido [R$] | Prod CAPEX [ha/h/R$] | Dias Trabalhados | Preço Total Real [R$]
0 | 65 | CONCLUIDO | 8.5608 | 11.68 | 7.92 | 8.2 | 0.13 | 58 | 133.21 | 46.47 | 1 | 56 | 20.75 | 16663.42 | 79.44 | 1663.2 | 72.35 | 34.74 | 17834.73 | 0.48 | 0.74 | 3.45 | 1.15 | 4 | 10 | 140.516 | 192.2602 | 173.9112 | 140516.0093 | 192260.203 | 2.8676e-06 | 11 | 173911.1591
1 | 65 | CONCLUIDO | 9.7611 | 10.24 | 7.33 | 16.29 | 0.26 | 27 | 134.55 | 46.47 | 2 | 0 | 21.09 | 16828.84 | 63.8 | 1663.26 | 52.82 | 34.74 | 8224.27 | 0.66 | 0.79 | 3.44 | 0.56 | 4 | 10 | 109.4504 | 149.7549 | 135.4625 | 109450.4258 | 149754.9012 | 3.2696e-06 | 9 | 135462.5036

## RESULTADOS_13
Unnamed: 0 | Volume de calda [L] | STATUS | Capacidade operacional [ha/h] | Tempo de missao [h] | Tempo util [h] | Tempo por voo [min] | Autonomia Projetada [h] | N° Voos | MTOW [kg] | Massa Estrutura [kg] | Combustível [kg] | Abastecimentos | Massa gerador | Potência gerador [W] | Combustível consumido [L] | Calda cons [L] | Distância percorrida [km] | Distância Pulverizando [km] | RTL ACUMULADO[m] | EOC [km/km] | EOC [h/h] | Tempo de manobra [h] | Tempo rtl_rtw [h] | V pulv [m/s] | V desloc [m/s] | Preço Total por ha Simples [R$/ha] | Preço Total por ha Presumido [R$/ha] | Preço Total por ha Real [R$/ha] | Preço Total Simples [R$] | Preço Total Presumido [R$] | Prod CAPEX [ha/h/R$] | Dias Trabalhados | Preço Total Real [R$]
0 | 75 | CONCLUIDO | 8.0521 | 12.42 | 8.13 | 7.39 | 0.12 | 66 | 150.44 | 49.1 | 1 | 64 | 25.34 | 18787.76 | 90.26 | 1664.89 | 78.29 | 34.74 | 20762.87 | 0.44 | 0.72 | 3.48 | 1.35 | 4 | 10 | 152.4065 | 208.5293 | 188.6276 | 152406.5265 | 208529.3333 | 2.678e-06 | 11 | 188627.5864
1 | 75 | CONCLUIDO | 9.6681 | 10.34 | 7.27 | 16.78 | 0.23 | 26 | 151.83 | 49.1 | 2 | 23 | 25.73 | 18959.54 | 69.59 | 1661.31 | 51.99 | 34.74 | 7816.54 | 0.67 | 0.8 | 3.41 | 0.5 | 4 | 10 | 113.7586 | 155.6496 | 140.7946 | 113758.6226 | 155649.5661 | 3.2154e-06 | 9 | 140794.59
2 | 75 | CONCLUIDO | 9.7371 | 10.27 | 7.26 | 18.15 | 0.35 | 24 | 153.23 | 49.1 | 3 | 0 | 26.13 | 19131.85 | 67.9 | 1663.03 | 50.94 | 34.74 | 7301.36 | 0.68 | 0.8 | 3.43 | 0.49 | 4 | 10 | 112.4968 | 153.923 | 139.2328 | 112496.7722 | 153923.0467 | 3.2384e-06 | 9 | 139232.8472

## RESULTADOS_17
Unnamed: 0 | Volume de calda [L] | STATUS | Capacidade operacional [ha/h] | Tempo de missao [h] | Tempo util [h] | Tempo por voo [min] | Autonomia Projetada [h] | N° Voos | MTOW [kg] | Massa Estrutura [kg] | Combustível [kg] | Abastecimentos | Massa gerador | Potência gerador [W] | Combustível consumido [L] | Calda cons [L] | Distância percorrida [km] | Distância Pulverizando [km] | RTL ACUMULADO[m] | EOC [km/km] | EOC [h/h] | Tempo de manobra [h] | Tempo rtl_rtw [h] | V pulv [m/s] | V desloc [m/s] | Preço Total por ha Simples [R$/ha] | Preço Total por ha Presumido [R$/ha] | Preço Total por ha Real [R$/ha] | Preço Total Simples [R$] | Preço Total Presumido [R$] | Prod CAPEX [ha/h/R$] | Dias Trabalhados | Preço Total Real [R$]
0 | 95 | CONCLUIDO | 7.2269 | 13.84 | 8.39 | 6.29 | 0.1 | 80 | 185.69 | 53.44 | 1 | 78 | 36.26 | 23136.14 | 109.68 | 1664.34 | 86.91 | 34.74 | 25007.49 | 0.4 | 0.69 | 3.49 | 1.61 | 4 | 10 | 191.9995 | 262.7022 | 237.6302 | 191999.4869 | 262702.1683 | 2.3734e-06 | 13 | 237630.2421
1 | 95 | CONCLUIDO | 8.9978 | 11.11 | 7.42 | 13.49 | 0.19 | 33 | 187.21 | 53.44 | 2 | 31 | 36.77 | 23322.88 | 88.96 | 1661.37 | 56.71 | 34.74 | 10140.93 | 0.61 | 0.79 | 3.41 | 0.65 | 4 | 10 | 137.8315 | 188.5871 | 170.5886 | 137831.4759 | 188587.106 | 2.9549e-06 | 10 | 170588.6173
2 | 95 | CONCLUIDO | 9.6422 | 10.37 | 7.16 | 21.47 | 0.28 | 20 | 188.73 | 53.44 | 3 | 12 | 37.29 | 23510.33 | 77.11 | 1660.86 | 48.37 | 34.74 | 6034.31 | 0.72 | 0.81 | 3.4 | 0.39 | 4 | 10 | 126.9829 | 173.7437 | 157.1618 | 126982.9402 | 173743.6608 | 3.1666e-06 | 10 | 157161.8097
3 | 95 | CONCLUIDO | 9.6787 | 10.33 | 7.16 | 22.6 | 0.37 | 19 | 190.25 | 53.44 | 4 | 0 | 37.82 | 23698.48 | 76.18 | 1661.9 | 47.8 | 34.74 | 5753.52 | 0.73 | 0.81 | 3.42 | 0.39 | 4 | 10 | 118.5875 | 162.2567 | 146.7711 | 118587.5162 | 162256.6714 | 3.1785e-06 | 9 | 146771.1224

## RESULTADOS_9
Unnamed: 0 | Volume de calda [L] | STATUS | Capacidade operacional [ha/h] | Tempo de missao [h] | Tempo util [h] | Tempo por voo [min] | Autonomia Projetada [h] | N° Voos | MTOW [kg] | Massa Estrutura [kg] | Combustível [kg] | Abastecimentos | Massa gerador | Potência gerador [W] | Combustível consumido [L] | Calda cons [L] | Distância percorrida [km] | Distância Pulverizando [km] | RTL ACUMULADO[m] | EOC [km/km] | EOC [h/h] | Tempo de manobra [h] | Tempo rtl_rtw [h] | V pulv [m/s] | V desloc [m/s] | Preço Total por ha Simples [R$/ha] | Preço Total por ha Presumido [R$/ha] | Preço Total por ha Real [R$/ha] | Preço Total Simples [R$] | Preço Total Presumido [R$] | Prod CAPEX [ha/h/R$] | Dias Trabalhados | Preço Total Real [R$]
0 | 55 | CONCLUIDO | 9.0443 | 11.06 | 7.78 | 9.33 | 0.15 | 50 | 116.05 | 43.4 | 1 | 48 | 16.65 | 14546.17 | 68.52 | 1662.98 | 67.63 | 34.74 | 15516.26 | 0.51 | 0.75 | 3.45 | 1 | 4 | 10 | 122.4449 | 167.5345 | 151.5452 | 122444.8844 | 167534.4928 | 3.0535e-06 | 10 | 151545.2359
1 | 55 | CONCLUIDO | 9.7353 | 10.27 | 7.42 | 13.92 | 0.3 | 32 | 117.34 | 43.4 | 2 | 0 | 16.94 | 14705.49 | 59.5 | 1663.67 | 55.63 | 34.74 | 9606.11 | 0.62 | 0.78 | 3.45 | 0.65 | 4 | 10 | 106.4347 | 145.6286 | 131.7301 | 106434.6968 | 145628.6477 | 3.2868e-06 | 9 | 131730.0539

## resultados
Unnamed: 0 | Volume de calda [L] | STATUS | Capacidade operacional [ha/h] | Tempo de missao [h] | Tempo util [h] | Tempo por voo [min] | Autonomia Projetada [h] | N° Voos | MTOW [kg] | Massa Estrutura [kg] | Combustível [kg] | Abastecimentos | Massa gerador | Potência gerador [W] | Combustível consumido [L] | Calda cons [L] | Distância percorrida [km] | Distância Pulverizando [km] | RTL ACUMULADO[m] | EOC [km/km] | EOC [h/h] | Tempo de manobra [h] | Tempo rtl_rtw [h] | V pulv [m/s] | V desloc [m/s]
0 | 100 | CONCLUIDO | 6.9971 | 14.29 | 8.51 | 6.08 | 0.09 | 84 | 194.77 | 54.38 | 1 | 82 | 39.4 | 24256.19 | 115.2 | 1663.74 | 90.44 | 34.74 | 26750.04 | 0.38 | 0.69 | 3.5 | 1.73 | 4 | 10
1 | 100 | CONCLUIDO | 8.8248 | 11.33 | 7.45 | 12.78 | 0.18 | 35 | 196.32 | 54.38 | 2 | 33 | 39.95 | 24447.22 | 93.17 | 1662.24 | 57.86 | 34.74 | 10704.88 | 0.6 | 0.78 | 3.41 | 0.68 | 4 | 10
2 | 100 | CONCLUIDO | 9.5243 | 10.5 | 7.17 | 20.47 | 0.27 | 21 | 197.88 | 54.38 | 3 | 18 | 40.5 | 24639 | 80.39 | 1661.12 | 48.8 | 34.74 | 6246.21 | 0.71 | 0.81 | 3.4 | 0.4 | 4 | 10
3 | 100 | CONCLUIDO | 9.6605 | 10.35 | 7.13 | 23.78 | 0.36 | 18 | 199.44 | 54.38 | 4 | 0 | 41.06 | 24831.54 | 77.95 | 1663.03 | 47.29 | 34.74 | 5507.59 | 0.73 | 0.82 | 3.41 | 0.36 | 4 | 10
0 | 40 | CONCLUIDO | 9.5926 | 10.42 | 7.67 | 10.71 | 0.2 | 43 | 89.87 | 37.55 | 1 | 3 | 11.32 | 11317.98 | 52.51 | 1665.12 | 63.03 | 34.74 | 13248.83 | 0.55 | 0.76 | 3.48 | 0.9 | 4 | 10
1 | 40 | CONCLUIDO | 9.5859 | 10.43 | 7.68 | 10.72 | 0.39 | 43 | 91.1 | 37.55 | 2 | 0 | 11.54 | 11468.97 | 53.23 | 1665.03 | 63.06 | 34.74 | 13265.44 | 0.55 | 0.76 | 3.48 | 0.9 | 4 | 10
0 | 30 | CONCLUIDO | 9.3417 | 10.7 | 7.97 | 8.39 | 0.24 | 57 | 71.52 | 32.27 | 1 | 0 | 8.25 | 9054.6 | 47.66 | 1667.78 | 71.6 | 34.74 | 17466.44 | 0.49 | 0.73 | 3.52 | 1.2 | 4 | 10
0 | 15 | CONCLUIDO | 8.2518 | 12.12 | 9.18 | 4.92 | 0.43 | 112 | 39.78 | 19.54 | 1 | 0 | 4.24 | 5140 | 36.99 | 1673.47 | 106.13 | 34.74 | 34454.64 | 0.33 | 0.64 | 3.69 | 2.39 | 4 | 10
0 | 70 | CONCLUIDO | 8.3083 | 12.04 | 8.02 | 7.76 | 0.12 | 62 | 141.81 | 47.83 | 1 | 60 | 22.98 | 17723.39 | 84.79 | 1663.36 | 74.91 | 34.74 | 19095.29 | 0.46 | 0.73 | 3.47 | 1.24 | 4 | 10
1 | 70 | CONCLUIDO | 9.7258 | 10.28 | 7.3 | 16.85 | 0.25 | 26 | 143.17 | 47.83 | 2 | 9 | 23.34 | 17891.86 | 66.2 | 1662.67 | 52.47 | 34.74 | 8056.54 | 0.66 | 0.8 | 3.42 | 0.53 | 4 | 10
2 | 70 | CONCLUIDO | 9.7669 | 10.24 | 7.29 | 17.49 | 0.37 | 25 | 144.54 | 47.83 | 3 | 0 | 23.71 | 18060.85 | 66.23 | 1663.47 | 51.85 | 34.74 | 7749.06 | 0.67 | 0.8 | 3.42 | 0.52 | 4 | 10
0 | 90 | CONCLUIDO | 7.3951 | 13.52 | 8.36 | 6.52 | 0.1 | 77 | 176.73 | 52.44 | 1 | 75 | 33.29 | 22031.19 | 105.45 | 1663.87 | 85.65 | 34.74 | 24391.67 | 0.41 | 0.7 | 3.5 | 1.59 | 4 | 10
1 | 90 | CONCLUIDO | 9.1255 | 10.96 | 7.4 | 13.88 | 0.2 | 32 | 178.21 | 52.44 | 2 | 30 | 33.77 | 22213.89 | 84.74 | 1661.33 | 56.11 | 34.74 | 9845.59 | 0.62 | 0.79 | 3.41 | 0.63 | 4 | 10
2 | 90 | CONCLUIDO | 9.7121 | 10.3 | 7.16 | 21.49 | 0.3 | 20 | 179.7 | 52.44 | 3 | 2 | 34.26 | 22397.24 | 73.61 | 1662.87 | 48.22 | 34.74 | 5957.97 | 0.72 | 0.81 | 3.41 | 0.39 | 4 | 10
3 | 90 | CONCLUIDO | 9.7069 | 10.3 | 7.17 | 21.51 | 0.39 | 20 | 181.19 | 52.44 | 4 | 0 | 34.75 | 22581.25 | 74.18 | 1662.88 | 48.25 | 34.74 | 5973.41 | 0.72 | 0.81 | 3.42 | 0.4 | 4 | 10
0 | 10 | CONCLUIDO | 7.204 | 13.88 | 10.38 | 3.73 | 0.64 | 167 | 26.11 | 12.1 | 1 | 0 | 3.01 | 3454.41 | 30.4 | 1676.04 | 141.4 | 34.74 | 51817.11 | 0.25 | 0.56 | 3.86 | 3.59 | 4 | 10
0 | 45 | CONCLUIDO | 9.5506 | 10.47 | 7.62 | 10.88 | 0.18 | 42 | 98.71 | 39.72 | 1 | 31 | 12.99 | 12407.75 | 56.42 | 1662.78 | 62.63 | 34.74 | 13054.17 | 0.55 | 0.76 | 3.44 | 0.85 | 4 | 10
1 | 45 | CONCLUIDO | 9.6774 | 10.33 | 7.56 | 11.94 | 0.35 | 38 | 99.95 | 39.72 | 2 | 0 | 13.24 | 12561.45 | 55.41 | 1665.19 | 59.66 | 34.74 | 11588.81 | 0.58 | 0.77 | 3.47 | 0.79 | 4 | 10
0 | 60 | CONCLUIDO | 8.8035 | 11.36 | 7.85 | 8.72 | 0.14 | 54 | 124.63 | 45 | 1 | 52 | 18.64 | 15605.44 | 73.89 | 1662.18 | 70.04 | 34.74 | 16702.06 | 0.5 | 0.74 | 3.45 | 1.07 | 4 | 10
1 | 60 | CONCLUIDO | 9.7593 | 10.25 | 7.37 | 15.26 | 0.28 | 29 | 125.95 | 45 | 2 | 0 | 18.95 | 15767.7 | 61.59 | 1663.27 | 54.11 | 34.74 | 8858.2 | 0.64 | 0.79 | 3.44 | 0.6 | 4 | 10
0 | 80 | CONCLUIDO | 7.8615 | 12.72 | 8.17 | 7.11 | 0.11 | 69 | 159.12 | 50.28 | 1 | 67 | 27.84 | 19859.16 | 94.88 | 1664.69 | 79.93 | 34.74 | 21571.31 | 0.43 | 0.71 | 3.48 | 1.39 | 4 | 10
1 | 80 | CONCLUIDO | 9.4764 | 10.55 | 7.33 | 15.7 | 0.22 | 28 | 160.54 | 50.28 | 2 | 26 | 28.26 | 20034.4 | 74.91 | 1661.19 | 53.96 | 34.74 | 8789.06 | 0.64 | 0.79 | 3.41 | 0.55 | 4 | 10
2 | 80 | CONCLUIDO | 9.7561 | 10.25 | 7.22 | 19.68 | 0.33 | 22 | 161.97 | 50.28 | 3 | 0 | 28.69 | 20210.21 | 69.37 | 1662.58 | 49.59 | 34.74 | 6636.18 | 0.7 | 0.81 | 3.42 | 0.44 | 4 | 10
0 | 35 | CONCLUIDO | 9.4824 | 10.55 | 7.81 | 9.56 | 0.22 | 49 | 80.84 | 35.1 | 1 | 0 | 9.74 | 10204.21 | 50.41 | 1665.74 | 67.1 | 34.74 | 15255.18 | 0.52 | 0.75 | 3.49 | 1.03 | 4 | 10
0 | 50 | CONCLUIDO | 9.2927 | 10.76 | 7.7 | 10.05 | 0.16 | 46 | 107.41 | 41.65 | 1 | 44 | 14.77 | 13481.73 | 62.54 | 1663.27 | 65.39 | 34.74 | 14414.66 | 0.53 | 0.76 | 3.44 | 0.93 | 4 | 10
1 | 50 | CONCLUIDO | 9.6941 | 10.32 | 7.5 | 12.86 | 0.32 | 35 | 108.68 | 41.65 | 2 | 0 | 15.03 | 13638.32 | 57.68 | 1663.33 | 57.92 | 34.74 | 10733.37 | 0.6 | 0.78 | 3.46 | 0.73 | 4 | 10
0 | 25 | CONCLUIDO | 9.1121 | 10.97 | 8.23 | 7.27 | 0.28 | 68 | 61.76 | 28.92 | 1 | 0 | 6.84 | 7851.41 | 44.89 | 1668.95 | 78.96 | 34.74 | 21090.48 | 0.44 | 0.71 | 3.56 | 1.46 | 4 | 10
0 | 85 | CONCLUIDO | 7.627 | 13.11 | 8.27 | 6.79 | 0.11 | 73 | 167.88 | 51.39 | 1 | 71 | 30.49 | 20939.59 | 100.19 | 1663.61 | 82.83 | 34.74 | 22998.39 | 0.42 | 0.71 | 3.48 | 1.49 | 4 | 10
1 | 85 | CONCLUIDO | 9.303 | 10.75 | 7.36 | 14.72 | 0.21 | 30 | 169.33 | 51.39 | 2 | 28 | 30.94 | 21118.46 | 79.36 | 1662.45 | 54.9 | 34.74 | 9251.66 | 0.63 | 0.79 | 3.41 | 0.59 | 4 | 10
2 | 85 | CONCLUIDO | 9.7137 | 10.29 | 7.21 | 20.6 | 0.31 | 21 | 170.79 | 51.39 | 3 | 0 | 31.4 | 21297.94 | 71.86 | 1662.36 | 49.59 | 34.74 | 6641.98 | 0.7 | 0.81 | 3.42 | 0.44 | 4 | 10
0 | 20 | CONCLUIDO | 8.7848 | 11.38 | 8.6 | 6.07 | 0.34 | 85 | 51.33 | 24.83 | 1 | 0 | 5.51 | 6564.78 | 41.44 | 1668.23 | 89.86 | 34.74 | 26455.17 | 0.39 | 0.68 | 3.6 | 1.81 | 4 | 10
0 | 65 | CONCLUIDO | 8.5608 | 11.68 | 7.92 | 8.2 | 0.13 | 58 | 133.21 | 46.47 | 1 | 56 | 20.75 | 16663.42 | 79.44 | 1663.2 | 72.35 | 34.74 | 17834.73 | 0.48 | 0.74 | 3.45 | 1.15 | 4 | 10
1 | 65 | CONCLUIDO | 9.7611 | 10.24 | 7.33 | 16.29 | 0.26 | 27 | 134.55 | 46.47 | 2 | 0 | 21.09 | 16828.84 | 63.8 | 1663.26 | 52.82 | 34.74 | 8224.27 | 0.66 | 0.79 | 3.44 | 0.56 | 4 | 10
0 | 75 | CONCLUIDO | 8.0521 | 12.42 | 8.13 | 7.39 | 0.12 | 66 | 150.44 | 49.1 | 1 | 64 | 25.34 | 18787.76 | 90.26 | 1664.89 | 78.29 | 34.74 | 20762.87 | 0.44 | 0.72 | 3.48 | 1.35 | 4 | 10
1 | 75 | CONCLUIDO | 9.6681 | 10.34 | 7.27 | 16.78 | 0.23 | 26 | 151.83 | 49.1 | 2 | 23 | 25.73 | 18959.54 | 69.59 | 1661.31 | 51.99 | 34.74 | 7816.54 | 0.67 | 0.8 | 3.41 | 0.5 | 4 | 10
2 | 75 | CONCLUIDO | 9.7371 | 10.27 | 7.26 | 18.15 | 0.35 | 24 | 153.23 | 49.1 | 3 | 0 | 26.13 | 19131.85 | 67.9 | 1663.03 | 50.94 | 34.74 | 7301.36 | 0.68 | 0.8 | 3.43 | 0.49 | 4 | 10
0 | 95 | CONCLUIDO | 7.2269 | 13.84 | 8.39 | 6.29 | 0.1 | 80 | 185.69 | 53.44 | 1 | 78 | 36.26 | 23136.14 | 109.68 | 1664.34 | 86.91 | 34.74 | 25007.49 | 0.4 | 0.69 | 3.49 | 1.61 | 4 | 10
1 | 95 | CONCLUIDO | 8.9978 | 11.11 | 7.42 | 13.49 | 0.19 | 33 | 187.21 | 53.44 | 2 | 31 | 36.77 | 23322.88 | 88.96 | 1661.37 | 56.71 | 34.74 | 10140.93 | 0.61 | 0.79 | 3.41 | 0.65 | 4 | 10
2 | 95 | CONCLUIDO | 9.6422 | 10.37 | 7.16 | 21.47 | 0.28 | 20 | 188.73 | 53.44 | 3 | 12 | 37.29 | 23510.33 | 77.11 | 1660.86 | 48.37 | 34.74 | 6034.31 | 0.72 | 0.81 | 3.4 | 0.39 | 4 | 10
3 | 95 | CONCLUIDO | 9.6787 | 10.33 | 7.16 | 22.6 | 0.37 | 19 | 190.25 | 53.44 | 4 | 0 | 37.82 | 23698.48 | 76.18 | 1661.9 | 47.8 | 34.74 | 5753.52 | 0.73 | 0.81 | 3.42 | 0.39 | 4 | 10
0 | 55 | CONCLUIDO | 9.0443 | 11.06 | 7.78 | 9.33 | 0.15 | 50 | 116.05 | 43.4 | 1 | 48 | 16.65 | 14546.17 | 68.52 | 1662.98 | 67.63 | 34.74 | 15516.26 | 0.51 | 0.75 | 3.45 | 1 | 4 | 10
1 | 55 | CONCLUIDO | 9.7353 | 10.27 | 7.42 | 13.92 | 0.3 | 32 | 117.34 | 43.4 | 2 | 0 | 16.94 | 14705.49 | 59.5 | 1663.67 | 55.63 | 34.74 | 9606.11 | 0.62 | 0.78 | 3.45 | 0.65 | 4 | 10

## gráficos
Selecione o eixo X:
Selecione o eixo Y:
Selecione o eixo Z:
Eixo X | Eixo Y | Eixo Z

## hidden (hidden)
Unnamed: 0
Volume de calda [L]
STATUS
Capacidade operacional [ha/h]
Tempo de missao [h]
Tempo util [h]
Tempo por voo [min]
Autonomia Projetada [h]
N° Voos
MTOW [kg]
Massa Estrutura [kg]
Combustível [kg]
Abastecimentos
Massa gerador
Potência gerador [W]
Combustível consumido [L]
Calda cons [L]
Distância percorrida [km]
Distância Pulverizando [km]
RTL ACUMULADO[m]
EOC [km/km]
EOC [h/h]
Tempo de manobra [h]
Tempo rtl_rtw [h]
V pulv [m/s]
V desloc [m/s]