## RESULTADOS_18
Unnamed: 0 | Volume de calda [L] | STATUS | Capacidade operacional [ha/h] | Tempo de missao [h] | Tempo util [h] | Tempo por voo [min] | Autonomia Projetada [h] | N° Voos | MTOW [kg] | Massa Estrutura [kg] | Combustível [kg] | Abastecimentos | Massa gerador | Potência gerador [W] | Combustível consumido [L] | Calda cons [L] | Distância percorrida [km] | Distância Pulverizando [km] | RTL ACUMULADO[m] | EOC [km/km] | EOC [h/h] | Tempo de manobra [h] | Tempo rtl_rtw [h] | V pulv [m/s] | V desloc [m/s] | Preço Total por ha Simples [R$/ha] | Preço Total por ha Presumido [R$/ha] | Preço Total por ha Real [R$/ha] | Preço Total Simples [R$] | Preço Total Presumido [R$] | Prod CAPEX [ha/h/R$] | Dias Trabalhados | Preço Total Real [R$]
0 | 100 | CONCLUIDO | 16.6844 | 5.99 | 2.47 | 5.69 | 0.09 | 26 | 194.77 | 54.38 | 1 | 24 | 39.4 | 24256.19 | 34.06 | 236.19 | 31.87 | 12.6 | 8024.56 | 0.4 | 0.58 | 0.69 | 0.52 | 4 | 10 | 59.8658 | 81.911 | 74.0935 | 59865.7852 | 81911.0084 | 5.4635e-06 | 6 | 74093.5367
1 | 100 | CONCLUIDO | 19.3913 | 5.16 | 2.17 | 10.87 | 0.18 | 12 | 196.32 | 54.38 | 2 | 10 | 39.95 | 24447.22 | 29.11 | 236.03 | 22.96 | 12.6 | 3636.34 | 0.55 | 0.66 | 0.66 | 0.23 | 4 | 10 | 48.9629 | 66.9933 | 60.5995 | 48962.9385 | 66993.2526 | 6.3499e-06 | 5 | 60599.5106
2 | 100 | CONCLUIDO | 20.3539 | 4.91 | 2.09 | 15.64 | 0.27 | 8 | 197.88 | 54.38 | 3 | 6 | 40.5 | 24639 | 26.87 | 235.98 | 20.26 | 12.6 | 2307.34 | 0.62 | 0.68 | 0.65 | 0.14 | 4 | 10 | 47.9129 | 65.5565 | 59.2999 | 47912.8944 | 65556.536 | 6.6651e-06 | 5 | 59299.9122
3 | 100 | CONCLUIDO | 20.8333 | 4.8 | 2.05 | 20.5 | 0.36 | 6 | 199.44 | 54.38 | 4 | 4 | 41.06 | 24831.54 | 25.45 | 235.97 | 19.24 | 12.6 | 1804.86 | 0.66 | 0.7 | 0.65 | 0.1 | 4 | 10 | 47.3466 | 64.7817 | 58.599 | 47346.5691 | 64781.6646 | 6.8221e-06 | 5 | 58598.9934
4 | 100 | CONCLUIDO | 21.0995 | 4.74 | 2.03 | 24.34 | 0.44 | 5 | 201.01 | 54.38 | 5 | 3 | 41.63 | 25024.84 | 24.11 | 236.04 | 18.52 | 12.6 | 1452.82 | 0.68 | 0.7 | 0.64 | 0.08 | 4 | 10 | 46.9017 | 64.173 | 58.0484 | 46901.7061 | 64172.9835 | 6.9093e-06 | 5 | 58048.404
5 | 100 | CONCLUIDO | 21.3751 | 4.68 | 2.01 | 30.09 | 0.53 | 4 | 202.58 | 54.38 | 6 | 2 | 42.2 | 25218.93 | 22.71 | 235.97 | 17.76 | 12.6 | 1077.27 | 0.71 | 0.71 | 0.64 | 0.06 | 4 | 10 | 46.4498 | 63.5547 | 57.4891 | 46449.8118 | 63554.6817 | 6.9995e-06 | 5 | 57489.1121
6 | 100 | CONCLUIDO | 21.365 | 4.68 | 2.01 | 30.12 | 0.61 | 4 | 204.16 | 54.38 | 7 | 0 | 42.78 | 25413.94 | 22.41 | 235.97 | 17.79 | 12.6 | 1093.74 | 0.71 | 0.71 | 0.65 | 0.06 | 4 | 10 | 46.3764 | 63.4543 | 57.3983 | 46376.4432 | 63454.2956 | 6.9962e-06 | 5 | 57398.3067

## RESULTADOS_6
Unnamed: 0 | Volume de calda [L] | STATUS | Capacidade operacional [ha/h] | Tempo de missao [h] | Tempo util [h] | Tempo por voo [min] | Autonomia Projetada [h] | N° Voos | MTOW [kg] | Massa Estrutura [kg] | Combustível [kg] | Abastecimentos | Massa gerador | Potência gerador [W] | Combustível consumido [L] | Calda cons [L] | Distância percorrida [km] | Distância Pulverizando [km] | RTL ACUMULADO[m] | EOC [km/km] | EOC [h/h] | Tempo de manobra [h] | Tempo rtl_rtw [h] | V pulv [m/s] | V desloc [m/s] | Preço Total por ha Simples [R$/ha] | Preço Total por ha Presumido [R$/ha] | Preço Total por ha Real [R$/ha] | Preço Total Simples [R$] | Preço Total Presumido [R$] | Prod CAPEX [ha/h/R$] | Dias Trabalhados | Preço Total Real [R$]
0 | 40 | CONCLUIDO | 22.8891 | 4.37 | 2.18 | 10.08 | 0.2 | 13 | 89.87 | 37.55 | 1 | 11 | 11.32 | 11317.98 | 16.74 | 236.05 | 23.17 | 12.6 | 3737.57 | 0.54 | 0.65 | 0.66 | 0.23 | 4 | 10 | 35.5386 | 48.6255 | 43.9848 | 35538.6295 | 48625.5208 | 7.8353e-06 | 4 | 43984.7693
1 | 40 | CONCLUIDO | 24.1174 | 4.15 | 2.07 | 17.78 | 0.39 | 7 | 91.1 | 37.55 | 2 | 0 | 11.54 | 11468.97 | 14.02 | 236.38 | 19.65 | 12.6 | 2008.88 | 0.64 | 0.69 | 0.66 | 0.13 | 4 | 10 | 34.6765 | 47.4459 | 42.9177 | 34676.4929 | 47445.9074 | 8.2557e-06 | 4 | 42917.7366

## RESULTADOS_4
Unnamed: 0 | Volume de calda [L] | STATUS | Capacidade operacional [ha/h] | Tempo de missao [h] | Tempo util [h] | Tempo por voo [min] | Autonomia Projetada [h] | N° Voos | MTOW [kg] | Massa Estrutura [kg] | Combustível [kg] | Abastecimentos | Massa gerador | Potência gerador [W] | Combustível consumido [L] | Calda cons [L] | Distância percorrida [km] | Distância Pulverizando [km] | RTL ACUMULADO[m] | EOC [km/km] | EOC [h/h] | Tempo de manobra [h] | Tempo rtl_rtw [h] | V pulv [m/s] | V desloc [m/s] | Preço Total por ha Simples [R$/ha] | Preço Total por ha Presumido [R$/ha] | Preço Total por ha Real [R$/ha] | Preço Total Simples [R$] | Preço Total Presumido [R$] | Prod CAPEX [ha/h/R$] | Dias Trabalhados | Preço Total Real [R$]
0 | 30 | CONCLUIDO | 24.0096 | 4.16 | 2.15 | 11.73 | 0.24 | 11 | 71.52 | 32.27 | 1 | 8 | 8.25 | 9054.6 | 13.1 | 236.18 | 22.16 | 12.6 | 3244.5 | 0.57 | 0.66 | 0.66 | 0.2 | 4 | 10 | 34.1581 | 46.7366 | 42.2761 | 34158.0719 | 46736.581 | 8.3112e-06 | 4 | 42276.1073
1 | 30 | CONCLUIDO | 24.3556 | 4.11 | 2.12 | 14.15 | 0.48 | 9 | 72.7 | 32.27 | 2 | 0 | 8.43 | 9200.25 | 12.58 | 235.94 | 21.16 | 12.6 | 2751.59 | 0.6 | 0.67 | 0.66 | 0.17 | 4 | 10 | 33.9889 | 46.5051 | 42.0667 | 33988.8814 | 46505.0871 | 8.431e-06 | 4 | 42066.7068

## RESULTADOS_1
Unnamed: 0 | Volume de calda [L] | STATUS | Capacidade operacional [ha/h] | Tempo de missao [h] | Tempo util [h] | Tempo por voo [min] | Autonomia Projetada [h] | N° Voos | MTOW [kg] | Massa Estrutura [kg] | Combustível [kg] | Abastecimentos | Massa gerador | Potência gerador [W] | Combustível consumido [L] | Calda cons [L] | Distância percorrida [km] | Distância Pulverizando [km] | RTL ACUMULADO[m] | EOC [km/km] | EOC [h/h] | Tempo de manobra [h] | Tempo rtl_rtw [h] | V pulv [m/s] | V desloc [m/s] | Preço Total por ha Simples [R$/ha] | Preço Total por ha Presumido [R$/ha] | Preço Total por ha Real [R$/ha] | Preço Total Simples [R$] | Preço Total Presumido [R$] | Prod CAPEX [ha/h/R$] | Dias Trabalhados | Preço Total Real [R$]
0 | 15 | CONCLUIDO | 23.9728 | 4.17 | 2.28 | 8.06 | 0.43 | 17 | 39.78 | 19.54 | 1 | 0 | 4.24 | 5140 | 9.11 | 236.26 | 25.87 | 12.6 | 5068.11 | 0.49 | 0.63 | 0.68 | 0.34 | 4 | 10 | 32.5968 | 44.6004 | 40.3438 | 32596.8237 | 44600.4123 | 8.4875e-06 | 4 | 40343.8115

## RESULTADOS_12
Unnamed: 0 | Volume de calda [L] | STATUS | Capacidade operacional [ha/h] | Tempo de missao [h] | Tempo util [h] | Tempo por voo [min] | Autonomia Projetada [h] | N° Voos | MTOW [kg] | Massa Estrutura [kg] | Combustível [kg] | Abastecimentos | Massa gerador | Potência gerador [W] | Combustível consumido [L] | Calda cons [L] | Distância percorrida [km] | Distância Pulverizando [km] | RTL ACUMULADO[m] | EOC [km/km] | EOC [h/h] | Tempo de manobra [h] | Tempo rtl_rtw [h] | V pulv [m/s] | V desloc [m/s] | Preço Total por ha Simples [R$/ha] | Preço Total por ha Presumido [R$/ha] | Preço Total por ha Real [R$/ha] | Preço Total Simples [R$] | Preço Total Presumido [R$] | Prod CAPEX [ha/h/R$] | Dias Trabalhados | Preço Total Real [R$]
0 | 70 | CONCLUIDO | 19.4563 | 5.14 | 2.33 | 7 | 0.12 | 20 | 141.81 | 47.83 | 1 | 18 | 22.98 | 17723.39 | 25.83 | 236.25 | 27.79 | 12.6 | 6014.52 | 0.45 | 0.61 | 0.67 | 0.38 | 4 | 10 | 47.309 | 64.7303 | 58.5525 | 47309.0053 | 64730.2681 | 6.4934e-06 | 5 | 58552.5022
1 | 70 | CONCLUIDO | 21.7457 | 4.6 | 2.11 | 14.07 | 0.25 | 9 | 143.17 | 47.83 | 2 | 7 | 23.34 | 17891.86 | 21.87 | 235.98 | 20.99 | 12.6 | 2669.61 | 0.6 | 0.68 | 0.65 | 0.16 | 4 | 10 | 37.8404 | 51.7749 | 46.8336 | 37840.4183 | 51774.9297 | 7.2574e-06 | 4 | 46833.6031
2 | 70 | CONCLUIDO | 22.5253 | 4.44 | 2.04 | 20.38 | 0.37 | 6 | 144.54 | 47.83 | 3 | 4 | 23.71 | 18060.85 | 19.63 | 235.94 | 18.8 | 12.6 | 1587.27 | 0.67 | 0.7 | 0.65 | 0.09 | 4 | 10 | 37.0705 | 50.7215 | 45.8807 | 37070.4946 | 50721.4861 | 7.5176e-06 | 4 | 45880.6987
3 | 70 | CONCLUIDO | 22.6843 | 4.41 | 2.04 | 24.43 | 0.49 | 5 | 145.92 | 47.83 | 4 | 0 | 24.09 | 18230.35 | 18.54 | 236.01 | 18.72 | 12.6 | 1551.26 | 0.67 | 0.7 | 0.65 | 0.09 | 4 | 10 | 36.7719 | 50.3129 | 45.5111 | 36771.9011 | 50312.9374 | 7.5707e-06 | 4 | 45511.1412

## RESULTADOS_16
Unnamed: 0 | Volume de calda [L] | STATUS | Capacidade operacional [ha/h] | Tempo de missao [h] | Tempo util [h] | Tempo por voo [min] | Autonomia Projetada [h] | N° Voos | MTOW [kg] | Massa Estrutura [kg] | Combustível [kg] | Abastecimentos | Massa gerador | Potência gerador [W] | Combustível consumido [L] | Calda cons [L] | Distância percorrida [km] | Distância Pulverizando [km] | RTL ACUMULADO[m] | EOC [km/km] | EOC [h/h] | Tempo de manobra [h] | Tempo rtl_rtw [h] | V pulv [m/s] | V desloc [m/s] | Preço Total por ha Simples [R$/ha] | Preço Total por ha Presumido [R$/ha] | Preço Total por ha Real [R$/ha] | Preço Total Simples [R$] | Preço Total Presumido [R$] | Prod CAPEX [ha/h/R$] | Dias Trabalhados | Preço Total Real [R$]
0 | 90 | CONCLUIDO | 17.5165 | 5.71 | 2.44 | 6.09 | 0.1 | 24 | 176.73 | 52.44 | 1 | 22 | 33.29 | 22031.19 | 31.51 | 236.65 | 31.24 | 12.6 | 7716.69 | 0.4 | 0.59 | 0.68 | 0.49 | 4 | 10 | 50.5323 | 69.1405 | 62.5418 | 50532.2919 | 69140.5111 | 5.7697e-06 | 5 | 62541.8378
1 | 90 | CONCLUIDO | 20.1511 | 4.96 | 2.15 | 11.73 | 0.2 | 11 | 178.21 | 52.44 | 2 | 9 | 33.77 | 22213.89 | 26.75 | 236.02 | 22.34 | 12.6 | 3334.06 | 0.56 | 0.66 | 0.65 | 0.2 | 4 | 10 | 47.7474 | 65.3302 | 59.0951 | 47747.4384 | 65330.1517 | 6.6375e-06 | 5 | 59095.1337
2 | 90 | CONCLUIDO | 21.128 | 4.73 | 2.06 | 17.69 | 0.3 | 7 | 179.7 | 52.44 | 3 | 5 | 34.26 | 22397.24 | 24.5 | 235.96 | 19.63 | 12.6 | 1994.89 | 0.64 | 0.69 | 0.65 | 0.12 | 4 | 10 | 46.772 | 63.9955 | 57.8879 | 46771.9957 | 63995.508 | 6.9593e-06 | 5 | 57887.8665
3 | 90 | CONCLUIDO | 21.351 | 4.68 | 2.05 | 20.5 | 0.39 | 6 | 181.19 | 52.44 | 4 | 4 | 34.75 | 22581.25 | 23.19 | 235.94 | 19.28 | 12.6 | 1825.18 | 0.65 | 0.7 | 0.64 | 0.1 | 4 | 10 | 46.3622 | 63.4348 | 57.3807 | 46362.1835 | 63434.7848 | 7.0327e-06 | 5 | 57380.658
4 | 90 | CONCLUIDO | 21.8832 | 4.57 | 2.01 | 30.1 | 0.49 | 4 | 182.69 | 52.44 | 5 | 2 | 35.25 | 22766.06 | 20.9 | 235.95 | 17.75 | 12.6 | 1074.84 | 0.71 | 0.71 | 0.65 | 0.06 | 4 | 10 | 37.9523 | 51.9281 | 46.9721 | 37952.3484 | 51928.0774 | 7.208e-06 | 4 | 46972.1345
5 | 90 | CONCLUIDO | 21.8407 | 4.58 | 2.02 | 30.24 | 0.58 | 4 | 184.19 | 52.44 | 6 | 0 | 35.75 | 22951.43 | 21.16 | 236.26 | 18 | 12.6 | 1198.78 | 0.7 | 0.71 | 0.65 | 0.07 | 4 | 10 | 38.0315 | 52.0364 | 47.0701 | 38031.5309 | 52036.4184 | 7.194e-06 | 4 | 47070.1357

## RESULTADOS_0
Unnamed: 0 | Volume de calda [L] | STATUS | Capacidade operacional [ha/h] | Tempo de missao [h] | Tempo util [h] | Tempo por voo [min] | Autonomia Projetada [h] | N° Voos | MTOW [kg] | Massa Estrutura [kg] | Combustível [kg] | Abastecimentos | Massa gerador | Potência gerador [W] | Combustível consumido [L] | Calda cons [L] | Distância percorrida [km] | Distância Pulverizando [km] | RTL ACUMULADO[m] | EOC [km/km] | EOC [h/h] | Tempo de manobra [h] | Tempo rtl_rtw [h] | V pulv [m/s] | V desloc [m/s] | Preço Total por ha Simples [R$/ha] | Preço Total por ha Presumido [R$/ha] | Preço Total por ha Real [R$/ha] | Preço Total Simples [R$] | Preço Total Presumido [R$] | Prod CAPEX [ha/h/R$] | Dias Trabalhados | Preço Total Real [R$]
0 | 10 | CONCLUIDO | 22.7646 | 4.39 | 2.47 | 5.92 | 0.64 | 25 | 26.11 | 12.1 | 1 | 0 | 3.01 | 3454.41 | 7.16 | 236.36 | 31.41 | 12.6 | 7795.95 | 0.4 | 0.58 | 0.7 | 0.52 | 4 | 10 | 31.9576 | 43.7259 | 39.5527 | 31957.6473 | 43725.8629 | 8.1466e-06 | 4 | 39552.7279

## RESULTADOS_7
Unnamed: 0 | Volume de calda [L] | STATUS | Capacidade operacional [ha/h] | Tempo de missao [h] | Tempo util [h] | Tempo por voo [min] | Autonomia Projetada [h] | N° Voos | MTOW [kg] | Massa Estrutura [kg] | Combustível [kg] | Abastecimentos | Massa gerador | Potência gerador [W] | Combustível consumido [L] | Calda cons [L] | Distância percorrida [km] | Distância Pulverizando [km] | RTL ACUMULADO[m] | EOC [km/km] | EOC [h/h] | Tempo de manobra [h] | Tempo rtl_rtw [h] | V pulv [m/s] | V desloc [m/s] | Preço Total por ha Simples [R$/ha] | Preço Total por ha Presumido [R$/ha] | Preço Total por ha Real [R$/ha] | Preço Total Simples [R$] | Preço Total Presumido [R$] | Prod CAPEX [ha/h/R$] | Dias Trabalhados | Preço Total Real [R$]
0 | 45 | CONCLUIDO | 22.0778 | 4.53 | 2.23 | 8.93 | 0.18 | 15 | 98.71 | 39.72 | 1 | 13 | 12.99 | 12407.75 | 18.65 | 236.04 | 24.84 | 12.6 | 4563.97 | 0.51 | 0.64 | 0.66 | 0.28 | 4 | 10 | 36.3383 | 49.7197 | 44.9745 | 36338.3135 | 49719.6837 | 7.5204e-06 | 4 | 44974.5069
1 | 45 | CONCLUIDO | 23.7749 | 4.21 | 2.07 | 17.78 | 0.35 | 7 | 99.95 | 39.72 | 2 | 1 | 13.24 | 12561.45 | 15.21 | 236.09 | 19.72 | 12.6 | 2042.59 | 0.64 | 0.69 | 0.65 | 0.13 | 4 | 10 | 35.1518 | 48.0963 | 43.506 | 35151.8146 | 48096.2635 | 8.0985e-06 | 4 | 43506.0236
2 | 45 | CONCLUIDO | 23.7749 | 4.21 | 2.07 | 17.78 | 0.52 | 7 | 101.2 | 39.72 | 3 | 0 | 13.49 | 12715.54 | 15.21 | 236.09 | 19.68 | 12.6 | 2024.14 | 0.64 | 0.69 | 0.66 | 0.13 | 4 | 10 | 35.1518 | 48.0963 | 43.506 | 35151.8146 | 48096.2635 | 8.0985e-06 | 4 | 43506.0236

## RESULTADOS_10
Unnamed: 0 | Volume de calda [L] | STATUS | Capacidade operacional [ha/h] | Tempo de missao [h] | Tempo util [h] | Tempo por voo [min] | Autonomia Projetada [h] | N° Voos | MTOW [kg] | Massa Estrutura [kg] | Combustível [kg] | Abastecimentos | Massa gerador | Potência gerador [W] | Combustível consumido [L] | Calda cons [L] | Distância percorrida [km] | Distância Pulverizando [km] | RTL ACUMULADO[m] | EOC [km/km] | EOC [h/h] | Tempo de manobra [h] | Tempo rtl_rtw [h] | V pulv [m/s] | V desloc [m/s] | Preço Total por ha Simples [R$/ha] | Preço Total por ha Presumido [R$/ha] | Preço Total por ha Real [R$/ha] | Preço Total Simples [R$] | Preço Total Presumido [R$] | Prod CAPEX [ha/h/R$] | Dias Trabalhados | Preço Total Real [R$]
0 | 60 | CONCLUIDO | 20.4232 | 4.9 | 2.3 | 7.68 | 0.14 | 18 | 124.63 | 45 | 1 | 16 | 18.64 | 15605.44 | 23.13 | 236.2 | 27.18 | 12.6 | 5719.77 | 0.46 | 0.62 | 0.66 | 0.35 | 4 | 10 | 45.9089 | 62.8146 | 56.8197 | 45908.9217 | 62814.612 | 6.8674e-06 | 5 | 56819.6736
1 | 60 | CONCLUIDO | 22.5889 | 4.43 | 2.09 | 15.68 | 0.28 | 8 | 125.95 | 45 | 2 | 6 | 18.95 | 15767.7 | 19.29 | 236.02 | 20.48 | 12.6 | 2419.57 | 0.62 | 0.68 | 0.65 | 0.14 | 4 | 10 | 36.7501 | 50.2831 | 45.4842 | 36750.1117 | 50283.1242 | 7.5956e-06 | 4 | 45484.1734
2 | 60 | CONCLUIDO | 23.0518 | 4.34 | 2.05 | 20.52 | 0.42 | 6 | 127.27 | 45 | 3 | 2 | 19.27 | 15930.42 | 17.26 | 235.94 | 19.07 | 12.6 | 1722.06 | 0.66 | 0.7 | 0.65 | 0.1 | 4 | 10 | 36.157 | 49.4716 | 44.7501 | 36157.0193 | 49471.6289 | 7.7513e-06 | 4 | 44750.1261
3 | 60 | CONCLUIDO | 23.2799 | 4.3 | 2.04 | 24.43 | 0.55 | 5 | 128.59 | 45 | 4 | 0 | 19.59 | 16093.6 | 16.88 | 235.94 | 18.62 | 12.6 | 1501.07 | 0.68 | 0.7 | 0.65 | 0.09 | 4 | 10 | 36.0208 | 49.2853 | 44.5816 | 36020.8291 | 49285.2875 | 7.828e-06 | 4 | 44581.5689

## RESULTADOS_14
Unnamed: 0 | Volume de calda [L] | STATUS | Capacidade operacional [ha/h] | Tempo de missao [h] | Tempo util [h] | Tempo por voo [min] | Autonomia Projetada [h] | N° Voos | MTOW [kg] | Massa Estrutura [kg] | Combustível [kg] | Abastecimentos | Massa gerador | Potência gerador [W] | Combustível consumido [L] | Calda cons [L] | Distância percorrida [km] | Distância Pulverizando [km] | RTL ACUMULADO[m] | EOC [km/km] | EOC [h/h] | Tempo de manobra [h] | Tempo rtl_rtw [h] | V pulv [m/s] | V desloc [m/s] | Preço Total por ha Simples [R$/ha] | Preço Total por ha Presumido [R$/ha] | Preço Total por ha Real [R$/ha] | Preço Total Simples [R$] | Preço Total Presumido [R$] | Prod CAPEX [ha/h/R$] | Dias Trabalhados | Preço Total Real [R$]
0 | 80 | CONCLUIDO | 18.4615 | 5.42 | 2.38 | 6.5 | 0.11 | 22 | 159.12 | 50.28 | 1 | 20 | 27.84 | 19859.16 | 28.65 | 236.01 | 29.5 | 12.6 | 6858.24 | 0.43 | 0.6 | 0.68 | 0.43 | 4 | 10 | 48.8617 | 66.8548 | 60.4743 | 48861.7463 | 66854.7969 | 6.1194e-06 | 5 | 60474.2689
1 | 80 | CONCLUIDO | 20.9974 | 4.76 | 2.12 | 12.7 | 0.22 | 10 | 160.54 | 50.28 | 2 | 8 | 28.26 | 20034.4 | 24.22 | 236.01 | 21.22 | 12.6 | 2776.21 | 0.59 | 0.67 | 0.65 | 0.17 | 4 | 10 | 46.5142 | 63.6428 | 57.5688 | 46514.2131 | 63642.7985 | 6.96e-06 | 5 | 57568.8191
2 | 80 | CONCLUIDO | 21.6307 | 4.62 | 2.07 | 17.77 | 0.33 | 7 | 161.97 | 50.28 | 3 | 5 | 28.69 | 20210.21 | 22.53 | 236.03 | 19.87 | 12.6 | 2115.14 | 0.63 | 0.69 | 0.65 | 0.12 | 4 | 10 | 45.8714 | 62.7633 | 56.7733 | 45871.4362 | 62763.3227 | 7.1699e-06 | 5 | 56773.2792
3 | 80 | CONCLUIDO | 22.128 | 4.52 | 2.03 | 24.4 | 0.43 | 5 | 163.4 | 50.28 | 4 | 3 | 29.12 | 20386.62 | 20.75 | 236.16 | 18.69 | 12.6 | 1536.69 | 0.67 | 0.7 | 0.65 | 0.09 | 4 | 10 | 37.6556 | 51.522 | 46.6048 | 37655.5505 | 51521.9855 | 7.3347e-06 | 4 | 46604.7995
4 | 80 | CONCLUIDO | 22.3964 | 4.46 | 2.01 | 30.18 | 0.54 | 4 | 164.83 | 50.28 | 5 | 0 | 29.55 | 20563.61 | 19.16 | 236.26 | 17.85 | 12.6 | 1120.28 | 0.71 | 0.71 | 0.65 | 0.06 | 4 | 10 | 37.1953 | 50.8922 | 46.0351 | 37195.2603 | 50892.1961 | 7.4237e-06 | 4 | 46035.1163

## RESULTADOS_5
Unnamed: 0 | Volume de calda [L] | STATUS | Capacidade operacional [ha/h] | Tempo de missao [h] | Tempo util [h] | Tempo por voo [min] | Autonomia Projetada [h] | N° Voos | MTOW [kg] | Massa Estrutura [kg] | Combustível [kg] | Abastecimentos | Massa gerador | Potência gerador [W] | Combustível consumido [L] | Calda cons [L] | Distância percorrida [km] | Distância Pulverizando [km] | RTL ACUMULADO[m] | EOC [km/km] | EOC [h/h] | Tempo de manobra [h] | Tempo rtl_rtw [h] | V pulv [m/s] | V desloc [m/s] | Preço Total por ha Simples [R$/ha] | Preço Total por ha Presumido [R$/ha] | Preço Total por ha Real [R$/ha] | Preço Total Simples [R$] | Preço Total Presumido [R$] | Prod CAPEX [ha/h/R$] | Dias Trabalhados | Preço Total Real [R$]
0 | 35 | CONCLUIDO | 23.4025 | 4.27 | 2.17 | 10.87 | 0.22 | 12 | 80.84 | 35.1 | 1 | 10 | 9.74 | 10204.21 | 15.17 | 236.05 | 23.07 | 12.6 | 3690.53 | 0.55 | 0.66 | 0.66 | 0.23 | 4 | 10 | 34.9095 | 47.7647 | 43.2061 | 34909.4554 | 47764.657 | 8.0539e-06 | 4 | 43206.0652
1 | 35 | CONCLUIDO | 24.2114 | 4.13 | 2.1 | 15.75 | 0.43 | 8 | 82.04 | 35.1 | 2 | 0 | 9.94 | 10352.53 | 13.43 | 236.05 | 20.57 | 12.6 | 2462.91 | 0.61 | 0.68 | 0.66 | 0.15 | 4 | 10 | 34.373 | 47.0306 | 42.5421 | 34372.9562 | 47030.5951 | 8.3322e-06 | 4 | 42542.0611

## RESULTADOS_8
Unnamed: 0 | Volume de calda [L] | STATUS | Capacidade operacional [ha/h] | Tempo de missao [h] | Tempo util [h] | Tempo por voo [min] | Autonomia Projetada [h] | N° Voos | MTOW [kg] | Massa Estrutura [kg] | Combustível [kg] | Abastecimentos | Massa gerador | Potência gerador [W] | Combustível consumido [L] | Calda cons [L] | Distância percorrida [km] | Distância Pulverizando [km] | RTL ACUMULADO[m] | EOC [km/km] | EOC [h/h] | Tempo de manobra [h] | Tempo rtl_rtw [h] | V pulv [m/s] | V desloc [m/s] | Preço Total por ha Simples [R$/ha] | Preço Total por ha Presumido [R$/ha] | Preço Total por ha Real [R$/ha] | Preço Total Simples [R$] | Preço Total Presumido [R$] | Prod CAPEX [ha/h/R$] | Dias Trabalhados | Preço Total Real [R$]
0 | 50 | CONCLUIDO | 21.4913 | 4.65 | 2.26 | 8.48 | 0.16 | 16 | 107.41 | 41.65 | 1 | 14 | 14.77 | 13481.73 | 20.22 | 236.21 | 25.89 | 12.6 | 5082.83 | 0.49 | 0.63 | 0.66 | 0.31 | 4 | 10 | 44.4999 | 60.8867 | 55.0758 | 44499.9088 | 60886.7385 | 7.2872e-06 | 5 | 55075.7936
1 | 50 | CONCLUIDO | 23.5125 | 4.25 | 2.06 | 17.67 | 0.32 | 7 | 108.68 | 41.65 | 2 | 5 | 15.03 | 13638.32 | 16.32 | 236.14 | 19.52 | 12.6 | 1943.43 | 0.65 | 0.69 | 0.65 | 0.11 | 4 | 10 | 35.5921 | 48.6987 | 44.051 | 35592.1067 | 48698.6905 | 7.9725e-06 | 4 | 44050.9559
2 | 50 | CONCLUIDO | 23.6546 | 4.23 | 2.06 | 20.58 | 0.48 | 6 | 109.96 | 41.65 | 3 | 0 | 15.31 | 13795.21 | 15.73 | 236.19 | 19.17 | 12.6 | 1774.21 | 0.66 | 0.69 | 0.65 | 0.11 | 4 | 10 | 35.4309 | 48.4781 | 43.8514 | 35430.8854 | 48478.1005 | 8.0207e-06 | 4 | 43851.4186

## RESULTADOS_3
Unnamed: 0 | Volume de calda [L] | STATUS | Capacidade operacional [ha/h] | Tempo de missao [h] | Tempo util [h] | Tempo por voo [min] | Autonomia Projetada [h] | N° Voos | MTOW [kg] | Massa Estrutura [kg] | Combustível [kg] | Abastecimentos | Massa gerador | Potência gerador [W] | Combustível consumido [L] | Calda cons [L] | Distância percorrida [km] | Distância Pulverizando [km] | RTL ACUMULADO[m] | EOC [km/km] | EOC [h/h] | Tempo de manobra [h] | Tempo rtl_rtw [h] | V pulv [m/s] | V desloc [m/s] | Preço Total por ha Simples [R$/ha] | Preço Total por ha Presumido [R$/ha] | Preço Total por ha Real [R$/ha] | Preço Total Simples [R$] | Preço Total Presumido [R$] | Prod CAPEX [ha/h/R$] | Dias Trabalhados | Preço Total Real [R$]
0 | 25 | CONCLUIDO | 24.2866 | 4.12 | 2.17 | 11.83 | 0.28 | 11 | 61.76 | 28.92 | 1 | 0 | 6.84 | 7851.41 | 11.66 | 235.94 | 22.53 | 12.6 | 3429.01 | 0.56 | 0.66 | 0.67 | 0.22 | 4 | 10 | 33.6036 | 45.9779 | 41.5898 | 33603.589 | 45977.913 | 8.4619e-06 | 4 | 41589.8455

## RESULTADOS_15
Unnamed: 0 | Volume de calda [L] | STATUS | Capacidade operacional [ha/h] | Tempo de missao [h] | Tempo util [h] | Tempo por voo [min] | Autonomia Projetada [h] | N° Voos | MTOW [kg] | Massa Estrutura [kg] | Combustível [kg] | Abastecimentos | Massa gerador | Potência gerador [W] | Combustível consumido [L] | Calda cons [L] | Distância percorrida [km] | Distância Pulverizando [km] | RTL ACUMULADO[m] | EOC [km/km] | EOC [h/h] | Tempo de manobra [h] | Tempo rtl_rtw [h] | V pulv [m/s] | V desloc [m/s] | Preço Total por ha Simples [R$/ha] | Preço Total por ha Presumido [R$/ha] | Preço Total por ha Real [R$/ha] | Preço Total Simples [R$] | Preço Total Presumido [R$] | Prod CAPEX [ha/h/R$] | Dias Trabalhados | Preço Total Real [R$]
0 | 85 | CONCLUIDO | 18.0063 | 5.55 | 2.4 | 6.27 | 0.11 | 23 | 167.88 | 51.39 | 1 | 21 | 30.49 | 20939.59 | 29.99 | 236.11 | 29.81 | 12.6 | 7006.58 | 0.42 | 0.59 | 0.68 | 0.45 | 4 | 10 | 49.6395 | 67.9189 | 61.4368 | 49639.4817 | 67918.9288 | 5.9494e-06 | 5 | 61436.8416
1 | 85 | CONCLUIDO | 20.4302 | 4.89 | 2.15 | 11.72 | 0.21 | 11 | 169.33 | 51.39 | 2 | 9 | 30.94 | 21118.46 | 25.61 | 236.06 | 22.27 | 12.6 | 3298.22 | 0.57 | 0.66 | 0.65 | 0.2 | 4 | 10 | 47.2129 | 64.5988 | 58.4336 | 47212.9052 | 64598.7798 | 6.7503e-06 | 5 | 58433.5629
2 | 85 | CONCLUIDO | 21.3447 | 4.68 | 2.08 | 17.79 | 0.31 | 7 | 170.79 | 51.39 | 3 | 5 | 31.4 | 21297.94 | 23.68 | 235.98 | 19.94 | 12.6 | 2151.75 | 0.63 | 0.69 | 0.65 | 0.13 | 4 | 10 | 46.3773 | 63.4555 | 57.3994 | 46377.3323 | 63455.5121 | 7.0524e-06 | 5 | 57399.4071
3 | 85 | CONCLUIDO | 21.8593 | 4.57 | 2.03 | 24.39 | 0.41 | 5 | 172.25 | 51.39 | 4 | 3 | 31.86 | 21478.05 | 21.68 | 235.94 | 18.6 | 12.6 | 1492.46 | 0.68 | 0.7 | 0.65 | 0.09 | 4 | 10 | 38.0598 | 52.0751 | 47.1051 | 38059.8214 | 52075.1268 | 7.2224e-06 | 4 | 47105.1497
4 | 85 | CONCLUIDO | 22.1239 | 4.52 | 2.01 | 30.18 | 0.51 | 4 | 173.71 | 51.39 | 5 | 0 | 32.32 | 21658.78 | 20.05 | 235.97 | 17.93 | 12.6 | 1161.31 | 0.7 | 0.71 | 0.65 | 0.06 | 4 | 10 | 37.5811 | 51.4201 | 46.5126 | 37581.0743 | 51420.0839 | 7.3099e-06 | 4 | 46512.6232

## RESULTADOS_2
Unnamed: 0 | Volume de calda [L] | STATUS | Capacidade operacional [ha/h] | Tempo de missao [h] | Tempo util [h] | Tempo por voo [min] | Autonomia Projetada [h] | N° Voos | MTOW [kg] | Massa Estrutura [kg] | Combustível [kg] | Abastecimentos | Massa gerador | Potência gerador [W] | Combustível consumido [L] | Calda cons [L] | Distância percorrida [km] | Distância Pulverizando [km] | RTL ACUMULADO[m] | EOC [km/km] | EOC [h/h] | Tempo de manobra [h] | Tempo rtl_rtw [h] | V pulv [m/s] | V desloc [m/s] | Preço Total por ha Simples [R$/ha] | Preço Total por ha Presumido [R$/ha] | Preço Total por ha Real [R$/ha] | Preço Total Simples [R$] | Preço Total Presumido [R$] | Prod CAPEX [ha/h/R$] | Dias Trabalhados | Preço Total Real [R$]
0 | 20 | CONCLUIDO | 24.2981 | 4.12 | 2.21 | 10.19 | 0.34 | 13 | 51.33 | 24.83 | 1 | 0 | 5.51 | 6564.78 | 10.48 | 236.03 | 23.75 | 12.6 | 4026.83 | 0.53 | 0.65 | 0.67 | 0.26 | 4 | 10 | 33.1216 | 45.3185 | 40.9934 | 33121.6476 | 45318.4995 | 8.5286e-06 | 4 | 40993.3655

## RESULTADOS_11
Unnamed: 0 | Volume de calda [L] | STATUS | Capacidade operacional [ha/h] | Tempo de missao [h] | Tempo util [h] | Tempo por voo [min] | Autonomia Projetada [h] | N° Voos | MTOW [kg] | Massa Estrutura [kg] | Combustível [kg] | Abastecimentos | Massa gerador | Potência gerador [W] | Combustível consumido [L] | Calda cons [L] | Distância percorrida [km] | Distância Pulverizando [km] | RTL ACUMULADO[m] | EOC [km/km] | EOC [h/h] | Tempo de manobra [h] | Tempo rtl_rtw [h] | V pulv [m/s] | V desloc [m/s] | Preço Total por ha Simples [R$/ha] | Preço Total por ha Presumido [R$/ha] | Preço Total por ha Real [R$/ha] | Preço Total Simples [R$] | Preço Total Presumido [R$] | Prod CAPEX [ha/h/R$] | Dias Trabalhados | Preço Total Real [R$]
0 | 65 | CONCLUIDO | 19.9878 | 5 | 2.31 | 7.28 | 0.13 | 19 | 133.21 | 46.47 | 1 | 17 | 20.75 | 16663.42 | 24.37 | 236.05 | 27.02 | 12.6 | 5633.23 | 0.47 | 0.62 | 0.67 | 0.36 | 4 | 10 | 46.5492 | 63.6907 | 57.6121 | 46549.2005 | 63690.6698 | 6.6952e-06 | 5 | 57612.1216
1 | 65 | CONCLUIDO | 22.0534 | 4.53 | 2.11 | 14.06 | 0.26 | 9 | 134.55 | 46.47 | 2 | 7 | 21.09 | 16828.84 | 20.72 | 236.04 | 21.06 | 12.6 | 2701.99 | 0.6 | 0.68 | 0.65 | 0.16 | 4 | 10 | 37.3557 | 51.1117 | 46.2337 | 37355.6835 | 51111.6942 | 7.3871e-06 | 4 | 46233.6658
2 | 65 | CONCLUIDO | 22.7747 | 4.39 | 2.05 | 20.47 | 0.39 | 6 | 135.9 | 46.47 | 3 | 4 | 21.43 | 16994.64 | 18.54 | 235.99 | 19.14 | 12.6 | 1757.58 | 0.66 | 0.7 | 0.65 | 0.1 | 4 | 10 | 36.6394 | 50.1316 | 45.3472 | 36639.4019 | 50131.6461 | 7.6287e-06 | 4 | 45347.1521
3 | 65 | CONCLUIDO | 22.9826 | 4.35 | 2.03 | 24.42 | 0.52 | 5 | 137.25 | 46.47 | 4 | 0 | 21.78 | 17160.92 | 17.86 | 235.99 | 18.66 | 12.6 | 1524.57 | 0.68 | 0.7 | 0.65 | 0.09 | 4 | 10 | 36.4284 | 49.8429 | 45.086 | 36428.3679 | 49842.9001 | 7.6984e-06 | 4 | 45085.9636

## RESULTADOS_13
Unnamed: 0 | Volume de calda [L] | STATUS | Capacidade operacional [ha/h] | Tempo de missao [h] | Tempo util [h] | Tempo por voo [min] | Autonomia Projetada [h] | N° Voos | MTOW [kg] | Massa Estrutura [kg] | Combustível [kg] | Abastecimentos | Massa gerador | Potência gerador [W] | Combustível consumido [L] | Calda cons [L] | Distância percorrida [km] | Distância Pulverizando [km] | RTL ACUMULADO[m] | EOC [km/km] | EOC [h/h] | Tempo de manobra [h] | Tempo rtl_rtw [h] | V pulv [m/s] | V desloc [m/s] | Preço Total por ha Simples [R$/ha] | Preço Total por ha Presumido [R$/ha] | Preço Total por ha Real [R$/ha] | Preço Total Simples [R$] | Preço Total Presumido [R$] | Prod CAPEX [ha/h/R$] | Dias Trabalhados | Preço Total Real [R$]
0 | 75 | CONCLUIDO | 18.9563 | 5.28 | 2.36 | 6.73 | 0.12 | 21 | 150.44 | 49.1 | 1 | 19 | 25.34 | 18787.76 | 27.22 | 236.11 | 28.76 | 12.6 | 6492.91 | 0.44 | 0.61 | 0.67 | 0.41 | 4 | 10 | 48.0677 | 65.7683 | 59.4915 | 48067.6648 | 65768.2995 | 6.3045e-06 | 5 | 59491.4653
1 | 75 | CONCLUIDO | 21.2214 | 4.71 | 2.13 | 12.78 | 0.23 | 10 | 151.83 | 49.1 | 2 | 8 | 25.73 | 18959.54 | 23.31 | 235.96 | 21.77 | 12.6 | 3049.93 | 0.58 | 0.67 | 0.65 | 0.18 | 4 | 10 | 46.08 | 63.0487 | 57.0314 | 46080.0179 | 63048.7133 | 7.0578e-06 | 5 | 57031.4326
2 | 75 | CONCLUIDO | 22.177 | 4.51 | 2.05 | 20.49 | 0.35 | 6 | 153.23 | 49.1 | 3 | 4 | 26.13 | 19131.85 | 20.85 | 235.94 | 19.16 | 12.6 | 1767.24 | 0.66 | 0.7 | 0.65 | 0.1 | 4 | 10 | 37.5667 | 51.4004 | 46.4948 | 37566.6889 | 51400.4011 | 7.3756e-06 | 4 | 46494.819
3 | 75 | CONCLUIDO | 22.4034 | 4.46 | 2.03 | 24.41 | 0.46 | 5 | 154.63 | 49.1 | 4 | 2 | 26.53 | 19304.72 | 19.39 | 235.94 | 18.68 | 12.6 | 1529.89 | 0.67 | 0.7 | 0.65 | 0.09 | 4 | 10 | 37.1489 | 50.8288 | 45.9778 | 37148.9134 | 50828.7822 | 7.4509e-06 | 4 | 45977.7546
4 | 75 | CONCLUIDO | 22.3978 | 4.46 | 2.04 | 24.43 | 0.57 | 5 | 156.03 | 49.1 | 5 | 0 | 26.94 | 19478.15 | 19.11 | 236.17 | 18.53 | 12.6 | 1456.06 | 0.68 | 0.7 | 0.65 | 0.09 | 4 | 10 | 37.085 | 50.7413 | 45.8986 | 37084.9941 | 50741.3251 | 7.449e-06 | 4 | 45898.6442

## RESULTADOS_17
Unnamed: 0 | Volume de calda [L] | STATUS | Capacidade operacional [ha/h] | Tempo de missao [h] | Tempo util [h] | Tempo por voo [min] | Autonomia Projetada [h] | N° Voos | MTOW [kg] | Massa Estrutura [kg] | Combustível [kg] | Abastecimentos | Massa gerador | Potência gerador [W] | Combustível consumido [L] | Calda cons [L] | Distância percorrida [km] | Distância Pulverizando [km] | RTL ACUMULADO[m] | EOC [km/km] | EOC [h/h] | Tempo de manobra [h] | Tempo rtl_rtw [h] | V pulv [m/s] | V desloc [m/s] | Preço Total por ha Simples [R$/ha] | Preço Total por ha Presumido [R$/ha] | Preço Total por ha Real [R$/ha] | Preço Total Simples [R$] | Preço Total Presumido [R$] | Prod CAPEX [ha/h/R$] | Dias Trabalhados | Preço Total Real [R$]
0 | 95 | CONCLUIDO | 17.0997 | 5.85 | 2.45 | 5.88 | 0.1 | 25 | 185.69 | 53.44 | 1 | 23 | 36.26 | 23136.14 | 32.73 | 236.11 | 31.62 | 12.6 | 7904.17 | 0.4 | 0.58 | 0.68 | 0.5 | 4 | 10 | 58.9991 | 80.7252 | 73.0209 | 58999.1223 | 80725.202 | 5.6156e-06 | 6 | 73020.9021
1 | 95 | CONCLUIDO | 19.8785 | 5.03 | 2.15 | 11.74 | 0.19 | 11 | 187.21 | 53.44 | 2 | 9 | 36.77 | 23322.88 | 27.76 | 236.26 | 22.35 | 12.6 | 3339.61 | 0.56 | 0.66 | 0.65 | 0.2 | 4 | 10 | 48.2517 | 66.0201 | 59.7192 | 48251.6661 | 66020.0583 | 6.5282e-06 | 5 | 59719.1966
2 | 95 | CONCLUIDO | 20.5903 | 4.86 | 2.09 | 15.68 | 0.28 | 8 | 188.73 | 53.44 | 3 | 6 | 37.29 | 23510.33 | 25.84 | 236 | 20.45 | 12.6 | 2400.95 | 0.62 | 0.68 | 0.65 | 0.14 | 4 | 10 | 47.4357 | 64.9036 | 58.7093 | 47435.7234 | 64903.6494 | 6.762e-06 | 5 | 58709.3362
3 | 95 | CONCLUIDO | 21.0859 | 4.74 | 2.05 | 20.51 | 0.37 | 6 | 190.25 | 53.44 | 4 | 4 | 37.82 | 23698.48 | 24.44 | 236 | 19.15 | 12.6 | 1762.41 | 0.66 | 0.7 | 0.65 | 0.1 | 4 | 10 | 46.8844 | 64.1493 | 58.027 | 46884.4181 | 64149.3293 | 6.9247e-06 | 5 | 58027.0073
4 | 95 | CONCLUIDO | 21.3713 | 4.68 | 2.02 | 24.29 | 0.46 | 5 | 191.78 | 53.44 | 5 | 3 | 38.35 | 23887.36 | 22.62 | 235.94 | 18.41 | 12.6 | 1396.69 | 0.68 | 0.7 | 0.64 | 0.08 | 4 | 10 | 46.3181 | 63.3745 | 57.3262 | 46318.1499 | 63374.5361 | 7.0185e-06 | 5 | 57326.1593
5 | 95 | CONCLUIDO | 21.6229 | 4.62 | 2.01 | 30.11 | 0.55 | 4 | 193.32 | 53.44 | 6 | 0 | 38.89 | 24076.95 | 21.86 | 236.04 | 17.79 | 12.6 | 1092.16 | 0.71 | 0.71 | 0.65 | 0.06 | 4 | 10 | 46.0491 | 63.0064 | 56.9932 | 46049.1055 | 63006.4177 | 7.1011e-06 | 5 | 56993.1737

## RESULTADOS_9
Unnamed: 0 | Volume de calda [L] | STATUS | Capacidade operacional [ha/h] | Tempo de missao [h] | Tempo util [h] | Tempo por voo [min] | Autonomia Projetada [h] | N° Voos | MTOW [kg] | Massa Estrutura [kg] | Combustível [kg] | Abastecimentos | Massa gerador | Potência gerador [W] | Combustível consumido [L] | Calda cons [L] | Distância percorrida [km] | Distância Pulverizando [km] | RTL ACUMULADO[m] | EOC [km/km] | EOC [h/h] | Tempo de manobra [h] | Tempo rtl_rtw [h] | V pulv [m/s] | V desloc [m/s] | Preço Total por ha Simples [R$/ha] | Preço Total por ha Presumido [R$/ha] | Preço Total por ha Real [R$/ha] | Preço Total Simples [R$] | Preço Total Presumido [R$] | Prod CAPEX [ha/h/R$] | Dias Trabalhados | Preço Total Real [R$]
0 | 55 | CONCLUIDO | 20.9229 | 4.78 | 2.29 | 8.08 | 0.15 | 17 | 116.05 | 43.4 | 1 | 15 | 16.65 | 14546.17 | 21.75 | 236.11 | 26.36 | 12.6 | 5314.05 | 0.48 | 0.62 | 0.67 | 0.34 | 4 | 10 | 45.2266 | 61.8811 | 55.9752 | 45226.6245 | 61881.0629 | 7.064e-06 | 5 | 55975.2211
1 | 55 | CONCLUIDO | 22.9197 | 4.36 | 2.09 | 15.66 | 0.3 | 8 | 117.34 | 43.4 | 2 | 6 | 16.94 | 14705.49 | 17.94 | 236.15 | 20.34 | 12.6 | 2345.61 | 0.62 | 0.68 | 0.65 | 0.14 | 4 | 10 | 36.2277 | 49.5683 | 44.8376 | 36227.7011 | 49568.339 | 7.7382e-06 | 4 | 44837.6063
2 | 55 | CONCLUIDO | 23.369 | 4.28 | 2.05 | 20.52 | 0.45 | 6 | 118.63 | 43.4 | 3 | 0 | 17.23 | 14865.24 | 16.46 | 236.28 | 19.03 | 12.6 | 1699.92 | 0.66 | 0.7 | 0.65 | 0.1 | 4 | 10 | 35.782 | 48.9586 | 44.286 | 35782.0326 | 48958.5556 | 7.8899e-06 | 4 | 44286.0197

## resultados
Unnamed: 0 | Volume de calda [L] | STATUS | Capacidade operacional [ha/h] | Tempo de missao [h] | Tempo util [h] | Tempo por voo [min] | Autonomia Projetada [h] | N° Voos | MTOW [kg] | Massa Estrutura [kg] | Combustível [kg] | Abastecimentos | Massa gerador | Potência gerador [W] | Combustível consumido [L] | Calda cons [L] | Distância percorrida [km] | Distância Pulverizando [km] | RTL ACUMULADO[m] | EOC [km/km] | EOC [h/h] | Tempo de manobra [h] | Tempo rtl_rtw [h] | V pulv [m/s] | V desloc [m/s]
0 | 100 | CONCLUIDO | 16.6844 | 5.99 | 2.47 | 5.69 | 0.09 | 26 | 194.77 | 54.38 | 1 | 24 | 39.4 | 24256.19 | 34.06 | 236.19 | 31.87 | 12.6 | 8024.56 | 0.4 | 0.58 | 0.69 | 0.52 | 4 | 10
1 | 100 | CONCLUIDO | 19.3913 | 5.16 | 2.17 | 10.87 | 0.18 | 12 | 196.32 | 54.38 | 2 | 10 | 39.95 | 24447.22 | 29.11 | 236.03 | 22.96 | 12.6 | 3636.34 | 0.55 | 0.66 | 0.66 | 0.23 | 4 | 10
2 | 100 | CONCLUIDO | 20.3539 | 4.91 | 2.09 | 15.64 | 0.27 | 8 | 197.88 | 54.38 | 3 | 6 | 40.5 | 24639 | 26.87 | 235.98 | 20.26 | 12.6 | 2307.34 | 0.62 | 0.68 | 0.65 | 0.14 | 4 | 10
3 | 100 | CONCLUIDO | 20.8333 | 4.8 | 2.05 | 20.5 | 0.36 | 6 | 199.44 | 54.38 | 4 | 4 | 41.06 | 24831.54 | 25.45 | 235.97 | 19.24 | 12.6 | 1804.86 | 0.66 | 0.7 | 0.65 | 0.1 | 4 | 10
4 | 100 | CONCLUIDO | 21.0995 | 4.74 | 2.03 | 24.34 | 0.44 | 5 | 201.01 | 54.38 | 5 | 3 | 41.63 | 25024.84 | 24.11 | 236.04 | 18.52 | 12.6 | 1452.82 | 0.68 | 0.7 | 0.64 | 0.08 | 4 | 10
5 | 100 | CONCLUIDO | 21.3751 | 4.68 | 2.01 | 30.09 | 0.53 | 4 | 202.58 | 54.38 | 6 | 2 | 42.2 | 25218.93 | 22.71 | 235.97 | 17.76 | 12.6 | 1077.27 | 0.71 | 0.71 | 0.64 | 0.06 | 4 | 10
6 | 100 | CONCLUIDO | 21.365 | 4.68 | 2.01 | 30.12 | 0.61 | 4 | 204.16 | 54.38 | 7 | 0 | 42.78 | 25413.94 | 22.41 | 235.97 | 17.79 | 12.6 | 1093.74 | 0.71 | 0.71 | 0.65 | 0.06 | 4 | 10
0 | 40 | CONCLUIDO | 22.8891 | 4.37 | 2.18 | 10.08 | 0.2 | 13 | 89.87 | 37.55 | 1 | 11 | 11.32 | 11317.98 | 16.74 | 236.05 | 23.17 | 12.6 | 3737.57 | 0.54 | 0.65 | 0.66 | 0.23 | 4 | 10
1 | 40 | CONCLUIDO | 24.1174 | 4.15 | 2.07 | 17.78 | 0.39 | 7 | 91.1 | 37.55 | 2 | 0 | 11.54 | 11468.97 | 14.02 | 236.38 | 19.65 | 12.6 | 2008.88 | 0.64 | 0.69 | 0.66 | 0.13 | 4 | 10
0 | 30 | CONCLUIDO | 24.0096 | 4.16 | 2.15 | 11.73 | 0.24 | 11 | 71.52 | 32.27 | 1 | 8 | 8.25 | 9054.6 | 13.1 | 236.18 | 22.16 | 12.6 | 3244.5 | 0.57 | 0.66 | 0.66 | 0.2 | 4 | 10
1 | 30 | CONCLUIDO | 24.3556 | 4.11 | 2.12 | 14.15 | 0.48 | 9 | 72.7 | 32.27 | 2 | 0 | 8.43 | 9200.25 | 12.58 | 235.94 | 21.16 | 12.6 | 2751.59 | 0.6 | 0.67 | 0.66 | 0.17 | 4 | 10
0 | 15 | CONCLUIDO | 23.9728 | 4.17 | 2.28 | 8.06 | 0.43 | 17 | 39.78 | 19.54 | 1 | 0 | 4.24 | 5140 | 9.11 | 236.26 | 25.87 | 12.6 | 5068.11 | 0.49 | 0.63 | 0.68 | 0.34 | 4 | 10
0 | 70 | CONCLUIDO | 19.4563 | 5.14 | 2.33 | 7 | 0.12 | 20 | 141.81 | 47.83 | 1 | 18 | 22.98 | 17723.39 | 25.83 | 236.25 | 27.79 | 12.6 | 6014.52 | 0.45 | 0.61 | 0.67 | 0.38 | 4 | 10
1 | 70 | CONCLUIDO | 21.7457 | 4.6 | 2.11 | 14.07 | 0.25 | 9 | 143.17 | 47.83 | 2 | 7 | 23.34 | 17891.86 | 21.87 | 235.98 | 20.99 | 12.6 | 2669.61 | 0.6 | 0.68 | 0.65 | 0.16 | 4 | 10
2 | 70 | CONCLUIDO | 22.5253 | 4.44 | 2.04 | 20.38 | 0.37 | 6 | 144.54 | 47.83 | 3 | 4 | 23.71 | 18060.85 | 19.63 | 235.94 | 18.8 | 12.6 | 1587.27 | 0.67 | 0.7 | 0.65 | 0.09 | 4 | 10
3 | 70 | CONCLUIDO | 22.6843 | 4.41 | 2.04 | 24.43 | 0.49 | 5 | 145.92 | 47.83 | 4 | 0 | 24.09 | 18230.35 | 18.54 | 236.01 | 18.72 | 12.6 | 1551.26 | 0.67 | 0.7 | 0.65 | 0.09 | 4 | 10
0 | 90 | CONCLUIDO | 17.5165 | 5.71 | 2.44 | 6.09 | 0.1 | 24 | 176.73 | 52.44 | 1 | 22 | 33.29 | 22031.19 | 31.51 | 236.65 | 31.24 | 12.6 | 7716.69 | 0.4 | 0.59 | 0.68 | 0.49 | 4 | 10
1 | 90 | CONCLUIDO | 20.1511 | 4.96 | 2.15 | 11.73 | 0.2 | 11 | 178.21 | 52.44 | 2 | 9 | 33.77 | 22213.89 | 26.75 | 236.02 | 22.34 | 12.6 | 3334.06 | 0.56 | 0.66 | 0.65 | 0.2 | 4 | 10
2 | 90 | CONCLUIDO | 21.128 | 4.73 | 2.06 | 17.69 | 0.3 | 7 | 179.7 | 52.44 | 3 | 5 | 34.26 | 22397.24 | 24.5 | 235.96 | 19.63 | 12.6 | 1994.89 | 0.64 | 0.69 | 0.65 | 0.12 | 4 | 10
3 | 90 | CONCLUIDO | 21.351 | 4.68 | 2.05 | 20.5 | 0.39 | 6 | 181.19 | 52.44 | 4 | 4 | 34.75 | 22581.25 | 23.19 | 235.94 | 19.28 | 12.6 | 1825.18 | 0.65 | 0.7 | 0.64 | 0.1 | 4 | 10
4 | 90 | CONCLUIDO | 21.8832 | 4.57 | 2.01 | 30.1 | 0.49 | 4 | 182.69 | 52.44 | 5 | 2 | 35.25 | 22766.06 | 20.9 | 235.95 | 17.75 | 12.6 | 1074.84 | 0.71 | 0.71 | 0.65 | 0.06 | 4 | 10
5 | 90 | CONCLUIDO | 21.8407 | 4.58 | 2.02 | 30.24 | 0.58 | 4 | 184.19 | 52.44 | 6 | 0 | 35.75 | 22951.43 | 21.16 | 236.26 | 18 | 12.6 | 1198.78 | 0.7 | 0.71 | 0.65 | 0.07 | 4 | 10
0 | 10 | CONCLUIDO | 22.7646 | 4.39 | 2.47 | 5.92 | 0.64 | 25 | 26.11 | 12.1 | 1 | 0 | 3.01 | 3454.41 | 7.16 | 236.36 | 31.41 | 12.6 | 7795.95 | 0.4 | 0.58 | 0.7 | 0.52 | 4 | 10
0 | 45 | CONCLUIDO | 22.0778 | 4.53 | 2.23 | 8.93 | 0.18 | 15 | 98.71 | 39.72 | 1 | 13 | 12.99 | 12407.75 | 18.65 | 236.04 | 24.84 | 12.6 | 4563.97 | 0.51 | 0.64 | 0.66 | 0.28 | 4 | 10
1 | 45 | CONCLUIDO | 23.7749 | 4.21 | 2.07 | 17.78 | 0.35 | 7 | 99.95 | 39.72 | 2 | 1 | 13.24 | 12561.45 | 15.21 | 236.09 | 19.72 | 12.6 | 2042.59 | 0.64 | 0.69 | 0.65 | 0.13 | 4 | 10
2 | 45 | CONCLUIDO | 23.7749 | 4.21 | 2.07 | 17.78 | 0.52 | 7 | 101.2 | 39.72 | 3 | 0 | 13.49 | 12715.54 | 15.21 | 236.09 | 19.68 | 12.6 | 2024.14 | 0.64 | 0.69 | 0.66 | 0.13 | 4 | 10
0 | 60 | CONCLUIDO | 20.4232 | 4.9 | 2.3 | 7.68 | 0.14 | 18 | 124.63 | 45 | 1 | 16 | 18.64 | 15605.44 | 23.13 | 236.2 | 27.18 | 12.6 | 5719.77 | 0.46 | 0.62 | 0.66 | 0.35 | 4 | 10
1 | 60 | CONCLUIDO | 22.5889 | 4.43 | 2.09 | 15.68 | 0.28 | 8 | 125.95 | 45 | 2 | 6 | 18.95 | 15767.7 | 19.29 | 236.02 | 20.48 | 12.6 | 2419.57 | 0.62 | 0.68 | 0.65 | 0.14 | 4 | 10
2 | 60 | CONCLUIDO | 23.0518 | 4.34 | 2.05 | 20.52 | 0.42 | 6 | 127.27 | 45 | 3 | 2 | 19.27 | 15930.42 | 17.26 | 235.94 | 19.07 | 12.6 | 1722.06 | 0.66 | 0.7 | 0.65 | 0.1 | 4 | 10
3 | 60 | CONCLUIDO | 23.2799 | 4.3 | 2.04 | 24.43 | 0.55 | 5 | 128.59 | 45 | 4 | 0 | 19.59 | 16093.6 | 16.88 | 235.94 | 18.62 | 12.6 | 1501.07 | 0.68 | 0.7 | 0.65 | 0.09 | 4 | 10
0 | 80 | CONCLUIDO | 18.4615 | 5.42 | 2.38 | 6.5 | 0.11 | 22 | 159.12 | 50.28 | 1 | 20 | 27.84 | 19859.16 | 28.65 | 236.01 | 29.5 | 12.6 | 6858.24 | 0.43 | 0.6 | 0.68 | 0.43 | 4 | 10
1 | 80 | CONCLUIDO | 20.9974 | 4.76 | 2.12 | 12.7 | 0.22 | 10 | 160.54 | 50.28 | 2 | 8 | 28.26 | 20034.4 | 24.22 | 236.01 | 21.22 | 12.6 | 2776.21 | 0.59 | 0.67 | 0.65 | 0.17 | 4 | 10
2 | 80 | CONCLUIDO | 21.6307 | 4.62 | 2.07 | 17.77 | 0.33 | 7 | 161.97 | 50.28 | 3 | 5 | 28.69 | 20210.21 | 22.53 | 236.03 | 19.87 | 12.6 | 2115.14 | 0.63 | 0.69 | 0.65 | 0.12 | 4 | 10
3 | 80 | CONCLUIDO | 22.128 | 4.52 | 2.03 | 24.4 | 0.43 | 5 | 163.4 | 50.28 | 4 | 3 | 29.12 | 20386.62 | 20.75 | 236.16 | 18.69 | 12.6 | 1536.69 | 0.67 | 0.7 | 0.65 | 0.09 | 4 | 10
4 | 80 | CONCLUIDO | 22.3964 | 4.46 | 2.01 | 30.18 | 0.54 | 4 | 164.83 | 50.28 | 5 | 0 | 29.55 | 20563.61 | 19.16 | 236.26 | 17.85 | 12.6 | 1120.28 | 0.71 | 0.71 | 0.65 | 0.06 | 4 | 10
0 | 35 | CONCLUIDO | 23.4025 | 4.27 | 2.17 | 10.87 | 0.22 | 12 | 80.84 | 35.1 | 1 | 10 | 9.74 | 10204.21 | 15.17 | 236.05 | 23.07 | 12.6 | 3690.53 | 0.55 | 0.66 | 0.66 | 0.23 | 4 | 10
1 | 35 | CONCLUIDO | 24.2114 | 4.13 | 2.1 | 15.75 | 0.43 | 8 | 82.04 | 35.1 | 2 | 0 | 9.94 | 10352.53 | 13.43 | 236.05 | 20.57 | 12.6 | 2462.91 | 0.61 | 0.68 | 0.66 | 0.15 | 4 | 10
0 | 50 | CONCLUIDO | 21.4913 | 4.65 | 2.26 | 8.48 | 0.16 | 16 | 107.41 | 41.65 | 1 | 14 | 14.77 | 13481.73 | 20.22 | 236.21 | 25.89 | 12.6 | 5082.83 | 0.49 | 0.63 | 0.66 | 0.31 | 4 | 10
1 | 50 | CONCLUIDO | 23.5125 | 4.25 | 2.06 | 17.67 | 0.32 | 7 | 108.68 | 41.65 | 2 | 5 | 15.03 | 13638.32 | 16.32 | 236.14 | 19.52 | 12.6 | 1943.43 | 0.65 | 0.69 | 0.65 | 0.11 | 4 | 10
2 | 50 | CONCLUIDO | 23.6546 | 4.23 | 2.06 | 20.58 | 0.48 | 6 | 109.96 | 41.65 | 3 | 0 | 15.31 | 13795.21 | 15.73 | 236.19 | 19.17 | 12.6 | 1774.21 | 0.66 | 0.69 | 0.65 | 0.11 | 4 | 10
0 | 25 | CONCLUIDO | 24.2866 | 4.12 | 2.17 | 11.83 | 0.28 | 11 | 61.76 | 28.92 | 1 | 0 | 6.84 | 7851.41 | 11.66 | 235.94 | 22.53 | 12.6 | 3429.01 | 0.56 | 0.66 | 0.67 | 0.22 | 4 | 10
0 | 85 | CONCLUIDO | 18.0063 | 5.55 | 2.4 | 6.27 | 0.11 | 23 | 167.88 | 51.39 | 1 | 21 | 30.49 | 20939.59 | 29.99 | 236.11 | 29.81 | 12.6 | 7006.58 | 0.42 | 0.59 | 0.68 | 0.45 | 4 | 10
1 | 85 | CONCLUIDO | 20.4302 | 4.89 | 2.15 | 11.72 | 0.21 | 11 | 169.33 | 51.39 | 2 | 9 | 30.94 | 21118.46 | 25.61 | 236.06 | 22.27 | 12.6 | 3298.22 | 0.57 | 0.66 | 0.65 | 0.2 | 4 | 10
2 | 85 | CONCLUIDO | 21.3447 | 4.68 | 2.08 | 17.79 | 0.31 | 7 | 170.79 | 51.39 | 3 | 5 | 31.4 | 21297.94 | 23.68 | 235.98 | 19.94 | 12.6 | 2151.75 | 0.63 | 0.69 | 0.65 | 0.13 | 4 | 10
3 | 85 | CONCLUIDO | 21.8593 | 4.57 | 2.03 | 24.39 | 0.41 | 5 | 172.25 | 51.39 | 4 | 3 | 31.86 | 21478.05 | 21.68 | 235.94 | 18.6 | 12.6 | 1492.46 | 0.68 | 0.7 | 0.65 | 0.09 | 4 | 10
4 | 85 | CONCLUIDO | 22.1239 | 4.52 | 2.01 | 30.18 | 0.51 | 4 | 173.71 | 51.39 | 5 | 0 | 32.32 | 21658.78 | 20.05 | 235.97 | 17.93 | 12.6 | 1161.31 | 0.7 | 0.71 | 0.65 | 0.06 | 4 | 10
0 | 20 | CONCLUIDO | 24.2981 | 4.12 | 2.21 | 10.19 | 0.34 | 13 | 51.33 | 24.83 | 1 | 0 | 5.51 | 6564.78 | 10.48 | 236.03 | 23.75 | 12.6 | 4026.83 | 0.53 | 0.65 | 0.67 | 0.26 | 4 | 10
0 | 65 | CONCLUIDO | 19.9878 | 5 | 2.31 | 7.28 | 0.13 | 19 | 133.21 | 46.47 | 1 | 17 | 20.75 | 16663.42 | 24.37 | 236.05 | 27.02 | 12.6 | 5633.23 | 0.47 | 0.62 | 0.67 | 0.36 | 4 | 10
1 | 65 | CONCLUIDO | 22.0534 | 4.53 | 2.11 | 14.06 | 0.26 | 9 | 134.55 | 46.47 | 2 | 7 | 21.09 | 16828.84 | 20.72 | 236.04 | 21.06 | 12.6 | 2701.99 | 0.6 | 0.68 | 0.65 | 0.16 | 4 | 10
2 | 65 | CONCLUIDO | 22.7747 | 4.39 | 2.05 | 20.47 | 0.39 | 6 | 135.9 | 46.47 | 3 | 4 | 21.43 | 16994.64 | 18.54 | 235.99 | 19.14 | 12.6 | 1757.58 | 0.66 | 0.7 | 0.65 | 0.1 | 4 | 10
3 | 65 | CONCLUIDO | 22.9826 | 4.35 | 2.03 | 24.42 | 0.52 | 5 | 137.25 | 46.47 | 4 | 0 | 21.78 | 17160.92 | 17.86 | 235.99 | 18.66 | 12.6 | 1524.57 | 0.68 | 0.7 | 0.65 | 0.09 | 4 | 10
0 | 75 | CONCLUIDO | 18.9563 | 5.28 | 2.36 | 6.73 | 0.12 | 21 | 150.44 | 49.1 | 1 | 19 | 25.34 | 18787.76 | 27.22 | 236.11 | 28.76 | 12.6 | 6492.91 | 0.44 | 0.61 | 0.67 | 0.41 | 4 | 10
1 | 75 | CONCLUIDO | 21.2214 | 4.71 | 2.13 | 12.78 | 0.23 | 10 | 151.83 | 49.1 | 2 | 8 | 25.73 | 18959.54 | 23.31 | 235.96 | 21.77 | 12.6 | 3049.93 | 0.58 | 0.67 | 0.65 | 0.18 | 4 | 10
2 | 75 | CONCLUIDO | 22.177 | 4.51 | 2.05 | 20.49 | 0.35 | 6 | 153.23 | 49.1 | 3 | 4 | 26.13 | 19131.85 | 20.85 | 235.94 | 19.16 | 12.6 | 1767.24 | 0.66 | 0.7 | 0.65 | 0.1 | 4 | 10
3 | 75 | CONCLUIDO | 22.4034 | 4.46 | 2.03 | 24.41 | 0.46 | 5 | 154.63 | 49.1 | 4 | 2 | 26.53 | 19304.72 | 19.39 | 235.94 | 18.68 | 12.6 | 1529.89 | 0.67 | 0.7 | 0.65 | 0.09 | 4 | 10
4 | 75 | CONCLUIDO | 22.3978 | 4.46 | 2.04 | 24.43 | 0.57 | 5 | 156.03 | 49.1 | 5 | 0 | 26.94 | 19478.15 | 19.11 | 236.17 | 18.53 | 12.6 | 1456.06 | 0.68 | 0.7 | 0.65 | 0.09 | 4 | 10
0 | 95 | CONCLUIDO | 17.0997 | 5.85 | 2.45 | 5.88 | 0.1 | 25 | 185.69 | 53.44 | 1 | 23 | 36.26 | 23136.14 | 32.73 | 236.11 | 31.62 | 12.6 | 7904.17 | 0.4 | 0.58 | 0.68 | 0.5 | 4 | 10
1 | 95 | CONCLUIDO | 19.8785 | 5.03 | 2.15 | 11.74 | 0.19 | 11 | 187.21 | 53.44 | 2 | 9 | 36.77 | 23322.88 | 27.76 | 236.26 | 22.35 | 12.6 | 3339.61 | 0.56 | 0.66 | 0.65 | 0.2 | 4 | 10
2 | 95 | CONCLUIDO | 20.5903 | 4.86 | 2.09 | 15.68 | 0.28 | 8 | 188.73 | 53.44 | 3 | 6 | 37.29 | 23510.33 | 25.84 | 236 | 20.45 | 12.6 | 2400.95 | 0.62 | 0.68 | 0.65 | 0.14 | 4 | 10
3 | 95 | CONCLUIDO | 21.0859 | 4.74 | 2.05 | 20.51 | 0.37 | 6 | 190.25 | 53.44 | 4 | 4 | 37.82 | 23698.48 | 24.44 | 236 | 19.15 | 12.6 | 1762.41 | 0.66 | 0.7 | 0.65 | 0.1 | 4 | 10
4 | 95 | CONCLUIDO | 21.3713 | 4.68 | 2.02 | 24.29 | 0.46 | 5 | 191.78 | 53.44 | 5 | 3 | 38.35 | 23887.36 | 22.62 | 235.94 | 18.41 | 12.6 | 1396.69 | 0.68 | 0.7 | 0.64 | 0.08 | 4 | 10
5 | 95 | CONCLUIDO | 21.6229 | 4.62 | 2.01 | 30.11 | 0.55 | 4 | 193.32 | 53.44 | 6 | 0 | 38.89 | 24076.95 | 21.86 | 236.04 | 17.79 | 12.6 | 1092.16 | 0.71 | 0.71 | 0.65 | 0.06 | 4 | 10
0 | 55 | CONCLUIDO | 20.9229 | 4.78 | 2.29 | 8.08 | 0.15 | 17 | 116.05 | 43.4 | 1 | 15 | 16.65 | 14546.17 | 21.75 | 236.11 | 26.36 | 12.6 | 5314.05 | 0.48 | 0.62 | 0.67 | 0.34 | 4 | 10
1 | 55 | CONCLUIDO | 22.9197 | 4.36 | 2.09 | 15.66 | 0.3 | 8 | 117.34 | 43.4 | 2 | 6 | 16.94 | 14705.49 | 17.94 | 236.15 | 20.34 | 12.6 | 2345.61 | 0.62 | 0.68 | 0.65 | 0.14 | 4 | 10
2 | 55 | CONCLUIDO | 23.369 | 4.28 | 2.05 | 20.52 | 0.45 | 6 | 118.63 | 43.4 | 3 | 0 | 17.23 | 14865.24 | 16.46 | 236.28 | 19.03 | 12.6 | 1699.92 | 0.66 | 0.7 | 0.65 | 0.1 | 4 | 10

## gráficos
Selecione o eixo X:
Selecione o eixo Y:
Selecione o eixo Z:
Eixo X | Eixo Y | Eixo Z

## hidden (hidden)
Unnamed: 0
Volume de calda [L]
STATUS
Capacidade operacional [ha/h]
Tempo de missao [h]
Tempo util [h]
Tempo por voo [min]
Autonomia Projetada [h]
N° Voos
MTOW [kg]
Massa Estrutura [kg]
Combustível [kg]
Abastecimentos
Massa gerador
Potência gerador [W]
Combustível consumido [L]
Calda cons [L]
Distância percorrida [km]
Distância Pulverizando [km]
RTL ACUMULADO[m]
EOC [km/km]
EOC [h/h]
Tempo de manobra [h]
Tempo rtl_rtw [h]
V pulv [m/s]
V desloc [m/s]