## RESULTADOS_18
Unnamed: 0 | Volume de calda [L] | STATUS | Capacidade operacional [ha/h] | Tempo de missao [h] | Tempo util [h] | Tempo por voo [min] | Autonomia Projetada [h] | N° Voos | MTOW [kg] | Massa Estrutura [kg] | Combustível [kg] | Abastecimentos | Massa gerador | Potência gerador [W] | Combustível consumido [L] | Calda cons [L] | Distância percorrida [km] | Distância Pulverizando [km] | RTL ACUMULADO[m] | EOC [km/km] | EOC [h/h] | Tempo de manobra [h] | Tempo rtl_rtw [h] | V pulv [m/s] | V desloc [m/s] | Preço Total por ha Simples [R$/ha] | Preço Total por ha Presumido [R$/ha] | Preço Total por ha Real [R$/ha] | Preço Total Simples [R$] | Preço Total Presumido [R$] | Prod CAPEX [ha/h/R$] | Dias Trabalhados | Preço Total Real [R$]
0 | 100 | CONCLUIDO | 13.541 | 7.38 | 3.51 | 6.01 | 0.09 | 35 | 194.77 | 54.38 | 1 | 33 | 39.4 | 24256.19 | 47.06 | 708.52 | 43.47 | 19.88 | 10735.58 | 0.46 | 0.67 | 1.05 | 0.69 | 4 | 10 | 76.1592 | 104.2044 | 94.2593 | 76159.2017 | 104204.3797 | 4.4342e-06 | 7 | 94259.26
1 | 100 | CONCLUIDO | 16.166 | 6.19 | 3.09 | 12.34 | 0.18 | 15 | 196.32 | 54.38 | 2 | 13 | 39.95 | 24447.22 | 37.94 | 707.05 | 30.41 | 19.88 | 4309.2 | 0.65 | 0.76 | 1.02 | 0.27 | 4 | 10 | 61.8309 | 84.5998 | 76.5257 | 61830.9062 | 84599.7737 | 5.2937e-06 | 6 | 76525.69
2 | 100 | CONCLUIDO | 17.094 | 5.85 | 2.98 | 19.89 | 0.27 | 9 | 197.88 | 54.38 | 3 | 3 | 40.5 | 24639 | 32.79 | 707.27 | 27.1 | 19.88 | 2680.07 | 0.73 | 0.78 | 1.01 | 0.17 | 4 | 10 | 59.3799 | 81.2462 | 73.4922 | 59379.9326 | 81246.2434 | 5.5976e-06 | 6 | 73492.216
3 | 100 | CONCLUIDO | 17.0948 | 5.85 | 2.98 | 19.89 | 0.36 | 9 | 199.44 | 54.38 | 4 | 0 | 41.06 | 24831.54 | 31.99 | 707.84 | 27.06 | 19.88 | 2661.61 | 0.73 | 0.78 | 1.01 | 0.17 | 4 | 10 | 59.1247 | 80.897 | 73.1763 | 59124.7148 | 80897.0431 | 5.5979e-06 | 6 | 73176.3429

## RESULTADOS_6
Unnamed: 0 | Volume de calda [L] | STATUS | Capacidade operacional [ha/h] | Tempo de missao [h] | Tempo util [h] | Tempo por voo [min] | Autonomia Projetada [h] | N° Voos | MTOW [kg] | Massa Estrutura [kg] | Combustível [kg] | Abastecimentos | Massa gerador | Potência gerador [W] | Combustível consumido [L] | Calda cons [L] | Distância percorrida [km] | Distância Pulverizando [km] | RTL ACUMULADO[m] | EOC [km/km] | EOC [h/h] | Tempo de manobra [h] | Tempo rtl_rtw [h] | V pulv [m/s] | V desloc [m/s] | Preço Total por ha Simples [R$/ha] | Preço Total por ha Presumido [R$/ha] | Preço Total por ha Real [R$/ha] | Preço Total Simples [R$] | Preço Total Presumido [R$] | Prod CAPEX [ha/h/R$] | Dias Trabalhados | Preço Total Real [R$]
0 | 40 | CONCLUIDO | 18.2473 | 5.48 | 3.18 | 10.05 | 0.2 | 19 | 89.87 | 37.55 | 1 | 1 | 11.32 | 11317.98 | 21.57 | 708.67 | 32.83 | 19.88 | 5496.24 | 0.61 | 0.74 | 1.04 | 0.37 | 4 | 10 | 45.7837 | 62.6432 | 56.6647 | 45783.6723 | 62643.2403 | 6.2463e-06 | 5 | 56664.6573
1 | 40 | CONCLUIDO | 18.2352 | 5.48 | 3.19 | 10.06 | 0.39 | 19 | 91.1 | 37.55 | 2 | 0 | 11.54 | 11468.97 | 21.86 | 708.67 | 32.88 | 19.88 | 5523.72 | 0.6 | 0.73 | 1.04 | 0.37 | 4 | 10 | 45.8777 | 62.7719 | 56.781 | 45877.7091 | 62771.9055 | 6.2422e-06 | 5 | 56781.043

## RESULTADOS_4
Unnamed: 0 | Volume de calda [L] | STATUS | Capacidade operacional [ha/h] | Tempo de missao [h] | Tempo util [h] | Tempo por voo [min] | Autonomia Projetada [h] | N° Voos | MTOW [kg] | Massa Estrutura [kg] | Combustível [kg] | Abastecimentos | Massa gerador | Potência gerador [W] | Combustível consumido [L] | Calda cons [L] | Distância percorrida [km] | Distância Pulverizando [km] | RTL ACUMULADO[m] | EOC [km/km] | EOC [h/h] | Tempo de manobra [h] | Tempo rtl_rtw [h] | V pulv [m/s] | V desloc [m/s] | Preço Total por ha Simples [R$/ha] | Preço Total por ha Presumido [R$/ha] | Preço Total por ha Real [R$/ha] | Preço Total Simples [R$] | Preço Total Presumido [R$] | Prod CAPEX [ha/h/R$] | Dias Trabalhados | Preço Total Real [R$]
0 | 30 | CONCLUIDO | 18.0027 | 5.55 | 3.32 | 7.97 | 0.24 | 25 | 71.52 | 32.27 | 1 | 0 | 8.25 | 9054.6 | 19.63 | 709.15 | 36.73 | 19.88 | 7417.24 | 0.54 | 0.71 | 1.06 | 0.51 | 4 | 10 | 44.8677 | 61.3899 | 55.5309 | 44867.6525 | 61389.9016 | 6.2318e-06 | 5 | 55530.9355

## RESULTADOS_1
Unnamed: 0 | Volume de calda [L] | STATUS | Capacidade operacional [ha/h] | Tempo de missao [h] | Tempo util [h] | Tempo por voo [min] | Autonomia Projetada [h] | N° Voos | MTOW [kg] | Massa Estrutura [kg] | Combustível [kg] | Abastecimentos | Massa gerador | Potência gerador [W] | Combustível consumido [L] | Calda cons [L] | Distância percorrida [km] | Distância Pulverizando [km] | RTL ACUMULADO[m] | EOC [km/km] | EOC [h/h] | Tempo de manobra [h] | Tempo rtl_rtw [h] | V pulv [m/s] | V desloc [m/s] | Preço Total por ha Simples [R$/ha] | Preço Total por ha Presumido [R$/ha] | Preço Total por ha Real [R$/ha] | Preço Total Simples [R$] | Preço Total Presumido [R$] | Prod CAPEX [ha/h/R$] | Dias Trabalhados | Preço Total Real [R$]
0 | 15 | CONCLUIDO | 16.5009 | 6.06 | 3.83 | 4.79 | 0.43 | 48 | 39.78 | 19.54 | 1 | 0 | 4.24 | 5140 | 15.32 | 710.18 | 51.22 | 19.88 | 14549.21 | 0.39 | 0.61 | 1.14 | 1.01 | 4 | 10 | 50.4069 | 68.9689 | 62.3866 | 50406.8849 | 68968.9238 | 5.8421e-06 | 6 | 62386.6265

## RESULTADOS_12
Unnamed: 0 | Volume de calda [L] | STATUS | Capacidade operacional [ha/h] | Tempo de missao [h] | Tempo util [h] | Tempo por voo [min] | Autonomia Projetada [h] | N° Voos | MTOW [kg] | Massa Estrutura [kg] | Combustível [kg] | Abastecimentos | Massa gerador | Potência gerador [W] | Combustível consumido [L] | Calda cons [L] | Distância percorrida [km] | Distância Pulverizando [km] | RTL ACUMULADO[m] | EOC [km/km] | EOC [h/h] | Tempo de manobra [h] | Tempo rtl_rtw [h] | V pulv [m/s] | V desloc [m/s] | Preço Total por ha Simples [R$/ha] | Preço Total por ha Presumido [R$/ha] | Preço Total por ha Real [R$/ha] | Preço Total Simples [R$] | Preço Total Presumido [R$] | Prod CAPEX [ha/h/R$] | Dias Trabalhados | Preço Total Real [R$]
0 | 70 | CONCLUIDO | 15.8402 | 6.31 | 3.33 | 7.69 | 0.12 | 26 | 141.81 | 47.83 | 1 | 24 | 22.98 | 17723.39 | 34.79 | 707.88 | 38.22 | 19.88 | 8159.75 | 0.52 | 0.7 | 1.03 | 0.52 | 4 | 10 | 60.1656 | 82.3212 | 74.4646 | 60165.598 | 82321.2256 | 5.2865e-06 | 6 | 74464.6033
1 | 70 | CONCLUIDO | 17.8191 | 5.61 | 3.04 | 15.18 | 0.25 | 12 | 143.17 | 47.83 | 2 | 3 | 23.34 | 17891.86 | 27.01 | 707.3 | 28.78 | 19.88 | 3506.5 | 0.69 | 0.77 | 1.01 | 0.23 | 4 | 10 | 48.6425 | 66.5548 | 60.2029 | 48642.4875 | 66554.7973 | 5.947e-06 | 5 | 60202.9009
2 | 70 | CONCLUIDO | 17.7901 | 5.62 | 3.05 | 15.23 | 0.37 | 12 | 144.54 | 47.83 | 3 | 0 | 23.71 | 18060.85 | 27.15 | 707.39 | 28.92 | 19.88 | 3577.51 | 0.69 | 0.77 | 1.02 | 0.23 | 4 | 10 | 48.7039 | 66.6388 | 60.2789 | 48703.871 | 66638.7849 | 5.9373e-06 | 5 | 60278.8728

## RESULTADOS_16
Unnamed: 0 | Volume de calda [L] | STATUS | Capacidade operacional [ha/h] | Tempo de missao [h] | Tempo util [h] | Tempo por voo [min] | Autonomia Projetada [h] | N° Voos | MTOW [kg] | Massa Estrutura [kg] | Combustível [kg] | Abastecimentos | Massa gerador | Potência gerador [W] | Combustível consumido [L] | Calda cons [L] | Distância percorrida [km] | Distância Pulverizando [km] | RTL ACUMULADO[m] | EOC [km/km] | EOC [h/h] | Tempo de manobra [h] | Tempo rtl_rtw [h] | V pulv [m/s] | V desloc [m/s] | Preço Total por ha Simples [R$/ha] | Preço Total por ha Presumido [R$/ha] | Preço Total por ha Real [R$/ha] | Preço Total Simples [R$] | Preço Total Presumido [R$] | Prod CAPEX [ha/h/R$] | Dias Trabalhados | Preço Total Real [R$]
0 | 90 | CONCLUIDO | 14.2959 | 7 | 3.44 | 6.44 | 0.1 | 32 | 176.73 | 52.44 | 1 | 30 | 33.29 | 22031.19 | 42.81 | 707.67 | 41.49 | 19.88 | 9762.32 | 0.48 | 0.68 | 1.04 | 0.62 | 4 | 10 | 73.0585 | 99.9619 | 90.4217 | 73058.5208 | 99961.8913 | 4.7089e-06 | 7 | 90421.6687
1 | 90 | CONCLUIDO | 16.6628 | 6 | 3.08 | 13.21 | 0.2 | 14 | 178.21 | 52.44 | 2 | 12 | 33.77 | 22213.89 | 34.45 | 707.35 | 30.35 | 19.88 | 4281.1 | 0.66 | 0.76 | 1.01 | 0.27 | 4 | 10 | 59.9692 | 82.0525 | 74.2216 | 59969.2252 | 82052.5395 | 5.4885e-06 | 6 | 74221.5603
2 | 90 | CONCLUIDO | 17.4953 | 5.72 | 2.98 | 19.84 | 0.3 | 9 | 179.7 | 52.44 | 3 | 0 | 34.26 | 22397.24 | 30.05 | 707.74 | 26.73 | 19.88 | 2498.81 | 0.74 | 0.79 | 1.01 | 0.16 | 4 | 10 | 50.2989 | 68.8212 | 62.253 | 50298.9445 | 68821.2349 | 5.7627e-06 | 5 | 62253.0328

## RESULTADOS_0
Unnamed: 0 | Volume de calda [L] | STATUS | Capacidade operacional [ha/h] | Tempo de missao [h] | Tempo util [h] | Tempo por voo [min] | Autonomia Projetada [h] | N° Voos | MTOW [kg] | Massa Estrutura [kg] | Combustível [kg] | Abastecimentos | Massa gerador | Potência gerador [W] | Combustível consumido [L] | Calda cons [L] | Distância percorrida [km] | Distância Pulverizando [km] | RTL ACUMULADO[m] | EOC [km/km] | EOC [h/h] | Tempo de manobra [h] | Tempo rtl_rtw [h] | V pulv [m/s] | V desloc [m/s] | Preço Total por ha Simples [R$/ha] | Preço Total por ha Presumido [R$/ha] | Preço Total por ha Real [R$/ha] | Preço Total Simples [R$] | Preço Total Presumido [R$] | Prod CAPEX [ha/h/R$] | Dias Trabalhados | Preço Total Real [R$]
0 | 10 | CONCLUIDO | 14.7698 | 6.77 | 4.32 | 3.6 | 0.64 | 72 | 26.11 | 12.1 | 1 | 0 | 3.01 | 3454.41 | 12.65 | 712.43 | 66.19 | 19.88 | 21913.57 | 0.3 | 0.54 | 1.19 | 1.5 | 4 | 10 | 49.6588 | 67.9454 | 61.4608 | 49658.8163 | 67945.3832 | 5.2855e-06 | 6 | 61460.7712

## RESULTADOS_7
Unnamed: 0 | Volume de calda [L] | STATUS | Capacidade operacional [ha/h] | Tempo de missao [h] | Tempo util [h] | Tempo por voo [min] | Autonomia Projetada [h] | N° Voos | MTOW [kg] | Massa Estrutura [kg] | Combustível [kg] | Abastecimentos | Massa gerador | Potência gerador [W] | Combustível consumido [L] | Calda cons [L] | Distância percorrida [km] | Distância Pulverizando [km] | RTL ACUMULADO[m] | EOC [km/km] | EOC [h/h] | Tempo de manobra [h] | Tempo rtl_rtw [h] | V pulv [m/s] | V desloc [m/s] | Preço Total por ha Simples [R$/ha] | Preço Total por ha Presumido [R$/ha] | Preço Total por ha Real [R$/ha] | Preço Total Simples [R$] | Preço Total Presumido [R$] | Prod CAPEX [ha/h/R$] | Dias Trabalhados | Preço Total Real [R$]
0 | 45 | CONCLUIDO | 18.0968 | 5.53 | 3.17 | 10.56 | 0.18 | 18 | 98.71 | 39.72 | 1 | 9 | 12.99 | 12407.75 | 22.98 | 708.88 | 32.65 | 19.88 | 5413.93 | 0.61 | 0.74 | 1.03 | 0.35 | 4 | 10 | 46.4704 | 63.5829 | 57.5146 | 46470.3992 | 63582.8504 | 6.1644e-06 | 5 | 57514.5924
1 | 45 | CONCLUIDO | 18.2306 | 5.49 | 3.15 | 11.11 | 0.35 | 17 | 99.95 | 39.72 | 2 | 0 | 13.24 | 12561.45 | 22.69 | 708.61 | 31.6 | 19.88 | 4894.35 | 0.63 | 0.74 | 1.04 | 0.33 | 4 | 10 | 46.321 | 63.3784 | 57.3297 | 46320.9868 | 63378.4177 | 6.21e-06 | 5 | 57329.6705

## RESULTADOS_10
Unnamed: 0 | Volume de calda [L] | STATUS | Capacidade operacional [ha/h] | Tempo de missao [h] | Tempo util [h] | Tempo por voo [min] | Autonomia Projetada [h] | N° Voos | MTOW [kg] | Massa Estrutura [kg] | Combustível [kg] | Abastecimentos | Massa gerador | Potência gerador [W] | Combustível consumido [L] | Calda cons [L] | Distância percorrida [km] | Distância Pulverizando [km] | RTL ACUMULADO[m] | EOC [km/km] | EOC [h/h] | Tempo de manobra [h] | Tempo rtl_rtw [h] | V pulv [m/s] | V desloc [m/s] | Preço Total por ha Simples [R$/ha] | Preço Total por ha Presumido [R$/ha] | Preço Total por ha Real [R$/ha] | Preço Total Simples [R$] | Preço Total Presumido [R$] | Prod CAPEX [ha/h/R$] | Dias Trabalhados | Preço Total Real [R$]
0 | 60 | CONCLUIDO | 16.7481 | 5.97 | 3.25 | 8.48 | 0.14 | 23 | 124.63 | 45 | 1 | 21 | 18.64 | 15605.44 | 30.14 | 707.5 | 35.56 | 19.88 | 6843.22 | 0.56 | 0.72 | 1.03 | 0.44 | 4 | 10 | 57.5326 | 78.7186 | 71.2058 | 57532.554 | 78718.5785 | 5.6316e-06 | 6 | 71205.7878
1 | 60 | CONCLUIDO | 18.1014 | 5.52 | 3.06 | 14.12 | 0.28 | 13 | 125.95 | 45 | 2 | 0 | 18.95 | 15767.7 | 24.96 | 708.18 | 29.24 | 19.88 | 3734.45 | 0.68 | 0.77 | 1.02 | 0.25 | 4 | 10 | 47.5722 | 65.0904 | 58.8782 | 47572.1979 | 65090.38 | 6.0867e-06 | 5 | 58878.2455

## RESULTADOS_14
Unnamed: 0 | Volume de calda [L] | STATUS | Capacidade operacional [ha/h] | Tempo de missao [h] | Tempo util [h] | Tempo por voo [min] | Autonomia Projetada [h] | N° Voos | MTOW [kg] | Massa Estrutura [kg] | Combustível [kg] | Abastecimentos | Massa gerador | Potência gerador [W] | Combustível consumido [L] | Calda cons [L] | Distância percorrida [km] | Distância Pulverizando [km] | RTL ACUMULADO[m] | EOC [km/km] | EOC [h/h] | Tempo de manobra [h] | Tempo rtl_rtw [h] | V pulv [m/s] | V desloc [m/s] | Preço Total por ha Simples [R$/ha] | Preço Total por ha Presumido [R$/ha] | Preço Total por ha Real [R$/ha] | Preço Total Simples [R$] | Preço Total Presumido [R$] | Prod CAPEX [ha/h/R$] | Dias Trabalhados | Preço Total Real [R$]
0 | 80 | CONCLUIDO | 15.0653 | 6.64 | 3.38 | 6.99 | 0.11 | 29 | 159.12 | 50.28 | 1 | 27 | 27.84 | 19859.16 | 38.79 | 707.69 | 39.67 | 19.88 | 8865.86 | 0.5 | 0.69 | 1.03 | 0.57 | 4 | 10 | 62.6664 | 85.743 | 77.5598 | 62666.4264 | 85742.9693 | 4.9937e-06 | 6 | 77559.7807
1 | 80 | CONCLUIDO | 17.3921 | 5.75 | 3.04 | 15.19 | 0.22 | 12 | 160.54 | 50.28 | 2 | 10 | 28.26 | 20034.4 | 30.25 | 707.2 | 29.18 | 19.88 | 3705.07 | 0.68 | 0.77 | 1.01 | 0.23 | 4 | 10 | 50.1762 | 68.6532 | 62.1011 | 50176.1698 | 68653.2491 | 5.7649e-06 | 5 | 62101.0794
2 | 80 | CONCLUIDO | 17.7183 | 5.64 | 3 | 17.98 | 0.33 | 10 | 161.97 | 50.28 | 3 | 0 | 28.69 | 20210.21 | 28.59 | 707.83 | 27.4 | 19.88 | 2826.29 | 0.73 | 0.78 | 1.01 | 0.18 | 4 | 10 | 49.4569 | 67.6691 | 61.2109 | 49456.9124 | 67669.1295 | 5.8731e-06 | 5 | 61210.8827

## RESULTADOS_5
Unnamed: 0 | Volume de calda [L] | STATUS | Capacidade operacional [ha/h] | Tempo de missao [h] | Tempo util [h] | Tempo por voo [min] | Autonomia Projetada [h] | N° Voos | MTOW [kg] | Massa Estrutura [kg] | Combustível [kg] | Abastecimentos | Massa gerador | Potência gerador [W] | Combustível consumido [L] | Calda cons [L] | Distância percorrida [km] | Distância Pulverizando [km] | RTL ACUMULADO[m] | EOC [km/km] | EOC [h/h] | Tempo de manobra [h] | Tempo rtl_rtw [h] | V pulv [m/s] | V desloc [m/s] | Preço Total por ha Simples [R$/ha] | Preço Total por ha Presumido [R$/ha] | Preço Total por ha Real [R$/ha] | Preço Total Simples [R$] | Preço Total Presumido [R$] | Prod CAPEX [ha/h/R$] | Dias Trabalhados | Preço Total Real [R$]
0 | 35 | CONCLUIDO | 18.0632 | 5.54 | 3.27 | 8.91 | 0.22 | 22 | 80.84 | 35.1 | 1 | 0 | 9.74 | 10204.21 | 20.6 | 707.83 | 35.27 | 19.88 | 6700.32 | 0.56 | 0.72 | 1.05 | 0.45 | 4 | 10 | 45.3675 | 62.0739 | 56.1496 | 45367.527 | 62073.8519 | 6.2164e-06 | 5 | 56149.6106

## RESULTADOS_8
Unnamed: 0 | Volume de calda [L] | STATUS | Capacidade operacional [ha/h] | Tempo de missao [h] | Tempo util [h] | Tempo por voo [min] | Autonomia Projetada [h] | N° Voos | MTOW [kg] | Massa Estrutura [kg] | Combustível [kg] | Abastecimentos | Massa gerador | Potência gerador [W] | Combustível consumido [L] | Calda cons [L] | Distância percorrida [km] | Distância Pulverizando [km] | RTL ACUMULADO[m] | EOC [km/km] | EOC [h/h] | Tempo de manobra [h] | Tempo rtl_rtw [h] | V pulv [m/s] | V desloc [m/s] | Preço Total por ha Simples [R$/ha] | Preço Total por ha Presumido [R$/ha] | Preço Total por ha Real [R$/ha] | Preço Total Simples [R$] | Preço Total Presumido [R$] | Prod CAPEX [ha/h/R$] | Dias Trabalhados | Preço Total Real [R$]
0 | 50 | CONCLUIDO | 17.7174 | 5.64 | 3.19 | 10.06 | 0.16 | 19 | 107.41 | 41.65 | 1 | 17 | 14.77 | 13481.73 | 24.99 | 707.52 | 33.68 | 19.88 | 5922.29 | 0.59 | 0.73 | 1.02 | 0.37 | 4 | 10 | 47.4534 | 64.9278 | 58.7312 | 47453.3688 | 64927.7927 | 6.0075e-06 | 5 | 58731.1753
1 | 50 | CONCLUIDO | 18.0805 | 5.53 | 3.14 | 11.77 | 0.32 | 16 | 108.68 | 41.65 | 2 | 0 | 15.03 | 13638.32 | 23.69 | 708.09 | 31.73 | 19.88 | 4960.4 | 0.63 | 0.75 | 1.03 | 0.33 | 4 | 10 | 46.874 | 64.1351 | 58.0142 | 46874.0499 | 64135.1429 | 6.1306e-06 | 5 | 58014.1749

## RESULTADOS_3
Unnamed: 0 | Volume de calda [L] | STATUS | Capacidade operacional [ha/h] | Tempo de missao [h] | Tempo util [h] | Tempo por voo [min] | Autonomia Projetada [h] | N° Voos | MTOW [kg] | Massa Estrutura [kg] | Combustível [kg] | Abastecimentos | Massa gerador | Potência gerador [W] | Combustível consumido [L] | Calda cons [L] | Distância percorrida [km] | Distância Pulverizando [km] | RTL ACUMULADO[m] | EOC [km/km] | EOC [h/h] | Tempo de manobra [h] | Tempo rtl_rtw [h] | V pulv [m/s] | V desloc [m/s] | Preço Total por ha Simples [R$/ha] | Preço Total por ha Presumido [R$/ha] | Preço Total por ha Real [R$/ha] | Preço Total Simples [R$] | Preço Total Presumido [R$] | Prod CAPEX [ha/h/R$] | Dias Trabalhados | Preço Total Real [R$]
0 | 25 | CONCLUIDO | 17.7218 | 5.64 | 3.43 | 6.86 | 0.28 | 30 | 61.76 | 28.92 | 1 | 0 | 6.84 | 7851.41 | 18.47 | 708.76 | 39.92 | 19.88 | 8989.93 | 0.5 | 0.68 | 1.08 | 0.62 | 4 | 10 | 44.3735 | 60.7138 | 54.9193 | 44373.4983 | 60713.7779 | 6.1746e-06 | 5 | 54919.3402

## RESULTADOS_15
Unnamed: 0 | Volume de calda [L] | STATUS | Capacidade operacional [ha/h] | Tempo de missao [h] | Tempo util [h] | Tempo por voo [min] | Autonomia Projetada [h] | N° Voos | MTOW [kg] | Massa Estrutura [kg] | Combustível [kg] | Abastecimentos | Massa gerador | Potência gerador [W] | Combustível consumido [L] | Calda cons [L] | Distância percorrida [km] | Distância Pulverizando [km] | RTL ACUMULADO[m] | EOC [km/km] | EOC [h/h] | Tempo de manobra [h] | Tempo rtl_rtw [h] | V pulv [m/s] | V desloc [m/s] | Preço Total por ha Simples [R$/ha] | Preço Total por ha Presumido [R$/ha] | Preço Total por ha Real [R$/ha] | Preço Total Simples [R$] | Preço Total Presumido [R$] | Prod CAPEX [ha/h/R$] | Dias Trabalhados | Preço Total Real [R$]
0 | 85 | CONCLUIDO | 14.5903 | 6.85 | 3.43 | 6.64 | 0.11 | 31 | 167.88 | 51.39 | 1 | 29 | 30.49 | 20939.59 | 41.03 | 707.73 | 41.21 | 19.88 | 9628.39 | 0.48 | 0.68 | 1.04 | 0.62 | 4 | 10 | 64.1964 | 87.8363 | 79.4533 | 64196.3613 | 87836.2937 | 4.8207e-06 | 6 | 79453.3211
1 | 85 | CONCLUIDO | 17.0398 | 5.87 | 3.06 | 14.1 | 0.21 | 13 | 169.33 | 51.39 | 2 | 11 | 30.94 | 21118.46 | 32.5 | 707.48 | 29.8 | 19.88 | 4014.77 | 0.67 | 0.77 | 1 | 0.24 | 4 | 10 | 58.9071 | 80.5993 | 72.907 | 58907.0725 | 80599.2554 | 5.63e-06 | 6 | 72906.9755
2 | 85 | CONCLUIDO | 17.5191 | 5.71 | 3 | 17.98 | 0.31 | 10 | 170.79 | 51.39 | 3 | 0 | 31.4 | 21297.94 | 29.5 | 707.52 | 27.28 | 19.88 | 2768.9 | 0.73 | 0.78 | 1.02 | 0.18 | 4 | 10 | 49.989 | 68.3972 | 61.8695 | 49989.0267 | 68397.1917 | 5.7884e-06 | 5 | 61869.4597

## RESULTADOS_2
Unnamed: 0 | Volume de calda [L] | STATUS | Capacidade operacional [ha/h] | Tempo de missao [h] | Tempo util [h] | Tempo por voo [min] | Autonomia Projetada [h] | N° Voos | MTOW [kg] | Massa Estrutura [kg] | Combustível [kg] | Abastecimentos | Massa gerador | Potência gerador [W] | Combustível consumido [L] | Calda cons [L] | Distância percorrida [km] | Distância Pulverizando [km] | RTL ACUMULADO[m] | EOC [km/km] | EOC [h/h] | Tempo de manobra [h] | Tempo rtl_rtw [h] | V pulv [m/s] | V desloc [m/s] | Preço Total por ha Simples [R$/ha] | Preço Total por ha Presumido [R$/ha] | Preço Total por ha Real [R$/ha] | Preço Total Simples [R$] | Preço Total Presumido [R$] | Prod CAPEX [ha/h/R$] | Dias Trabalhados | Preço Total Real [R$]
0 | 20 | CONCLUIDO | 17.301 | 5.78 | 3.58 | 5.81 | 0.34 | 37 | 51.33 | 24.83 | 1 | 0 | 5.51 | 6564.78 | 17.04 | 710.1 | 44.33 | 19.88 | 11155.43 | 0.45 | 0.65 | 1.09 | 0.77 | 4 | 10 | 51.0492 | 69.8477 | 63.1816 | 51049.1741 | 69847.7322 | 6.0726e-06 | 6 | 63181.5627

## RESULTADOS_11
Unnamed: 0 | Volume de calda [L] | STATUS | Capacidade operacional [ha/h] | Tempo de missao [h] | Tempo util [h] | Tempo por voo [min] | Autonomia Projetada [h] | N° Voos | MTOW [kg] | Massa Estrutura [kg] | Combustível [kg] | Abastecimentos | Massa gerador | Potência gerador [W] | Combustível consumido [L] | Calda cons [L] | Distância percorrida [km] | Distância Pulverizando [km] | RTL ACUMULADO[m] | EOC [km/km] | EOC [h/h] | Tempo de manobra [h] | Tempo rtl_rtw [h] | V pulv [m/s] | V desloc [m/s] | Preço Total por ha Simples [R$/ha] | Preço Total por ha Presumido [R$/ha] | Preço Total por ha Real [R$/ha] | Preço Total Simples [R$] | Preço Total Presumido [R$] | Prod CAPEX [ha/h/R$] | Dias Trabalhados | Preço Total Real [R$]
0 | 65 | CONCLUIDO | 16.247 | 6.16 | 3.29 | 7.91 | 0.13 | 25 | 133.21 | 46.47 | 1 | 23 | 20.75 | 16663.42 | 32.4 | 707.93 | 37.15 | 19.88 | 7628.41 | 0.54 | 0.71 | 1.02 | 0.48 | 4 | 10 | 58.8337 | 80.4989 | 72.8162 | 58833.6954 | 80498.8577 | 5.4422e-06 | 6 | 72816.1597
1 | 65 | CONCLUIDO | 18.0307 | 5.55 | 3.04 | 15.2 | 0.26 | 12 | 134.55 | 46.47 | 2 | 0 | 21.09 | 16828.84 | 25.95 | 707.85 | 28.66 | 19.88 | 3447.82 | 0.69 | 0.77 | 1.02 | 0.23 | 4 | 10 | 48.0593 | 65.7569 | 59.4812 | 48059.3493 | 65756.922 | 6.0396e-06 | 5 | 59481.1736

## RESULTADOS_13
Unnamed: 0 | Volume de calda [L] | STATUS | Capacidade operacional [ha/h] | Tempo de missao [h] | Tempo util [h] | Tempo por voo [min] | Autonomia Projetada [h] | N° Voos | MTOW [kg] | Massa Estrutura [kg] | Combustível [kg] | Abastecimentos | Massa gerador | Potência gerador [W] | Combustível consumido [L] | Calda cons [L] | Distância percorrida [km] | Distância Pulverizando [km] | RTL ACUMULADO[m] | EOC [km/km] | EOC [h/h] | Tempo de manobra [h] | Tempo rtl_rtw [h] | V pulv [m/s] | V desloc [m/s] | Preço Total por ha Simples [R$/ha] | Preço Total por ha Presumido [R$/ha] | Preço Total por ha Real [R$/ha] | Preço Total Simples [R$] | Preço Total Presumido [R$] | Prod CAPEX [ha/h/R$] | Dias Trabalhados | Preço Total Real [R$]
0 | 75 | CONCLUIDO | 15.3813 | 6.5 | 3.37 | 7.22 | 0.12 | 28 | 150.44 | 49.1 | 1 | 26 | 25.34 | 18787.76 | 36.9 | 707.8 | 38.93 | 19.88 | 8502.15 | 0.51 | 0.69 | 1.05 | 0.56 | 4 | 10 | 61.5029 | 84.151 | 76.1197 | 61502.9157 | 84151.0026 | 5.1155e-06 | 6 | 76119.749
1 | 75 | CONCLUIDO | 17.6056 | 5.68 | 3.04 | 15.18 | 0.23 | 12 | 151.83 | 49.1 | 2 | 7 | 25.73 | 18959.54 | 28.69 | 707.46 | 28.84 | 19.88 | 3538.35 | 0.69 | 0.77 | 1.01 | 0.23 | 4 | 10 | 49.4229 | 67.6226 | 61.1688 | 49422.8863 | 67622.5734 | 5.8552e-06 | 5 | 61168.7699
2 | 75 | CONCLUIDO | 17.7629 | 5.63 | 3.02 | 16.46 | 0.35 | 11 | 153.23 | 49.1 | 3 | 0 | 26.13 | 19131.85 | 27.97 | 708.12 | 28.16 | 19.88 | 3201.05 | 0.71 | 0.78 | 1.01 | 0.2 | 4 | 10 | 49.1072 | 67.1906 | 60.778 | 49107.163 | 67190.5869 | 5.9076e-06 | 5 | 60778.0116

## RESULTADOS_17
Unnamed: 0 | Volume de calda [L] | STATUS | Capacidade operacional [ha/h] | Tempo de missao [h] | Tempo util [h] | Tempo por voo [min] | Autonomia Projetada [h] | N° Voos | MTOW [kg] | Massa Estrutura [kg] | Combustível [kg] | Abastecimentos | Massa gerador | Potência gerador [W] | Combustível consumido [L] | Calda cons [L] | Distância percorrida [km] | Distância Pulverizando [km] | RTL ACUMULADO[m] | EOC [km/km] | EOC [h/h] | Tempo de manobra [h] | Tempo rtl_rtw [h] | V pulv [m/s] | V desloc [m/s] | Preço Total por ha Simples [R$/ha] | Preço Total por ha Presumido [R$/ha] | Preço Total por ha Real [R$/ha] | Preço Total Simples [R$] | Preço Total Presumido [R$] | Prod CAPEX [ha/h/R$] | Dias Trabalhados | Preço Total Real [R$]
0 | 95 | CONCLUIDO | 13.8451 | 7.22 | 3.49 | 6.16 | 0.1 | 34 | 185.69 | 53.44 | 1 | 32 | 36.26 | 23136.14 | 45.1 | 708.14 | 42.96 | 19.88 | 10488.25 | 0.46 | 0.67 | 1.04 | 0.67 | 4 | 10 | 74.7476 | 102.2729 | 92.5122 | 74747.5795 | 102272.9359 | 4.5468e-06 | 7 | 92512.1504
1 | 95 | CONCLUIDO | 16.4964 | 6.06 | 3.07 | 13.17 | 0.19 | 14 | 187.21 | 53.44 | 2 | 12 | 36.77 | 23322.88 | 35.97 | 707.05 | 29.92 | 19.88 | 4069.01 | 0.66 | 0.76 | 1.02 | 0.26 | 4 | 10 | 60.7436 | 83.112 | 75.1799 | 60743.5521 | 83112.0078 | 5.4175e-06 | 6 | 75179.9144
2 | 95 | CONCLUIDO | 17.2927 | 5.78 | 2.98 | 19.86 | 0.28 | 9 | 188.73 | 53.44 | 3 | 3 | 37.29 | 23510.33 | 31.37 | 707.46 | 27.06 | 19.88 | 2662.11 | 0.73 | 0.79 | 1.01 | 0.17 | 4 | 10 | 58.6548 | 80.254 | 72.5947 | 58654.7599 | 80254.0301 | 5.679e-06 | 6 | 72594.6981
3 | 95 | CONCLUIDO | 17.2952 | 5.78 | 2.98 | 19.86 | 0.37 | 9 | 190.25 | 53.44 | 4 | 0 | 37.82 | 23698.48 | 31.42 | 707.05 | 26.89 | 19.88 | 2576.87 | 0.74 | 0.79 | 1.01 | 0.17 | 4 | 10 | 58.6689 | 80.2734 | 72.6122 | 58668.8941 | 80273.3691 | 5.6798e-06 | 6 | 72612.1915

## RESULTADOS_9
Unnamed: 0 | Volume de calda [L] | STATUS | Capacidade operacional [ha/h] | Tempo de missao [h] | Tempo util [h] | Tempo por voo [min] | Autonomia Projetada [h] | N° Voos | MTOW [kg] | Massa Estrutura [kg] | Combustível [kg] | Abastecimentos | Massa gerador | Potência gerador [W] | Combustível consumido [L] | Calda cons [L] | Distância percorrida [km] | Distância Pulverizando [km] | RTL ACUMULADO[m] | EOC [km/km] | EOC [h/h] | Tempo de manobra [h] | Tempo rtl_rtw [h] | V pulv [m/s] | V desloc [m/s] | Preço Total por ha Simples [R$/ha] | Preço Total por ha Presumido [R$/ha] | Preço Total por ha Real [R$/ha] | Preço Total Simples [R$] | Preço Total Presumido [R$] | Prod CAPEX [ha/h/R$] | Dias Trabalhados | Preço Total Real [R$]
0 | 55 | CONCLUIDO | 17.2208 | 5.81 | 3.22 | 9.2 | 0.15 | 21 | 116.05 | 43.4 | 1 | 19 | 16.65 | 14546.17 | 27.76 | 707.41 | 34.69 | 19.88 | 6416.07 | 0.57 | 0.73 | 1.02 | 0.41 | 4 | 10 | 56.2706 | 76.9919 | 69.6439 | 56270.5729 | 76991.8803 | 5.8141e-06 | 6 | 69643.8833
1 | 55 | CONCLUIDO | 18.1424 | 5.51 | 3.09 | 13.26 | 0.3 | 14 | 117.34 | 43.4 | 2 | 0 | 16.94 | 14705.49 | 24.38 | 708.13 | 30.16 | 19.88 | 4186.97 | 0.66 | 0.76 | 1.03 | 0.28 | 4 | 10 | 47.2185 | 64.6064 | 58.4404 | 47218.4688 | 64606.3922 | 6.1252e-06 | 5 | 58440.4488

## resultados
Unnamed: 0 | Volume de calda [L] | STATUS | Capacidade operacional [ha/h] | Tempo de missao [h] | Tempo util [h] | Tempo por voo [min] | Autonomia Projetada [h] | N° Voos | MTOW [kg] | Massa Estrutura [kg] | Combustível [kg] | Abastecimentos | Massa gerador | Potência gerador [W] | Combustível consumido [L] | Calda cons [L] | Distância percorrida [km] | Distância Pulverizando [km] | RTL ACUMULADO[m] | EOC [km/km] | EOC [h/h] | Tempo de manobra [h] | Tempo rtl_rtw [h] | V pulv [m/s] | V desloc [m/s]
0 | 100 | CONCLUIDO | 13.541 | 7.38 | 3.51 | 6.01 | 0.09 | 35 | 194.77 | 54.38 | 1 | 33 | 39.4 | 24256.19 | 47.06 | 708.52 | 43.47 | 19.88 | 10735.58 | 0.46 | 0.67 | 1.05 | 0.69 | 4 | 10
1 | 100 | CONCLUIDO | 16.166 | 6.19 | 3.09 | 12.34 | 0.18 | 15 | 196.32 | 54.38 | 2 | 13 | 39.95 | 24447.22 | 37.94 | 707.05 | 30.41 | 19.88 | 4309.2 | 0.65 | 0.76 | 1.02 | 0.27 | 4 | 10
2 | 100 | CONCLUIDO | 17.094 | 5.85 | 2.98 | 19.89 | 0.27 | 9 | 197.88 | 54.38 | 3 | 3 | 40.5 | 24639 | 32.79 | 707.27 | 27.1 | 19.88 | 2680.07 | 0.73 | 0.78 | 1.01 | 0.17 | 4 | 10
3 | 100 | CONCLUIDO | 17.0948 | 5.85 | 2.98 | 19.89 | 0.36 | 9 | 199.44 | 54.38 | 4 | 0 | 41.06 | 24831.54 | 31.99 | 707.84 | 27.06 | 19.88 | 2661.61 | 0.73 | 0.78 | 1.01 | 0.17 | 4 | 10
0 | 40 | CONCLUIDO | 18.2473 | 5.48 | 3.18 | 10.05 | 0.2 | 19 | 89.87 | 37.55 | 1 | 1 | 11.32 | 11317.98 | 21.57 | 708.67 | 32.83 | 19.88 | 5496.24 | 0.61 | 0.74 | 1.04 | 0.37 | 4 | 10
1 | 40 | CONCLUIDO | 18.2352 | 5.48 | 3.19 | 10.06 | 0.39 | 19 | 91.1 | 37.55 | 2 | 0 | 11.54 | 11468.97 | 21.86 | 708.67 | 32.88 | 19.88 | 5523.72 | 0.6 | 0.73 | 1.04 | 0.37 | 4 | 10
0 | 30 | CONCLUIDO | 18.0027 | 5.55 | 3.32 | 7.97 | 0.24 | 25 | 71.52 | 32.27 | 1 | 0 | 8.25 | 9054.6 | 19.63 | 709.15 | 36.73 | 19.88 | 7417.24 | 0.54 | 0.71 | 1.06 | 0.51 | 4 | 10
0 | 15 | CONCLUIDO | 16.5009 | 6.06 | 3.83 | 4.79 | 0.43 | 48 | 39.78 | 19.54 | 1 | 0 | 4.24 | 5140 | 15.32 | 710.18 | 51.22 | 19.88 | 14549.21 | 0.39 | 0.61 | 1.14 | 1.01 | 4 | 10
0 | 70 | CONCLUIDO | 15.8402 | 6.31 | 3.33 | 7.69 | 0.12 | 26 | 141.81 | 47.83 | 1 | 24 | 22.98 | 17723.39 | 34.79 | 707.88 | 38.22 | 19.88 | 8159.75 | 0.52 | 0.7 | 1.03 | 0.52 | 4 | 10
1 | 70 | CONCLUIDO | 17.8191 | 5.61 | 3.04 | 15.18 | 0.25 | 12 | 143.17 | 47.83 | 2 | 3 | 23.34 | 17891.86 | 27.01 | 707.3 | 28.78 | 19.88 | 3506.5 | 0.69 | 0.77 | 1.01 | 0.23 | 4 | 10
2 | 70 | CONCLUIDO | 17.7901 | 5.62 | 3.05 | 15.23 | 0.37 | 12 | 144.54 | 47.83 | 3 | 0 | 23.71 | 18060.85 | 27.15 | 707.39 | 28.92 | 19.88 | 3577.51 | 0.69 | 0.77 | 1.02 | 0.23 | 4 | 10
0 | 90 | CONCLUIDO | 14.2959 | 7 | 3.44 | 6.44 | 0.1 | 32 | 176.73 | 52.44 | 1 | 30 | 33.29 | 22031.19 | 42.81 | 707.67 | 41.49 | 19.88 | 9762.32 | 0.48 | 0.68 | 1.04 | 0.62 | 4 | 10
1 | 90 | CONCLUIDO | 16.6628 | 6 | 3.08 | 13.21 | 0.2 | 14 | 178.21 | 52.44 | 2 | 12 | 33.77 | 22213.89 | 34.45 | 707.35 | 30.35 | 19.88 | 4281.1 | 0.66 | 0.76 | 1.01 | 0.27 | 4 | 10
2 | 90 | CONCLUIDO | 17.4953 | 5.72 | 2.98 | 19.84 | 0.3 | 9 | 179.7 | 52.44 | 3 | 0 | 34.26 | 22397.24 | 30.05 | 707.74 | 26.73 | 19.88 | 2498.81 | 0.74 | 0.79 | 1.01 | 0.16 | 4 | 10
0 | 10 | CONCLUIDO | 14.7698 | 6.77 | 4.32 | 3.6 | 0.64 | 72 | 26.11 | 12.1 | 1 | 0 | 3.01 | 3454.41 | 12.65 | 712.43 | 66.19 | 19.88 | 21913.57 | 0.3 | 0.54 | 1.19 | 1.5 | 4 | 10
0 | 45 | CONCLUIDO | 18.0968 | 5.53 | 3.17 | 10.56 | 0.18 | 18 | 98.71 | 39.72 | 1 | 9 | 12.99 | 12407.75 | 22.98 | 708.88 | 32.65 | 19.88 | 5413.93 | 0.61 | 0.74 | 1.03 | 0.35 | 4 | 10
1 | 45 | CONCLUIDO | 18.2306 | 5.49 | 3.15 | 11.11 | 0.35 | 17 | 99.95 | 39.72 | 2 | 0 | 13.24 | 12561.45 | 22.69 | 708.61 | 31.6 | 19.88 | 4894.35 | 0.63 | 0.74 | 1.04 | 0.33 | 4 | 10
0 | 60 | CONCLUIDO | 16.7481 | 5.97 | 3.25 | 8.48 | 0.14 | 23 | 124.63 | 45 | 1 | 21 | 18.64 | 15605.44 | 30.14 | 707.5 | 35.56 | 19.88 | 6843.22 | 0.56 | 0.72 | 1.03 | 0.44 | 4 | 10
1 | 60 | CONCLUIDO | 18.1014 | 5.52 | 3.06 | 14.12 | 0.28 | 13 | 125.95 | 45 | 2 | 0 | 18.95 | 15767.7 | 24.96 | 708.18 | 29.24 | 19.88 | 3734.45 | 0.68 | 0.77 | 1.02 | 0.25 | 4 | 10
0 | 80 | CONCLUIDO | 15.0653 | 6.64 | 3.38 | 6.99 | 0.11 | 29 | 159.12 | 50.28 | 1 | 27 | 27.84 | 19859.16 | 38.79 | 707.69 | 39.67 | 19.88 | 8865.86 | 0.5 | 0.69 | 1.03 | 0.57 | 4 | 10
1 | 80 | CONCLUIDO | 17.3921 | 5.75 | 3.04 | 15.19 | 0.22 | 12 | 160.54 | 50.28 | 2 | 10 | 28.26 | 20034.4 | 30.25 | 707.2 | 29.18 | 19.88 | 3705.07 | 0.68 | 0.77 | 1.01 | 0.23 | 4 | 10
2 | 80 | CONCLUIDO | 17.7183 | 5.64 | 3 | 17.98 | 0.33 | 10 | 161.97 | 50.28 | 3 | 0 | 28.69 | 20210.21 | 28.59 | 707.83 | 27.4 | 19.88 | 2826.29 | 0.73 | 0.78 | 1.01 | 0.18 | 4 | 10
0 | 35 | CONCLUIDO | 18.0632 | 5.54 | 3.27 | 8.91 | 0.22 | 22 | 80.84 | 35.1 | 1 | 0 | 9.74 | 10204.21 | 20.6 | 707.83 | 35.27 | 19.88 | 6700.32 | 0.56 | 0.72 | 1.05 | 0.45 | 4 | 10
0 | 50 | CONCLUIDO | 17.7174 | 5.64 | 3.19 | 10.06 | 0.16 | 19 | 107.41 | 41.65 | 1 | 17 | 14.77 | 13481.73 | 24.99 | 707.52 | 33.68 | 19.88 | 5922.29 | 0.59 | 0.73 | 1.02 | 0.37 | 4 | 10
1 | 50 | CONCLUIDO | 18.0805 | 5.53 | 3.14 | 11.77 | 0.32 | 16 | 108.68 | 41.65 | 2 | 0 | 15.03 | 13638.32 | 23.69 | 708.09 | 31.73 | 19.88 | 4960.4 | 0.63 | 0.75 | 1.03 | 0.33 | 4 | 10
0 | 25 | CONCLUIDO | 17.7218 | 5.64 | 3.43 | 6.86 | 0.28 | 30 | 61.76 | 28.92 | 1 | 0 | 6.84 | 7851.41 | 18.47 | 708.76 | 39.92 | 19.88 | 8989.93 | 0.5 | 0.68 | 1.08 | 0.62 | 4 | 10
0 | 85 | CONCLUIDO | 14.5903 | 6.85 | 3.43 | 6.64 | 0.11 | 31 | 167.88 | 51.39 | 1 | 29 | 30.49 | 20939.59 | 41.03 | 707.73 | 41.21 | 19.88 | 9628.39 | 0.48 | 0.68 | 1.04 | 0.62 | 4 | 10
1 | 85 | CONCLUIDO | 17.0398 | 5.87 | 3.06 | 14.1 | 0.21 | 13 | 169.33 | 51.39 | 2 | 11 | 30.94 | 21118.46 | 32.5 | 707.48 | 29.8 | 19.88 | 4014.77 | 0.67 | 0.77 | 1 | 0.24 | 4 | 10
2 | 85 | CONCLUIDO | 17.5191 | 5.71 | 3 | 17.98 | 0.31 | 10 | 170.79 | 51.39 | 3 | 0 | 31.4 | 21297.94 | 29.5 | 707.52 | 27.28 | 19.88 | 2768.9 | 0.73 | 0.78 | 1.02 | 0.18 | 4 | 10
0 | 20 | CONCLUIDO | 17.301 | 5.78 | 3.58 | 5.81 | 0.34 | 37 | 51.33 | 24.83 | 1 | 0 | 5.51 | 6564.78 | 17.04 | 710.1 | 44.33 | 19.88 | 11155.43 | 0.45 | 0.65 | 1.09 | 0.77 | 4 | 10
0 | 65 | CONCLUIDO | 16.247 | 6.16 | 3.29 | 7.91 | 0.13 | 25 | 133.21 | 46.47 | 1 | 23 | 20.75 | 16663.42 | 32.4 | 707.93 | 37.15 | 19.88 | 7628.41 | 0.54 | 0.71 | 1.02 | 0.48 | 4 | 10
1 | 65 | CONCLUIDO | 18.0307 | 5.55 | 3.04 | 15.2 | 0.26 | 12 | 134.55 | 46.47 | 2 | 0 | 21.09 | 16828.84 | 25.95 | 707.85 | 28.66 | 19.88 | 3447.82 | 0.69 | 0.77 | 1.02 | 0.23 | 4 | 10
0 | 75 | CONCLUIDO | 15.3813 | 6.5 | 3.37 | 7.22 | 0.12 | 28 | 150.44 | 49.1 | 1 | 26 | 25.34 | 18787.76 | 36.9 | 707.8 | 38.93 | 19.88 | 8502.15 | 0.51 | 0.69 | 1.05 | 0.56 | 4 | 10
1 | 75 | CONCLUIDO | 17.6056 | 5.68 | 3.04 | 15.18 | 0.23 | 12 | 151.83 | 49.1 | 2 | 7 | 25.73 | 18959.54 | 28.69 | 707.46 | 28.84 | 19.88 | 3538.35 | 0.69 | 0.77 | 1.01 | 0.23 | 4 | 10
2 | 75 | CONCLUIDO | 17.7629 | 5.63 | 3.02 | 16.46 | 0.35 | 11 | 153.23 | 49.1 | 3 | 0 | 26.13 | 19131.85 | 27.97 | 708.12 | 28.16 | 19.88 | 3201.05 | 0.71 | 0.78 | 1.01 | 0.2 | 4 | 10
0 | 95 | CONCLUIDO | 13.8451 | 7.22 | 3.49 | 6.16 | 0.1 | 34 | 185.69 | 53.44 | 1 | 32 | 36.26 | 23136.14 | 45.1 | 708.14 | 42.96 | 19.88 | 10488.25 | 0.46 | 0.67 | 1.04 | 0.67 | 4 | 10
1 | 95 | CONCLUIDO | 16.4964 | 6.06 | 3.07 | 13.17 | 0.19 | 14 | 187.21 | 53.44 | 2 | 12 | 36.77 | 23322.88 | 35.97 | 707.05 | 29.92 | 19.88 | 4069.01 | 0.66 | 0.76 | 1.02 | 0.26 | 4 | 10
2 | 95 | CONCLUIDO | 17.2927 | 5.78 | 2.98 | 19.86 | 0.28 | 9 | 188.73 | 53.44 | 3 | 3 | 37.29 | 23510.33 | 31.37 | 707.46 | 27.06 | 19.88 | 2662.11 | 0.73 | 0.79 | 1.01 | 0.17 | 4 | 10
3 | 95 | CONCLUIDO | 17.2952 | 5.78 | 2.98 | 19.86 | 0.37 | 9 | 190.25 | 53.44 | 4 | 0 | 37.82 | 23698.48 | 31.42 | 707.05 | 26.89 | 19.88 | 2576.87 | 0.74 | 0.79 | 1.01 | 0.17 | 4 | 10
0 | 55 | CONCLUIDO | 17.2208 | 5.81 | 3.22 | 9.2 | 0.15 | 21 | 116.05 | 43.4 | 1 | 19 | 16.65 | 14546.17 | 27.76 | 707.41 | 34.69 | 19.88 | 6416.07 | 0.57 | 0.73 | 1.02 | 0.41 | 4 | 10
1 | 55 | CONCLUIDO | 18.1424 | 5.51 | 3.09 | 13.26 | 0.3 | 14 | 117.34 | 43.4 | 2 | 0 | 16.94 | 14705.49 | 24.38 | 708.13 | 30.16 | 19.88 | 4186.97 | 0.66 | 0.76 | 1.03 | 0.28 | 4 | 10

## gráficos
Selecione o eixo X:
Selecione o eixo Y:
Selecione o eixo Z:
Eixo X | Eixo Y | Eixo Z

## hidden (hidden)
Unnamed: 0
Volume de calda [L]
STATUS
Capacidade operacional [ha/h]
Tempo de missao [h]
Tempo util [h]
Tempo por voo [min]
Autonomia Projetada [h]
N° Voos
MTOW [kg]
Massa Estrutura [kg]
Combustível [kg]
Abastecimentos
Massa gerador
Potência gerador [W]
Combustível consumido [L]
Calda cons [L]
Distância percorrida [km]
Distância Pulverizando [km]
RTL ACUMULADO[m]
EOC [km/km]
EOC [h/h]
Tempo de manobra [h]
Tempo rtl_rtw [h]
V pulv [m/s]
V desloc [m/s]