## RESULTADOS_18
Unnamed: 0 | Volume de calda [L] | STATUS | Capacidade operacional [ha/h] | Tempo de missao [h] | Tempo util [h] | Tempo por voo [min] | Autonomia Projetada [h] | N° Voos | MTOW [kg] | Massa Estrutura [kg] | Combustível [kg] | Abastecimentos | Massa gerador | Potência gerador [W] | Combustível consumido [L] | Calda cons [L] | Distância percorrida [km] | Distância Pulverizando [km] | RTL ACUMULADO[m] | EOC [km/km] | EOC [h/h] | Tempo de manobra [h] | Tempo rtl_rtw [h] | V pulv [m/s] | V desloc [m/s] | Preço Total por ha Simples [R$/ha] | Preço Total por ha Presumido [R$/ha] | Preço Total por ha Real [R$/ha] | Preço Total Simples [R$] | Preço Total Presumido [R$] | Prod CAPEX [ha/h/R$] | Dias Trabalhados | Preço Total Real [R$]
0 | 100 | CONCLUIDO | 12.9441 | 7.73 | 3.77 | 6.11 | 0.09 | 37 | 194.77 | 54.38 | 1 | 0 | 39.4 | 24256.19 | 38.81 | 3530.13 | 64.54 | 30.45 | 17089.86 | 0.47 | 0.7 | 0.19 | 1.09 | 4 | 10 | 32.7504 | 44.8106 | 40.5339 | 32750.4218 | 44810.572 | 9.5371e-06 | 3 | 40533.9139

## RESULTADOS_6
Unnamed: 0 | Volume de calda [L] | STATUS | Capacidade operacional [ha/h] | Tempo de missao [h] | Tempo util [h] | Tempo por voo [min] | Autonomia Projetada [h] | N° Voos | MTOW [kg] | Massa Estrutura [kg] | Combustível [kg] | Abastecimentos | Massa gerador | Potência gerador [W] | Combustível consumido [L] | Calda cons [L] | Distância percorrida [km] | Distância Pulverizando [km] | RTL ACUMULADO[m] | EOC [km/km] | EOC [h/h] | Tempo de manobra [h] | Tempo rtl_rtw [h] | V pulv [m/s] | V desloc [m/s] | Preço Total por ha Simples [R$/ha] | Preço Total por ha Presumido [R$/ha] | Preço Total por ha Real [R$/ha] | Preço Total Simples [R$] | Preço Total Presumido [R$] | Prod CAPEX [ha/h/R$] | Dias Trabalhados | Preço Total Real [R$]
0 | 40 | CONCLUIDO | 11.106 | 9 | 5.36 | 3.58 | 0.2 | 90 | 89.87 | 37.55 | 1 | 0 | 11.32 | 11317.98 | 35.45 | 3543.89 | 113.97 | 30.45 | 41540.36 | 0.27 | 0.5 | 0.34 | 2.67 | 4 | 10 | 39.8577 | 54.5351 | 49.3304 | 39857.7389 | 54535.1168 | 8.5539e-06 | 4 | 49330.3618

## RESULTADOS_4
Unnamed: 0 | Volume de calda [L] | STATUS | Capacidade operacional [ha/h] | Tempo de missao [h] | Tempo util [h] | Tempo por voo [min] | Autonomia Projetada [h] | N° Voos | MTOW [kg] | Massa Estrutura [kg] | Combustível [kg] | Abastecimentos | Massa gerador | Potência gerador [W] | Combustível consumido [L] | Calda cons [L] | Distância percorrida [km] | Distância Pulverizando [km] | RTL ACUMULADO[m] | EOC [km/km] | EOC [h/h] | Tempo de manobra [h] | Tempo rtl_rtw [h] | V pulv [m/s] | V desloc [m/s] | Preço Total por ha Simples [R$/ha] | Preço Total por ha Presumido [R$/ha] | Preço Total por ha Real [R$/ha] | Preço Total Simples [R$] | Preço Total Presumido [R$] | Prod CAPEX [ha/h/R$] | Dias Trabalhados | Preço Total Real [R$]
0 | 30 | CONCLUIDO | 10.0775 | 9.92 | 6.23 | 3.14 | 0.24 | 119 | 71.52 | 32.27 | 1 | 0 | 8.25 | 9054.6 | 35.99 | 3538.7 | 141.15 | 30.45 | 54986.4 | 0.22 | 0.43 | 0.43 | 3.54 | 4 | 10 | 40.6271 | 55.5878 | 50.2826 | 40627.1125 | 55587.8077 | 7.849e-06 | 4 | 50282.5854

## RESULTADOS_1
Unnamed: 0 | Volume de calda [L] | STATUS | Capacidade operacional [ha/h] | Tempo de missao [h] | Tempo util [h] | Tempo por voo [min] | Autonomia Projetada [h] | N° Voos | MTOW [kg] | Massa Estrutura [kg] | Combustível [kg] | Abastecimentos | Massa gerador | Potência gerador [W] | Combustível consumido [L] | Calda cons [L] | Distância percorrida [km] | Distância Pulverizando [km] | RTL ACUMULADO[m] | EOC [km/km] | EOC [h/h] | Tempo de manobra [h] | Tempo rtl_rtw [h] | V pulv [m/s] | V desloc [m/s] | Preço Total por ha Simples [R$/ha] | Preço Total por ha Presumido [R$/ha] | Preço Total por ha Real [R$/ha] | Preço Total Simples [R$] | Preço Total Presumido [R$] | Prod CAPEX [ha/h/R$] | Dias Trabalhados | Preço Total Real [R$]
0 | 15 | CONCLUIDO | 7.125 | 14.04 | 9.73 | 2.48 | 0.43 | 235 | 39.78 | 19.54 | 1 | 0 | 4.24 | 5140 | 38.32 | 3558.52 | 249.69 | 30.45 | 108675.89 | 0.12 | 0.27 | 0.77 | 7.03 | 4 | 10 | 59.5873 | 81.53 | 73.7489 | 59587.3191 | 81529.9989 | 5.6758e-06 | 6 | 73748.8902

## RESULTADOS_12
Unnamed: 0 | Volume de calda [L] | STATUS | Capacidade operacional [ha/h] | Tempo de missao [h] | Tempo util [h] | Tempo por voo [min] | Autonomia Projetada [h] | N° Voos | MTOW [kg] | Massa Estrutura [kg] | Combustível [kg] | Abastecimentos | Massa gerador | Potência gerador [W] | Combustível consumido [L] | Calda cons [L] | Distância percorrida [km] | Distância Pulverizando [km] | RTL ACUMULADO[m] | EOC [km/km] | EOC [h/h] | Tempo de manobra [h] | Tempo rtl_rtw [h] | V pulv [m/s] | V desloc [m/s] | Preço Total por ha Simples [R$/ha] | Preço Total por ha Presumido [R$/ha] | Preço Total por ha Real [R$/ha] | Preço Total Simples [R$] | Preço Total Presumido [R$] | Prod CAPEX [ha/h/R$] | Dias Trabalhados | Preço Total Real [R$]
0 | 70 | CONCLUIDO | 12.5165 | 7.99 | 4.26 | 4.91 | 0.12 | 52 | 141.81 | 47.83 | 1 | 0 | 22.98 | 17723.39 | 36.59 | 3533.83 | 79.85 | 30.45 | 24671.05 | 0.38 | 0.62 | 0.23 | 1.57 | 4 | 10 | 39.7678 | 54.4121 | 49.2191 | 39767.812 | 54412.0748 | 9.3989e-06 | 4 | 49219.0627

## RESULTADOS_16
Unnamed: 0 | Volume de calda [L] | STATUS | Capacidade operacional [ha/h] | Tempo de missao [h] | Tempo util [h] | Tempo por voo [min] | Autonomia Projetada [h] | N° Voos | MTOW [kg] | Massa Estrutura [kg] | Combustível [kg] | Abastecimentos | Massa gerador | Potência gerador [W] | Combustível consumido [L] | Calda cons [L] | Distância percorrida [km] | Distância Pulverizando [km] | RTL ACUMULADO[m] | EOC [km/km] | EOC [h/h] | Tempo de manobra [h] | Tempo rtl_rtw [h] | V pulv [m/s] | V desloc [m/s] | Preço Total por ha Simples [R$/ha] | Preço Total por ha Presumido [R$/ha] | Preço Total por ha Real [R$/ha] | Preço Total Simples [R$] | Preço Total Presumido [R$] | Prod CAPEX [ha/h/R$] | Dias Trabalhados | Preço Total Real [R$]
0 | 90 | CONCLUIDO | 12.888 | 7.76 | 3.88 | 5.68 | 0.1 | 41 | 176.73 | 52.44 | 1 | 0 | 33.29 | 22031.19 | 37.77 | 3531.85 | 67.95 | 30.45 | 18776.31 | 0.45 | 0.68 | 0.2 | 1.2 | 4 | 10 | 32.4569 | 44.409 | 40.1706 | 32456.9058 | 44408.9704 | 9.5515e-06 | 3 | 40170.6405

## RESULTADOS_0
Unnamed: 0 | Volume de calda [L] | STATUS | Capacidade operacional [ha/h] | Tempo de missao [h] | Tempo util [h] | Tempo por voo [min] | Autonomia Projetada [h] | N° Voos | MTOW [kg] | Massa Estrutura [kg] | Combustível [kg] | Abastecimentos | Massa gerador | Potência gerador [W] | Combustível consumido [L] | Calda cons [L] | Distância percorrida [km] | Distância Pulverizando [km] | RTL ACUMULADO[m] | EOC [km/km] | EOC [h/h] | Tempo de manobra [h] | Tempo rtl_rtw [h] | V pulv [m/s] | V desloc [m/s] | Preço Total por ha Simples [R$/ha] | Preço Total por ha Presumido [R$/ha] | Preço Total por ha Real [R$/ha] | Preço Total Simples [R$] | Preço Total Presumido [R$] | Prod CAPEX [ha/h/R$] | Dias Trabalhados | Preço Total Real [R$]
0 | 10 | CONCLUIDO | 5.3164 | 18.81 | 13.25 | 2.26 | 0.64 | 352 | 26.11 | 12.1 | 1 | 0 | 3.01 | 3454.41 | 38.19 | 3580.71 | 358.97 | 30.45 | 162727.77 | 0.08 | 0.2 | 1.11 | 10.54 | 4 | 10 | 78.8754 | 107.9208 | 97.621 | 78875.3733 | 107920.7655 | 4.2807e-06 | 8 | 97620.9591

## RESULTADOS_7
Unnamed: 0 | Volume de calda [L] | STATUS | Capacidade operacional [ha/h] | Tempo de missao [h] | Tempo util [h] | Tempo por voo [min] | Autonomia Projetada [h] | N° Voos | MTOW [kg] | Massa Estrutura [kg] | Combustível [kg] | Abastecimentos | Massa gerador | Potência gerador [W] | Combustível consumido [L] | Calda cons [L] | Distância percorrida [km] | Distância Pulverizando [km] | RTL ACUMULADO[m] | EOC [km/km] | EOC [h/h] | Tempo de manobra [h] | Tempo rtl_rtw [h] | V pulv [m/s] | V desloc [m/s] | Preço Total por ha Simples [R$/ha] | Preço Total por ha Presumido [R$/ha] | Preço Total por ha Real [R$/ha] | Preço Total Simples [R$] | Preço Total Presumido [R$] | Prod CAPEX [ha/h/R$] | Dias Trabalhados | Preço Total Real [R$]
0 | 45 | CONCLUIDO | 11.5075 | 8.69 | 5.06 | 3.79 | 0.18 | 80 | 98.71 | 39.72 | 1 | 0 | 12.99 | 12407.75 | 35.3 | 3537.99 | 104.52 | 30.45 | 36864.33 | 0.29 | 0.52 | 0.31 | 2.37 | 4 | 10 | 39.6412 | 54.2389 | 49.0624 | 39641.2402 | 54238.8937 | 8.8196e-06 | 4 | 49062.4098

## RESULTADOS_10
Unnamed: 0 | Volume de calda [L] | STATUS | Capacidade operacional [ha/h] | Tempo de missao [h] | Tempo util [h] | Tempo por voo [min] | Autonomia Projetada [h] | N° Voos | MTOW [kg] | Massa Estrutura [kg] | Combustível [kg] | Abastecimentos | Massa gerador | Potência gerador [W] | Combustível consumido [L] | Calda cons [L] | Distância percorrida [km] | Distância Pulverizando [km] | RTL ACUMULADO[m] | EOC [km/km] | EOC [h/h] | Tempo de manobra [h] | Tempo rtl_rtw [h] | V pulv [m/s] | V desloc [m/s] | Preço Total por ha Simples [R$/ha] | Preço Total por ha Presumido [R$/ha] | Preço Total por ha Real [R$/ha] | Preço Total Simples [R$] | Preço Total Presumido [R$] | Prod CAPEX [ha/h/R$] | Dias Trabalhados | Preço Total Real [R$]
0 | 60 | CONCLUIDO | 12.3212 | 8.12 | 4.45 | 4.45 | 0.14 | 60 | 124.63 | 45 | 1 | 0 | 18.64 | 15605.44 | 35.4 | 3534.64 | 85.63 | 30.45 | 27520.2 | 0.36 | 0.6 | 0.25 | 1.77 | 4 | 10 | 39.4406 | 53.9644 | 48.8141 | 39440.5941 | 53964.3608 | 9.3219e-06 | 4 | 48814.078

## RESULTADOS_14
Unnamed: 0 | Volume de calda [L] | STATUS | Capacidade operacional [ha/h] | Tempo de missao [h] | Tempo util [h] | Tempo por voo [min] | Autonomia Projetada [h] | N° Voos | MTOW [kg] | Massa Estrutura [kg] | Combustível [kg] | Abastecimentos | Massa gerador | Potência gerador [W] | Combustível consumido [L] | Calda cons [L] | Distância percorrida [km] | Distância Pulverizando [km] | RTL ACUMULADO[m] | EOC [km/km] | EOC [h/h] | Tempo de manobra [h] | Tempo rtl_rtw [h] | V pulv [m/s] | V desloc [m/s] | Preço Total por ha Simples [R$/ha] | Preço Total por ha Presumido [R$/ha] | Preço Total por ha Real [R$/ha] | Preço Total Simples [R$] | Preço Total Presumido [R$] | Prod CAPEX [ha/h/R$] | Dias Trabalhados | Preço Total Real [R$]
0 | 80 | CONCLUIDO | 12.7429 | 7.85 | 4.04 | 5.27 | 0.11 | 46 | 159.12 | 50.28 | 1 | 0 | 27.84 | 19859.16 | 37 | 3531.63 | 73.02 | 30.45 | 21284.22 | 0.42 | 0.66 | 0.21 | 1.36 | 4 | 10 | 39.8909 | 54.5804 | 49.3714 | 39890.8606 | 54580.4353 | 9.5037e-06 | 4 | 49371.3551

## RESULTADOS_5
Unnamed: 0 | Volume de calda [L] | STATUS | Capacidade operacional [ha/h] | Tempo de missao [h] | Tempo util [h] | Tempo por voo [min] | Autonomia Projetada [h] | N° Voos | MTOW [kg] | Massa Estrutura [kg] | Combustível [kg] | Abastecimentos | Massa gerador | Potência gerador [W] | Combustível consumido [L] | Calda cons [L] | Distância percorrida [km] | Distância Pulverizando [km] | RTL ACUMULADO[m] | EOC [km/km] | EOC [h/h] | Tempo de manobra [h] | Tempo rtl_rtw [h] | V pulv [m/s] | V desloc [m/s] | Preço Total por ha Simples [R$/ha] | Preço Total por ha Presumido [R$/ha] | Preço Total por ha Real [R$/ha] | Preço Total Simples [R$] | Preço Total Presumido [R$] | Prod CAPEX [ha/h/R$] | Dias Trabalhados | Preço Total Real [R$]
0 | 35 | CONCLUIDO | 10.6607 | 9.38 | 5.73 | 3.37 | 0.22 | 102 | 80.84 | 35.1 | 1 | 0 | 9.74 | 10204.21 | 35.58 | 3537.73 | 125.52 | 30.45 | 47256.31 | 0.24 | 0.46 | 0.38 | 3.05 | 4 | 10 | 40.1263 | 54.9026 | 49.6628 | 40126.3037 | 54902.579 | 8.2549e-06 | 4 | 49662.7539

## RESULTADOS_8
Unnamed: 0 | Volume de calda [L] | STATUS | Capacidade operacional [ha/h] | Tempo de missao [h] | Tempo util [h] | Tempo por voo [min] | Autonomia Projetada [h] | N° Voos | MTOW [kg] | Massa Estrutura [kg] | Combustível [kg] | Abastecimentos | Massa gerador | Potência gerador [W] | Combustível consumido [L] | Calda cons [L] | Distância percorrida [km] | Distância Pulverizando [km] | RTL ACUMULADO[m] | EOC [km/km] | EOC [h/h] | Tempo de manobra [h] | Tempo rtl_rtw [h] | V pulv [m/s] | V desloc [m/s] | Preço Total por ha Simples [R$/ha] | Preço Total por ha Presumido [R$/ha] | Preço Total por ha Real [R$/ha] | Preço Total Simples [R$] | Preço Total Presumido [R$] | Prod CAPEX [ha/h/R$] | Dias Trabalhados | Preço Total Real [R$]
0 | 50 | CONCLUIDO | 11.8106 | 8.47 | 4.83 | 4.03 | 0.16 | 72 | 107.41 | 41.65 | 1 | 0 | 14.77 | 13481.73 | 35.35 | 3537.97 | 97.54 | 30.45 | 33415.32 | 0.31 | 0.55 | 0.29 | 2.14 | 4 | 10 | 39.554 | 54.1196 | 48.9545 | 39554.0454 | 54119.5899 | 9.0105e-06 | 4 | 48954.4922

## RESULTADOS_3
Unnamed: 0 | Volume de calda [L] | STATUS | Capacidade operacional [ha/h] | Tempo de missao [h] | Tempo util [h] | Tempo por voo [min] | Autonomia Projetada [h] | N° Voos | MTOW [kg] | Massa Estrutura [kg] | Combustível [kg] | Abastecimentos | Massa gerador | Potência gerador [W] | Combustível consumido [L] | Calda cons [L] | Distância percorrida [km] | Distância Pulverizando [km] | RTL ACUMULADO[m] | EOC [km/km] | EOC [h/h] | Tempo de manobra [h] | Tempo rtl_rtw [h] | V pulv [m/s] | V desloc [m/s] | Preço Total por ha Simples [R$/ha] | Preço Total por ha Presumido [R$/ha] | Preço Total por ha Real [R$/ha] | Preço Total Simples [R$] | Preço Total Presumido [R$] | Prod CAPEX [ha/h/R$] | Dias Trabalhados | Preço Total Real [R$]
0 | 25 | CONCLUIDO | 9.3494 | 10.7 | 6.93 | 2.93 | 0.28 | 142 | 61.76 | 28.92 | 1 | 0 | 6.84 | 7851.41 | 36.52 | 3547.38 | 162.6 | 30.45 | 65597.24 | 0.19 | 0.38 | 0.49 | 4.24 | 4 | 10 | 48.695 | 66.6266 | 60.2679 | 48694.9986 | 66626.6454 | 7.3294e-06 | 5 | 60267.8919

## RESULTADOS_15
Unnamed: 0 | Volume de calda [L] | STATUS | Capacidade operacional [ha/h] | Tempo de missao [h] | Tempo util [h] | Tempo por voo [min] | Autonomia Projetada [h] | N° Voos | MTOW [kg] | Massa Estrutura [kg] | Combustível [kg] | Abastecimentos | Massa gerador | Potência gerador [W] | Combustível consumido [L] | Calda cons [L] | Distância percorrida [km] | Distância Pulverizando [km] | RTL ACUMULADO[m] | EOC [km/km] | EOC [h/h] | Tempo de manobra [h] | Tempo rtl_rtw [h] | V pulv [m/s] | V desloc [m/s] | Preço Total por ha Simples [R$/ha] | Preço Total por ha Presumido [R$/ha] | Preço Total por ha Real [R$/ha] | Preço Total Simples [R$] | Preço Total Presumido [R$] | Prod CAPEX [ha/h/R$] | Dias Trabalhados | Preço Total Real [R$]
0 | 85 | CONCLUIDO | 12.8567 | 7.78 | 3.95 | 5.51 | 0.11 | 43 | 167.88 | 51.39 | 1 | 0 | 30.49 | 20939.59 | 37.29 | 3535.09 | 69.86 | 30.45 | 19720.64 | 0.44 | 0.67 | 0.21 | 1.26 | 4 | 10 | 39.965 | 54.6819 | 49.4631 | 39964.9939 | 54681.8677 | 9.5578e-06 | 4 | 49463.107

## RESULTADOS_2
Unnamed: 0 | Volume de calda [L] | STATUS | Capacidade operacional [ha/h] | Tempo de missao [h] | Tempo util [h] | Tempo por voo [min] | Autonomia Projetada [h] | N° Voos | MTOW [kg] | Massa Estrutura [kg] | Combustível [kg] | Abastecimentos | Massa gerador | Potência gerador [W] | Combustível consumido [L] | Calda cons [L] | Distância percorrida [km] | Distância Pulverizando [km] | RTL ACUMULADO[m] | EOC [km/km] | EOC [h/h] | Tempo de manobra [h] | Tempo rtl_rtw [h] | V pulv [m/s] | V desloc [m/s] | Preço Total por ha Simples [R$/ha] | Preço Total por ha Presumido [R$/ha] | Preço Total por ha Real [R$/ha] | Preço Total Simples [R$] | Preço Total Presumido [R$] | Prod CAPEX [ha/h/R$] | Dias Trabalhados | Preço Total Real [R$]
0 | 20 | CONCLUIDO | 8.4108 | 11.89 | 7.98 | 2.7 | 0.34 | 177 | 51.33 | 24.83 | 1 | 0 | 5.51 | 6564.78 | 37.42 | 3554.38 | 195.1 | 30.45 | 81668.05 | 0.16 | 0.33 | 0.6 | 5.28 | 4 | 10 | 49.9935 | 68.4033 | 61.875 | 49993.4802 | 68403.2851 | 6.6424e-06 | 5 | 61874.9716

## RESULTADOS_11
Unnamed: 0 | Volume de calda [L] | STATUS | Capacidade operacional [ha/h] | Tempo de missao [h] | Tempo util [h] | Tempo por voo [min] | Autonomia Projetada [h] | N° Voos | MTOW [kg] | Massa Estrutura [kg] | Combustível [kg] | Abastecimentos | Massa gerador | Potência gerador [W] | Combustível consumido [L] | Calda cons [L] | Distância percorrida [km] | Distância Pulverizando [km] | RTL ACUMULADO[m] | EOC [km/km] | EOC [h/h] | Tempo de manobra [h] | Tempo rtl_rtw [h] | V pulv [m/s] | V desloc [m/s] | Preço Total por ha Simples [R$/ha] | Preço Total por ha Presumido [R$/ha] | Preço Total por ha Real [R$/ha] | Preço Total Simples [R$] | Preço Total Presumido [R$] | Prod CAPEX [ha/h/R$] | Dias Trabalhados | Preço Total Real [R$]
0 | 65 | CONCLUIDO | 12.4297 | 8.05 | 4.34 | 4.65 | 0.13 | 56 | 133.21 | 46.47 | 1 | 0 | 20.75 | 16663.42 | 35.89 | 3534.52 | 82.27 | 30.45 | 25858.42 | 0.37 | 0.61 | 0.24 | 1.66 | 4 | 10 | 39.5778 | 54.1521 | 48.9839 | 39577.7831 | 54152.0689 | 9.3679e-06 | 4 | 48983.8714

## RESULTADOS_13
Unnamed: 0 | Volume de calda [L] | STATUS | Capacidade operacional [ha/h] | Tempo de missao [h] | Tempo util [h] | Tempo por voo [min] | Autonomia Projetada [h] | N° Voos | MTOW [kg] | Massa Estrutura [kg] | Combustível [kg] | Abastecimentos | Massa gerador | Potência gerador [W] | Combustível consumido [L] | Calda cons [L] | Distância percorrida [km] | Distância Pulverizando [km] | RTL ACUMULADO[m] | EOC [km/km] | EOC [h/h] | Tempo de manobra [h] | Tempo rtl_rtw [h] | V pulv [m/s] | V desloc [m/s] | Preço Total por ha Simples [R$/ha] | Preço Total por ha Presumido [R$/ha] | Preço Total por ha Real [R$/ha] | Preço Total Simples [R$] | Preço Total Presumido [R$] | Prod CAPEX [ha/h/R$] | Dias Trabalhados | Preço Total Real [R$]
0 | 75 | CONCLUIDO | 12.7447 | 7.85 | 4.1 | 5.13 | 0.12 | 48 | 150.44 | 49.1 | 1 | 0 | 25.34 | 18787.76 | 36.19 | 3531.5 | 74.92 | 30.45 | 22224.33 | 0.41 | 0.65 | 0.22 | 1.42 | 4 | 10 | 39.6345 | 54.2297 | 49.0541 | 39634.5026 | 54229.675 | 9.5369e-06 | 4 | 49054.0709

## RESULTADOS_17
Unnamed: 0 | Volume de calda [L] | STATUS | Capacidade operacional [ha/h] | Tempo de missao [h] | Tempo util [h] | Tempo por voo [min] | Autonomia Projetada [h] | N° Voos | MTOW [kg] | Massa Estrutura [kg] | Combustível [kg] | Abastecimentos | Massa gerador | Potência gerador [W] | Combustível consumido [L] | Calda cons [L] | Distância percorrida [km] | Distância Pulverizando [km] | RTL ACUMULADO[m] | EOC [km/km] | EOC [h/h] | Tempo de manobra [h] | Tempo rtl_rtw [h] | V pulv [m/s] | V desloc [m/s] | Preço Total por ha Simples [R$/ha] | Preço Total por ha Presumido [R$/ha] | Preço Total por ha Real [R$/ha] | Preço Total Simples [R$] | Preço Total Presumido [R$] | Prod CAPEX [ha/h/R$] | Dias Trabalhados | Preço Total Real [R$]
0 | 95 | CONCLUIDO | 12.9371 | 7.73 | 3.81 | 5.86 | 0.1 | 39 | 185.69 | 53.44 | 1 | 0 | 36.26 | 23136.14 | 38.24 | 3531.63 | 65.68 | 30.45 | 17648.12 | 0.46 | 0.7 | 0.19 | 1.13 | 4 | 10 | 32.5793 | 44.5765 | 40.3222 | 32579.3494 | 44576.5032 | 9.5594e-06 | 3 | 40322.1843

## RESULTADOS_9
Unnamed: 0 | Volume de calda [L] | STATUS | Capacidade operacional [ha/h] | Tempo de missao [h] | Tempo util [h] | Tempo por voo [min] | Autonomia Projetada [h] | N° Voos | MTOW [kg] | Massa Estrutura [kg] | Combustível [kg] | Abastecimentos | Massa gerador | Potência gerador [W] | Combustível consumido [L] | Calda cons [L] | Distância percorrida [km] | Distância Pulverizando [km] | RTL ACUMULADO[m] | EOC [km/km] | EOC [h/h] | Tempo de manobra [h] | Tempo rtl_rtw [h] | V pulv [m/s] | V desloc [m/s] | Preço Total por ha Simples [R$/ha] | Preço Total por ha Presumido [R$/ha] | Preço Total por ha Real [R$/ha] | Preço Total Simples [R$] | Preço Total Presumido [R$] | Prod CAPEX [ha/h/R$] | Dias Trabalhados | Preço Total Real [R$]
0 | 55 | CONCLUIDO | 12.0397 | 8.31 | 4.64 | 4.22 | 0.15 | 66 | 116.05 | 43.4 | 1 | 0 | 16.65 | 14546.17 | 35.6 | 3535.29 | 91.71 | 30.45 | 30529.92 | 0.33 | 0.57 | 0.27 | 1.96 | 4 | 10 | 39.5618 | 54.1302 | 48.9641 | 39561.8362 | 54130.2496 | 9.1459e-06 | 4 | 48964.1345

## resultados
Unnamed: 0 | Volume de calda [L] | STATUS | Capacidade operacional [ha/h] | Tempo de missao [h] | Tempo util [h] | Tempo por voo [min] | Autonomia Projetada [h] | N° Voos | MTOW [kg] | Massa Estrutura [kg] | Combustível [kg] | Abastecimentos | Massa gerador | Potência gerador [W] | Combustível consumido [L] | Calda cons [L] | Distância percorrida [km] | Distância Pulverizando [km] | RTL ACUMULADO[m] | EOC [km/km] | EOC [h/h] | Tempo de manobra [h] | Tempo rtl_rtw [h] | V pulv [m/s] | V desloc [m/s]
0 | 100 | CONCLUIDO | 12.9441 | 7.73 | 3.77 | 6.11 | 0.09 | 37 | 194.77 | 54.38 | 1 | 0 | 39.4 | 24256.19 | 38.81 | 3530.13 | 64.54 | 30.45 | 17089.86 | 0.47 | 0.7 | 0.19 | 1.09 | 4 | 10
0 | 40 | CONCLUIDO | 11.106 | 9 | 5.36 | 3.58 | 0.2 | 90 | 89.87 | 37.55 | 1 | 0 | 11.32 | 11317.98 | 35.45 | 3543.89 | 113.97 | 30.45 | 41540.36 | 0.27 | 0.5 | 0.34 | 2.67 | 4 | 10
0 | 30 | CONCLUIDO | 10.0775 | 9.92 | 6.23 | 3.14 | 0.24 | 119 | 71.52 | 32.27 | 1 | 0 | 8.25 | 9054.6 | 35.99 | 3538.7 | 141.15 | 30.45 | 54986.4 | 0.22 | 0.43 | 0.43 | 3.54 | 4 | 10
0 | 15 | CONCLUIDO | 7.125 | 14.04 | 9.73 | 2.48 | 0.43 | 235 | 39.78 | 19.54 | 1 | 0 | 4.24 | 5140 | 38.32 | 3558.52 | 249.69 | 30.45 | 108675.89 | 0.12 | 0.27 | 0.77 | 7.03 | 4 | 10
0 | 70 | CONCLUIDO | 12.5165 | 7.99 | 4.26 | 4.91 | 0.12 | 52 | 141.81 | 47.83 | 1 | 0 | 22.98 | 17723.39 | 36.59 | 3533.83 | 79.85 | 30.45 | 24671.05 | 0.38 | 0.62 | 0.23 | 1.57 | 4 | 10
0 | 90 | CONCLUIDO | 12.888 | 7.76 | 3.88 | 5.68 | 0.1 | 41 | 176.73 | 52.44 | 1 | 0 | 33.29 | 22031.19 | 37.77 | 3531.85 | 67.95 | 30.45 | 18776.31 | 0.45 | 0.68 | 0.2 | 1.2 | 4 | 10
0 | 10 | CONCLUIDO | 5.3164 | 18.81 | 13.25 | 2.26 | 0.64 | 352 | 26.11 | 12.1 | 1 | 0 | 3.01 | 3454.41 | 38.19 | 3580.71 | 358.97 | 30.45 | 162727.77 | 0.08 | 0.2 | 1.11 | 10.54 | 4 | 10
0 | 45 | CONCLUIDO | 11.5075 | 8.69 | 5.06 | 3.79 | 0.18 | 80 | 98.71 | 39.72 | 1 | 0 | 12.99 | 12407.75 | 35.3 | 3537.99 | 104.52 | 30.45 | 36864.33 | 0.29 | 0.52 | 0.31 | 2.37 | 4 | 10
0 | 60 | CONCLUIDO | 12.3212 | 8.12 | 4.45 | 4.45 | 0.14 | 60 | 124.63 | 45 | 1 | 0 | 18.64 | 15605.44 | 35.4 | 3534.64 | 85.63 | 30.45 | 27520.2 | 0.36 | 0.6 | 0.25 | 1.77 | 4 | 10
0 | 80 | CONCLUIDO | 12.7429 | 7.85 | 4.04 | 5.27 | 0.11 | 46 | 159.12 | 50.28 | 1 | 0 | 27.84 | 19859.16 | 37 | 3531.63 | 73.02 | 30.45 | 21284.22 | 0.42 | 0.66 | 0.21 | 1.36 | 4 | 10
0 | 35 | CONCLUIDO | 10.6607 | 9.38 | 5.73 | 3.37 | 0.22 | 102 | 80.84 | 35.1 | 1 | 0 | 9.74 | 10204.21 | 35.58 | 3537.73 | 125.52 | 30.45 | 47256.31 | 0.24 | 0.46 | 0.38 | 3.05 | 4 | 10
0 | 50 | CONCLUIDO | 11.8106 | 8.47 | 4.83 | 4.03 | 0.16 | 72 | 107.41 | 41.65 | 1 | 0 | 14.77 | 13481.73 | 35.35 | 3537.97 | 97.54 | 30.45 | 33415.32 | 0.31 | 0.55 | 0.29 | 2.14 | 4 | 10
0 | 25 | CONCLUIDO | 9.3494 | 10.7 | 6.93 | 2.93 | 0.28 | 142 | 61.76 | 28.92 | 1 | 0 | 6.84 | 7851.41 | 36.52 | 3547.38 | 162.6 | 30.45 | 65597.24 | 0.19 | 0.38 | 0.49 | 4.24 | 4 | 10
0 | 85 | CONCLUIDO | 12.8567 | 7.78 | 3.95 | 5.51 | 0.11 | 43 | 167.88 | 51.39 | 1 | 0 | 30.49 | 20939.59 | 37.29 | 3535.09 | 69.86 | 30.45 | 19720.64 | 0.44 | 0.67 | 0.21 | 1.26 | 4 | 10
0 | 20 | CONCLUIDO | 8.4108 | 11.89 | 7.98 | 2.7 | 0.34 | 177 | 51.33 | 24.83 | 1 | 0 | 5.51 | 6564.78 | 37.42 | 3554.38 | 195.1 | 30.45 | 81668.05 | 0.16 | 0.33 | 0.6 | 5.28 | 4 | 10
0 | 65 | CONCLUIDO | 12.4297 | 8.05 | 4.34 | 4.65 | 0.13 | 56 | 133.21 | 46.47 | 1 | 0 | 20.75 | 16663.42 | 35.89 | 3534.52 | 82.27 | 30.45 | 25858.42 | 0.37 | 0.61 | 0.24 | 1.66 | 4 | 10
0 | 75 | CONCLUIDO | 12.7447 | 7.85 | 4.1 | 5.13 | 0.12 | 48 | 150.44 | 49.1 | 1 | 0 | 25.34 | 18787.76 | 36.19 | 3531.5 | 74.92 | 30.45 | 22224.33 | 0.41 | 0.65 | 0.22 | 1.42 | 4 | 10
0 | 95 | CONCLUIDO | 12.9371 | 7.73 | 3.81 | 5.86 | 0.1 | 39 | 185.69 | 53.44 | 1 | 0 | 36.26 | 23136.14 | 38.24 | 3531.63 | 65.68 | 30.45 | 17648.12 | 0.46 | 0.7 | 0.19 | 1.13 | 4 | 10
0 | 55 | CONCLUIDO | 12.0397 | 8.31 | 4.64 | 4.22 | 0.15 | 66 | 116.05 | 43.4 | 1 | 0 | 16.65 | 14546.17 | 35.6 | 3535.29 | 91.71 | 30.45 | 30529.92 | 0.33 | 0.57 | 0.27 | 1.96 | 4 | 10

## gráficos
Selecione o eixo X:
Selecione o eixo Y:
Selecione o eixo Z:
Eixo X | Eixo Y | Eixo Z

## hidden (hidden)
Unnamed: 0
Volume de calda [L]
STATUS
Capacidade operacional [ha/h]
Tempo de missao [h]
Tempo util [h]
Tempo por voo [min]
Autonomia Projetada [h]
N° Voos
MTOW [kg]
Massa Estrutura [kg]
Combustível [kg]
Abastecimentos
Massa gerador
Potência gerador [W]
Combustível consumido [L]
Calda cons [L]
Distância percorrida [km]
Distância Pulverizando [km]
RTL ACUMULADO[m]
EOC [km/km]
EOC [h/h]
Tempo de manobra [h]
Tempo rtl_rtw [h]
V pulv [m/s]
V desloc [m/s]