## RESULTADOS_18
Unnamed: 0 | Volume de calda [L] | STATUS | Capacidade operacional [ha/h] | Tempo de missao [h] | Tempo util [h] | Tempo por voo [min] | Autonomia Projetada [h] | N° Voos | MTOW [kg] | Massa Estrutura [kg] | Combustível [kg] | Abastecimentos | Massa gerador | Potência gerador [W] | Combustível consumido [L] | Calda cons [L] | Distância percorrida [km] | Distância Pulverizando [km] | RTL ACUMULADO[m] | EOC [km/km] | EOC [h/h] | Tempo de manobra [h] | Tempo rtl_rtw [h] | V pulv [m/s] | V desloc [m/s] | Preço Total por ha Simples [R$/ha] | Preço Total por ha Presumido [R$/ha] | Preço Total por ha Real [R$/ha] | Preço Total Simples [R$] | Preço Total Presumido [R$] | Prod CAPEX [ha/h/R$] | Dias Trabalhados | Preço Total Real [R$]
0 | 100 | CONCLUIDO | 8.7476 | 11.43 | 6.39 | 5.9 | 0.09 | 65 | 194.77 | 54.38 | 1 | 63 | 39.4 | 24256.19 | 88.38 | 534.79 | 100.07 | 29.18 | 31623.58 | 0.29 | 0.52 | 1.56 | 1.94 | 4 | 10 | 66.7244 | 91.2953 | 82.5822 | 66724.448 | 91295.3334 | 6.4451e-06 | 5 | 82582.2349
1 | 100 | CONCLUIDO | 11.4858 | 8.71 | 5.18 | 11.95 | 0.18 | 26 | 196.32 | 54.38 | 2 | 24 | 39.95 | 24447.22 | 69.4 | 534.34 | 60.62 | 29.18 | 12096.76 | 0.48 | 0.64 | 1.49 | 0.73 | 4 | 10 | 48.3205 | 66.1142 | 59.8043 | 48320.4551 | 66114.1784 | 8.4626e-06 | 4 | 59804.334
2 | 100 | CONCLUIDO | 12.3542 | 8.09 | 4.92 | 17.35 | 0.27 | 17 | 197.88 | 54.38 | 3 | 15 | 40.5 | 24639 | 63.51 | 534.46 | 52.04 | 29.18 | 7852.28 | 0.56 | 0.67 | 1.48 | 0.47 | 4 | 10 | 45.9754 | 62.9056 | 56.902 | 45975.4147 | 62905.5907 | 9.1024e-06 | 4 | 56901.9694
3 | 100 | CONCLUIDO | 12.919 | 7.74 | 4.76 | 23.79 | 0.36 | 12 | 199.44 | 54.38 | 4 | 10 | 41.06 | 24831.54 | 59.25 | 534.65 | 46.78 | 29.18 | 5246.14 | 0.62 | 0.69 | 1.47 | 0.31 | 4 | 10 | 36.8322 | 50.3955 | 45.5858 | 36832.2215 | 50395.4704 | 9.5186e-06 | 3 | 45585.7975
4 | 100 | CONCLUIDO | 13.2587 | 7.54 | 4.68 | 31.17 | 0.44 | 9 | 201.01 | 54.38 | 5 | 7 | 41.63 | 25024.84 | 55.09 | 534.36 | 44.13 | 29.18 | 3936.35 | 0.66 | 0.7 | 1.46 | 0.23 | 4 | 10 | 35.7408 | 48.9022 | 44.235 | 35740.8449 | 48902.2008 | 9.7689e-06 | 3 | 44235.0434
5 | 100 | CONCLUIDO | 13.3844 | 7.47 | 4.64 | 34.83 | 0.53 | 8 | 202.58 | 54.38 | 6 | 6 | 42.2 | 25218.93 | 51.83 | 534.34 | 43.33 | 29.18 | 3538.16 | 0.67 | 0.71 | 1.46 | 0.2 | 4 | 10 | 35.0377 | 47.9401 | 43.3648 | 35037.682 | 47940.1023 | 9.8615e-06 | 3 | 43364.7662
6 | 100 | CONCLUIDO | 13.4943 | 7.41 | 4.62 | 39.61 | 0.61 | 7 | 204.16 | 54.38 | 7 | 1 | 42.78 | 25413.94 | 50.88 | 534.92 | 42.34 | 29.18 | 3048.99 | 0.69 | 0.71 | 1.46 | 0.17 | 4 | 10 | 34.7777 | 47.5844 | 43.043 | 34777.6888 | 47584.3681 | 9.9425e-06 | 3 | 43042.9828
7 | 100 | CONCLUIDO | 13.4872 | 7.41 | 4.63 | 39.65 | 0.69 | 7 | 205.75 | 54.38 | 8 | 0 | 43.37 | 25609.61 | 51.01 | 534.92 | 42.46 | 29.18 | 3110.01 | 0.69 | 0.71 | 1.46 | 0.18 | 4 | 10 | 34.8087 | 47.6268 | 43.0813 | 34808.6798 | 47626.7713 | 9.9372e-06 | 3 | 43081.3391

## RESULTADOS_6
Unnamed: 0 | Volume de calda [L] | STATUS | Capacidade operacional [ha/h] | Tempo de missao [h] | Tempo util [h] | Tempo por voo [min] | Autonomia Projetada [h] | N° Voos | MTOW [kg] | Massa Estrutura [kg] | Combustível [kg] | Abastecimentos | Massa gerador | Potência gerador [W] | Combustível consumido [L] | Calda cons [L] | Distância percorrida [km] | Distância Pulverizando [km] | RTL ACUMULADO[m] | EOC [km/km] | EOC [h/h] | Tempo de manobra [h] | Tempo rtl_rtw [h] | V pulv [m/s] | V desloc [m/s] | Preço Total por ha Simples [R$/ha] | Preço Total por ha Presumido [R$/ha] | Preço Total por ha Real [R$/ha] | Preço Total Simples [R$] | Preço Total Presumido [R$] | Prod CAPEX [ha/h/R$] | Dias Trabalhados | Preço Total Real [R$]
0 | 40 | CONCLUIDO | 12.7384 | 7.85 | 5.32 | 10.31 | 0.2 | 31 | 89.87 | 37.55 | 1 | 29 | 11.32 | 11317.98 | 41.18 | 534.59 | 65.21 | 29.18 | 14363.35 | 0.45 | 0.62 | 1.5 | 0.88 | 4 | 10 | 39.8162 | 54.4782 | 49.2789 | 39816.17 | 54478.2403 | 9.8112e-06 | 4 | 49278.9135
1 | 40 | CONCLUIDO | 14.1143 | 7.08 | 4.86 | 19.45 | 0.39 | 15 | 91.1 | 37.55 | 2 | 0 | 11.54 | 11468.97 | 32.81 | 535.01 | 49.68 | 29.18 | 6679.1 | 0.59 | 0.68 | 1.49 | 0.41 | 4 | 10 | 30.053 | 41.1198 | 37.1954 | 30053.0019 | 41119.8431 | 1.0871e-05 | 3 | 37195.4229

## RESULTADOS_4
Unnamed: 0 | Volume de calda [L] | STATUS | Capacidade operacional [ha/h] | Tempo de missao [h] | Tempo util [h] | Tempo por voo [min] | Autonomia Projetada [h] | N° Voos | MTOW [kg] | Massa Estrutura [kg] | Combustível [kg] | Abastecimentos | Massa gerador | Potência gerador [W] | Combustível consumido [L] | Calda cons [L] | Distância percorrida [km] | Distância Pulverizando [km] | RTL ACUMULADO[m] | EOC [km/km] | EOC [h/h] | Tempo de manobra [h] | Tempo rtl_rtw [h] | V pulv [m/s] | V desloc [m/s] | Preço Total por ha Simples [R$/ha] | Preço Total por ha Presumido [R$/ha] | Preço Total por ha Real [R$/ha] | Preço Total Simples [R$] | Preço Total Presumido [R$] | Prod CAPEX [ha/h/R$] | Dias Trabalhados | Preço Total Real [R$]
0 | 30 | CONCLUIDO | 13.6343 | 7.33 | 5.12 | 12.79 | 0.24 | 24 | 71.52 | 32.27 | 1 | 21 | 8.25 | 9054.6 | 31.49 | 534.51 | 58.42 | 29.18 | 11007.19 | 0.5 | 0.64 | 1.49 | 0.67 | 4 | 10 | 29.7744 | 40.7387 | 36.8506 | 29774.4157 | 40738.6691 | 1.0619e-05 | 3 | 36850.6277
1 | 30 | CONCLUIDO | 14.0302 | 7.13 | 4.99 | 15.75 | 0.48 | 19 | 72.7 | 32.27 | 2 | 0 | 8.43 | 9200.25 | 29.57 | 535.35 | 53.64 | 29.18 | 8640.92 | 0.54 | 0.66 | 1.5 | 0.54 | 4 | 10 | 29.2476 | 40.0179 | 36.1987 | 29247.6483 | 40017.9227 | 1.0928e-05 | 3 | 36198.6683

## RESULTADOS_1
Unnamed: 0 | Volume de calda [L] | STATUS | Capacidade operacional [ha/h] | Tempo de missao [h] | Tempo util [h] | Tempo por voo [min] | Autonomia Projetada [h] | N° Voos | MTOW [kg] | Massa Estrutura [kg] | Combustível [kg] | Abastecimentos | Massa gerador | Potência gerador [W] | Combustível consumido [L] | Calda cons [L] | Distância percorrida [km] | Distância Pulverizando [km] | RTL ACUMULADO[m] | EOC [km/km] | EOC [h/h] | Tempo de manobra [h] | Tempo rtl_rtw [h] | V pulv [m/s] | V desloc [m/s] | Preço Total por ha Simples [R$/ha] | Preço Total por ha Presumido [R$/ha] | Preço Total por ha Real [R$/ha] | Preço Total Simples [R$] | Preço Total Presumido [R$] | Prod CAPEX [ha/h/R$] | Dias Trabalhados | Preço Total Real [R$]
0 | 15 | CONCLUIDO | 13.1128 | 7.63 | 5.52 | 8.95 | 0.43 | 37 | 39.78 | 19.54 | 1 | 0 | 4.24 | 5140 | 21.97 | 536.64 | 70.11 | 29.18 | 16784.88 | 0.42 | 0.6 | 1.55 | 1.07 | 4 | 10 | 27.6928 | 37.8905 | 34.2743 | 27692.7964 | 37890.5057 | 1.0446e-05 | 3 | 34274.289

## RESULTADOS_12
Unnamed: 0 | Volume de calda [L] | STATUS | Capacidade operacional [ha/h] | Tempo de missao [h] | Tempo util [h] | Tempo por voo [min] | Autonomia Projetada [h] | N° Voos | MTOW [kg] | Massa Estrutura [kg] | Combustível [kg] | Abastecimentos | Massa gerador | Potência gerador [W] | Combustível consumido [L] | Calda cons [L] | Distância percorrida [km] | Distância Pulverizando [km] | RTL ACUMULADO[m] | EOC [km/km] | EOC [h/h] | Tempo de manobra [h] | Tempo rtl_rtw [h] | V pulv [m/s] | V desloc [m/s] | Preço Total por ha Simples [R$/ha] | Preço Total por ha Presumido [R$/ha] | Preço Total por ha Real [R$/ha] | Preço Total Simples [R$] | Preço Total Presumido [R$] | Prod CAPEX [ha/h/R$] | Dias Trabalhados | Preço Total Real [R$]
0 | 70 | CONCLUIDO | 10.5829 | 9.45 | 5.83 | 7.29 | 0.12 | 48 | 141.81 | 47.83 | 1 | 46 | 22.98 | 17723.39 | 64.76 | 534.68 | 81.75 | 29.18 | 22552.79 | 0.36 | 0.56 | 1.53 | 1.39 | 4 | 10 | 48.0669 | 65.7673 | 59.4906 | 48066.9362 | 65767.3026 | 7.9469e-06 | 4 | 59490.5636
1 | 70 | CONCLUIDO | 12.8246 | 7.8 | 4.99 | 14.97 | 0.25 | 20 | 143.17 | 47.83 | 2 | 18 | 23.34 | 17891.86 | 52.13 | 534.64 | 54.45 | 29.18 | 9042.84 | 0.54 | 0.66 | 1.48 | 0.54 | 4 | 10 | 42.6605 | 58.37 | 52.7992 | 42660.4936 | 58369.9694 | 9.6302e-06 | 4 | 52799.2214
2 | 70 | CONCLUIDO | 13.625 | 7.34 | 4.76 | 23.82 | 0.37 | 12 | 144.54 | 47.83 | 3 | 10 | 23.71 | 18060.85 | 45.91 | 534.33 | 46.99 | 29.18 | 5350.29 | 0.62 | 0.69 | 1.47 | 0.32 | 4 | 10 | 33.2926 | 45.5525 | 41.205 | 33292.6428 | 45552.4626 | 1.0231e-05 | 3 | 41204.9995
3 | 70 | CONCLUIDO | 13.9438 | 7.17 | 4.68 | 31.22 | 0.49 | 9 | 145.92 | 47.83 | 4 | 0 | 24.09 | 18230.35 | 41.64 | 534.67 | 44.2 | 29.18 | 3968.57 | 0.66 | 0.7 | 1.47 | 0.24 | 4 | 10 | 32.3285 | 44.2333 | 40.0118 | 32328.5465 | 44233.3436 | 1.0471e-05 | 3 | 40011.7753

## RESULTADOS_16
Unnamed: 0 | Volume de calda [L] | STATUS | Capacidade operacional [ha/h] | Tempo de missao [h] | Tempo util [h] | Tempo por voo [min] | Autonomia Projetada [h] | N° Voos | MTOW [kg] | Massa Estrutura [kg] | Combustível [kg] | Abastecimentos | Massa gerador | Potência gerador [W] | Combustível consumido [L] | Calda cons [L] | Distância percorrida [km] | Distância Pulverizando [km] | RTL ACUMULADO[m] | EOC [km/km] | EOC [h/h] | Tempo de manobra [h] | Tempo rtl_rtw [h] | V pulv [m/s] | V desloc [m/s] | Preço Total por ha Simples [R$/ha] | Preço Total por ha Presumido [R$/ha] | Preço Total por ha Real [R$/ha] | Preço Total Simples [R$] | Preço Total Presumido [R$] | Prod CAPEX [ha/h/R$] | Dias Trabalhados | Preço Total Real [R$]
0 | 90 | CONCLUIDO | 9.259 | 10.8 | 6.25 | 6.25 | 0.1 | 60 | 176.73 | 52.44 | 1 | 58 | 33.29 | 22031.19 | 80.97 | 535.42 | 95.15 | 29.18 | 29192.21 | 0.31 | 0.53 | 1.56 | 1.8 | 4 | 10 | 62.9759 | 86.1664 | 77.9428 | 62975.909 | 86166.417 | 6.862e-06 | 5 | 77942.8151
1 | 90 | CONCLUIDO | 11.9439 | 8.37 | 5.1 | 12.75 | 0.2 | 24 | 178.21 | 52.44 | 2 | 22 | 33.77 | 22213.89 | 63.6 | 534.53 | 57.89 | 29.18 | 10739.99 | 0.5 | 0.65 | 1.49 | 0.65 | 4 | 10 | 46.2932 | 63.3404 | 57.2953 | 46293.1836 | 63340.3762 | 8.8519e-06 | 4 | 57295.2595
2 | 90 | CONCLUIDO | 12.8173 | 7.8 | 4.85 | 19.39 | 0.3 | 15 | 179.7 | 52.44 | 3 | 13 | 34.26 | 22397.24 | 57.79 | 534.37 | 49.64 | 29.18 | 6659.92 | 0.59 | 0.68 | 1.48 | 0.4 | 4 | 10 | 44.1738 | 60.4405 | 54.6722 | 44173.7999 | 60440.5418 | 9.4991e-06 | 4 | 54672.1813
3 | 90 | CONCLUIDO | 13.2606 | 7.54 | 4.73 | 25.8 | 0.39 | 11 | 181.19 | 52.44 | 4 | 9 | 34.75 | 22581.25 | 53.71 | 534.38 | 46.02 | 29.18 | 4871.45 | 0.63 | 0.7 | 1.46 | 0.28 | 4 | 10 | 35.3316 | 48.3422 | 43.7285 | 35331.5741 | 48342.2184 | 9.8277e-06 | 3 | 43728.505
4 | 90 | CONCLUIDO | 13.4943 | 7.41 | 4.67 | 31.13 | 0.49 | 9 | 182.69 | 52.44 | 5 | 7 | 35.25 | 22766.06 | 49.47 | 534.31 | 44.05 | 29.18 | 3895.2 | 0.66 | 0.71 | 1.46 | 0.22 | 4 | 10 | 34.3702 | 47.0268 | 42.5386 | 34370.1741 | 47026.7886 | 1.0001e-05 | 3 | 42538.6179
5 | 90 | CONCLUIDO | 13.7038 | 7.3 | 4.63 | 39.67 | 0.58 | 7 | 184.19 | 52.44 | 6 | 0 | 35.75 | 22951.43 | 46.7 | 534.3 | 42.42 | 29.18 | 3089.87 | 0.69 | 0.71 | 1.47 | 0.18 | 4 | 10 | 33.7212 | 46.1388 | 41.7354 | 33721.1678 | 46138.7895 | 1.0156e-05 | 3 | 41735.3682

## RESULTADOS_0
Unnamed: 0 | Volume de calda [L] | STATUS | Capacidade operacional [ha/h] | Tempo de missao [h] | Tempo util [h] | Tempo por voo [min] | Autonomia Projetada [h] | N° Voos | MTOW [kg] | Massa Estrutura [kg] | Combustível [kg] | Abastecimentos | Massa gerador | Potência gerador [W] | Combustível consumido [L] | Calda cons [L] | Distância percorrida [km] | Distância Pulverizando [km] | RTL ACUMULADO[m] | EOC [km/km] | EOC [h/h] | Tempo de manobra [h] | Tempo rtl_rtw [h] | V pulv [m/s] | V desloc [m/s] | Preço Total por ha Simples [R$/ha] | Preço Total por ha Presumido [R$/ha] | Preço Total por ha Real [R$/ha] | Preço Total Simples [R$] | Preço Total Presumido [R$] | Prod CAPEX [ha/h/R$] | Dias Trabalhados | Preço Total Real [R$]
0 | 10 | CONCLUIDO | 12.0136 | 8.32 | 6.07 | 6.62 | 0.64 | 55 | 26.11 | 12.1 | 1 | 0 | 3.01 | 3454.41 | 17.63 | 537.51 | 87.02 | 29.18 | 25149.16 | 0.34 | 0.54 | 1.61 | 1.61 | 4 | 10 | 34.1174 | 46.681 | 42.2258 | 34117.4234 | 46680.9638 | 9.6732e-06 | 4 | 42225.7981

## RESULTADOS_7
Unnamed: 0 | Volume de calda [L] | STATUS | Capacidade operacional [ha/h] | Tempo de missao [h] | Tempo util [h] | Tempo por voo [min] | Autonomia Projetada [h] | N° Voos | MTOW [kg] | Massa Estrutura [kg] | Combustível [kg] | Abastecimentos | Massa gerador | Potência gerador [W] | Combustível consumido [L] | Calda cons [L] | Distância percorrida [km] | Distância Pulverizando [km] | RTL ACUMULADO[m] | EOC [km/km] | EOC [h/h] | Tempo de manobra [h] | Tempo rtl_rtw [h] | V pulv [m/s] | V desloc [m/s] | Preço Total por ha Simples [R$/ha] | Preço Total por ha Presumido [R$/ha] | Preço Total por ha Real [R$/ha] | Preço Total Simples [R$] | Preço Total Presumido [R$] | Prod CAPEX [ha/h/R$] | Dias Trabalhados | Preço Total Real [R$]
0 | 45 | CONCLUIDO | 12.3482 | 8.1 | 5.41 | 9.55 | 0.18 | 34 | 98.71 | 39.72 | 1 | 32 | 12.99 | 12407.75 | 45.38 | 534.59 | 68.35 | 29.18 | 15922.28 | 0.43 | 0.61 | 1.5 | 0.96 | 4 | 10 | 41.1069 | 56.2442 | 50.8764 | 41106.8811 | 56244.2483 | 9.464e-06 | 4 | 50876.3762
1 | 45 | CONCLUIDO | 14.1049 | 7.09 | 4.81 | 20.63 | 0.35 | 14 | 99.95 | 39.72 | 2 | 7 | 13.24 | 12561.45 | 35.16 | 534.84 | 48.57 | 29.18 | 6129.4 | 0.6 | 0.68 | 1.47 | 0.37 | 4 | 10 | 30.5865 | 41.8497 | 37.8557 | 30586.46 | 41849.7439 | 1.081e-05 | 3 | 37855.6631
2 | 45 | CONCLUIDO | 14.1637 | 7.06 | 4.8 | 22.18 | 0.52 | 13 | 101.2 | 39.72 | 3 | 0 | 13.49 | 12715.54 | 34.66 | 535.16 | 47.81 | 29.18 | 5755.82 | 0.61 | 0.69 | 1.49 | 0.36 | 4 | 10 | 30.4712 | 41.6921 | 37.7131 | 30471.2487 | 41692.1068 | 1.0855e-05 | 3 | 37713.0706

## RESULTADOS_10
Unnamed: 0 | Volume de calda [L] | STATUS | Capacidade operacional [ha/h] | Tempo de missao [h] | Tempo util [h] | Tempo por voo [min] | Autonomia Projetada [h] | N° Voos | MTOW [kg] | Massa Estrutura [kg] | Combustível [kg] | Abastecimentos | Massa gerador | Potência gerador [W] | Combustível consumido [L] | Calda cons [L] | Distância percorrida [km] | Distância Pulverizando [km] | RTL ACUMULADO[m] | EOC [km/km] | EOC [h/h] | Tempo de manobra [h] | Tempo rtl_rtw [h] | V pulv [m/s] | V desloc [m/s] | Preço Total por ha Simples [R$/ha] | Preço Total por ha Presumido [R$/ha] | Preço Total por ha Real [R$/ha] | Preço Total Simples [R$] | Preço Total Presumido [R$] | Prod CAPEX [ha/h/R$] | Dias Trabalhados | Preço Total Real [R$]
0 | 60 | CONCLUIDO | 11.2118 | 8.92 | 5.69 | 7.94 | 0.14 | 43 | 124.63 | 45 | 1 | 41 | 18.64 | 15605.44 | 57.36 | 534.97 | 77.44 | 29.18 | 20418.67 | 0.38 | 0.58 | 1.51 | 1.24 | 4 | 10 | 45.2373 | 61.8956 | 55.9884 | 45237.2593 | 61895.6139 | 8.4825e-06 | 4 | 55988.3834
1 | 60 | CONCLUIDO | 13.3038 | 7.52 | 4.92 | 16.41 | 0.28 | 18 | 125.95 | 45 | 2 | 16 | 18.95 | 15767.7 | 45.6 | 534.52 | 52.37 | 29.18 | 8011.46 | 0.56 | 0.67 | 1.47 | 0.48 | 4 | 10 | 33.2758 | 45.5294 | 41.1841 | 33275.7605 | 45529.3635 | 1.0065e-05 | 3 | 41184.1049
2 | 60 | CONCLUIDO | 13.98 | 7.15 | 4.74 | 25.85 | 0.42 | 11 | 127.27 | 45 | 3 | 5 | 19.27 | 15930.42 | 39.92 | 534.67 | 45.93 | 29.18 | 4825.15 | 0.64 | 0.69 | 1.48 | 0.29 | 4 | 10 | 31.8139 | 43.5292 | 39.3749 | 31813.9326 | 43529.2261 | 1.0577e-05 | 3 | 39374.8578
3 | 60 | CONCLUIDO | 14.0922 | 7.1 | 4.71 | 28.25 | 0.55 | 10 | 128.59 | 45 | 4 | 0 | 19.59 | 16093.6 | 39.1 | 534.35 | 44.84 | 29.18 | 4285.12 | 0.65 | 0.7 | 1.48 | 0.26 | 4 | 10 | 31.6059 | 43.2446 | 39.1174 | 31605.9406 | 43244.6422 | 1.0662e-05 | 3 | 39117.4343

## RESULTADOS_14
Unnamed: 0 | Volume de calda [L] | STATUS | Capacidade operacional [ha/h] | Tempo de missao [h] | Tempo util [h] | Tempo por voo [min] | Autonomia Projetada [h] | N° Voos | MTOW [kg] | Massa Estrutura [kg] | Combustível [kg] | Abastecimentos | Massa gerador | Potência gerador [W] | Combustível consumido [L] | Calda cons [L] | Distância percorrida [km] | Distância Pulverizando [km] | RTL ACUMULADO[m] | EOC [km/km] | EOC [h/h] | Tempo de manobra [h] | Tempo rtl_rtw [h] | V pulv [m/s] | V desloc [m/s] | Preço Total por ha Simples [R$/ha] | Preço Total por ha Presumido [R$/ha] | Preço Total por ha Real [R$/ha] | Preço Total Simples [R$] | Preço Total Presumido [R$] | Prod CAPEX [ha/h/R$] | Dias Trabalhados | Preço Total Real [R$]
0 | 80 | CONCLUIDO | 9.9881 | 10.01 | 5.98 | 6.77 | 0.11 | 53 | 159.12 | 50.28 | 1 | 51 | 27.84 | 19859.16 | 72.07 | 534.92 | 86.75 | 29.18 | 25025.91 | 0.34 | 0.55 | 1.53 | 1.53 | 4 | 10 | 51.1238 | 69.9498 | 63.2739 | 51123.7707 | 69949.7985 | 7.4492e-06 | 4 | 63273.8879
1 | 80 | CONCLUIDO | 12.3873 | 8.07 | 5.04 | 13.74 | 0.22 | 22 | 160.54 | 50.28 | 2 | 20 | 28.26 | 20034.4 | 57.76 | 534.43 | 55.99 | 29.18 | 9801.29 | 0.52 | 0.65 | 1.48 | 0.59 | 4 | 10 | 44.4022 | 60.753 | 54.9549 | 44402.2003 | 60753.0493 | 9.2385e-06 | 4 | 54954.8636
2 | 80 | CONCLUIDO | 13.1757 | 7.59 | 4.81 | 20.63 | 0.33 | 14 | 161.97 | 50.28 | 3 | 12 | 28.69 | 20210.21 | 52.29 | 534.31 | 48.69 | 29.18 | 6192.94 | 0.6 | 0.68 | 1.47 | 0.37 | 4 | 10 | 34.9786 | 47.8593 | 43.2917 | 34978.6434 | 47859.3231 | 9.8265e-06 | 3 | 43291.6964
3 | 80 | CONCLUIDO | 13.5839 | 7.36 | 4.71 | 28.29 | 0.43 | 10 | 163.4 | 50.28 | 4 | 8 | 29.12 | 20386.62 | 47.54 | 534.35 | 45.49 | 29.18 | 4609.39 | 0.64 | 0.7 | 1.46 | 0.27 | 4 | 10 | 33.7921 | 46.2359 | 41.8232 | 33792.1413 | 46235.8985 | 1.0131e-05 | 3 | 41823.2093
4 | 80 | CONCLUIDO | 13.836 | 7.23 | 4.65 | 34.84 | 0.54 | 8 | 164.83 | 50.28 | 5 | 1 | 29.55 | 20563.61 | 44.58 | 534.42 | 42.91 | 29.18 | 3329.32 | 0.68 | 0.71 | 1.47 | 0.2 | 4 | 10 | 33.0901 | 45.2753 | 40.9543 | 33090.0794 | 45275.3065 | 1.0319e-05 | 3 | 40954.2948
5 | 80 | CONCLUIDO | 13.8329 | 7.23 | 4.65 | 34.85 | 0.64 | 8 | 166.27 | 50.28 | 6 | 0 | 29.99 | 20741.2 | 44.95 | 534.52 | 42.91 | 29.18 | 3331.51 | 0.68 | 0.71 | 1.47 | 0.2 | 4 | 10 | 33.1567 | 45.3665 | 41.0368 | 33156.7343 | 45366.5067 | 1.0317e-05 | 3 | 41036.7909

## RESULTADOS_5
Unnamed: 0 | Volume de calda [L] | STATUS | Capacidade operacional [ha/h] | Tempo de missao [h] | Tempo util [h] | Tempo por voo [min] | Autonomia Projetada [h] | N° Voos | MTOW [kg] | Massa Estrutura [kg] | Combustível [kg] | Abastecimentos | Massa gerador | Potência gerador [W] | Combustível consumido [L] | Calda cons [L] | Distância percorrida [km] | Distância Pulverizando [km] | RTL ACUMULADO[m] | EOC [km/km] | EOC [h/h] | Tempo de manobra [h] | Tempo rtl_rtw [h] | V pulv [m/s] | V desloc [m/s] | Preço Total por ha Simples [R$/ha] | Preço Total por ha Presumido [R$/ha] | Preço Total por ha Real [R$/ha] | Preço Total Simples [R$] | Preço Total Presumido [R$] | Prod CAPEX [ha/h/R$] | Dias Trabalhados | Preço Total Real [R$]
0 | 35 | CONCLUIDO | 13.1262 | 7.62 | 5.24 | 11.24 | 0.22 | 28 | 80.84 | 35.1 | 1 | 26 | 9.74 | 10204.21 | 36.78 | 534.49 | 62.72 | 29.18 | 13133.2 | 0.47 | 0.63 | 1.49 | 0.8 | 4 | 10 | 31.1752 | 42.6553 | 38.5844 | 31175.2403 | 42655.3392 | 1.0164e-05 | 3 | 38584.3735
1 | 35 | CONCLUIDO | 14.0433 | 7.12 | 4.94 | 17.42 | 0.43 | 17 | 82.04 | 35.1 | 2 | 0 | 9.94 | 10352.53 | 31.46 | 534.68 | 51.96 | 29.18 | 7811.18 | 0.56 | 0.67 | 1.5 | 0.49 | 4 | 10 | 29.7194 | 40.6635 | 36.7826 | 29719.449 | 40663.4613 | 1.0874e-05 | 3 | 36782.5976

## RESULTADOS_8
Unnamed: 0 | Volume de calda [L] | STATUS | Capacidade operacional [ha/h] | Tempo de missao [h] | Tempo util [h] | Tempo por voo [min] | Autonomia Projetada [h] | N° Voos | MTOW [kg] | Massa Estrutura [kg] | Combustível [kg] | Abastecimentos | Massa gerador | Potência gerador [W] | Combustível consumido [L] | Calda cons [L] | Distância percorrida [km] | Distância Pulverizando [km] | RTL ACUMULADO[m] | EOC [km/km] | EOC [h/h] | Tempo de manobra [h] | Tempo rtl_rtw [h] | V pulv [m/s] | V desloc [m/s] | Preço Total por ha Simples [R$/ha] | Preço Total por ha Presumido [R$/ha] | Preço Total por ha Real [R$/ha] | Preço Total Simples [R$] | Preço Total Presumido [R$] | Prod CAPEX [ha/h/R$] | Dias Trabalhados | Preço Total Real [R$]
0 | 50 | CONCLUIDO | 11.9625 | 8.36 | 5.5 | 8.92 | 0.16 | 37 | 107.41 | 41.65 | 1 | 35 | 14.77 | 13481.73 | 49.39 | 534.8 | 71.02 | 29.18 | 17240.57 | 0.41 | 0.6 | 1.51 | 1.05 | 4 | 10 | 42.4208 | 58.042 | 52.5025 | 42420.7585 | 58041.9533 | 9.1264e-06 | 4 | 52502.5107
1 | 50 | CONCLUIDO | 13.8654 | 7.21 | 4.84 | 19.37 | 0.32 | 15 | 108.68 | 41.65 | 2 | 13 | 15.03 | 13638.32 | 38.7 | 534.88 | 49.46 | 29.18 | 6568.26 | 0.59 | 0.68 | 1.47 | 0.39 | 4 | 10 | 31.4524 | 43.0346 | 38.9274 | 31452.4073 | 43034.5713 | 1.0578e-05 | 3 | 38927.4122
2 | 50 | CONCLUIDO | 14.1337 | 7.08 | 4.77 | 23.86 | 0.48 | 12 | 109.96 | 41.65 | 3 | 0 | 15.31 | 13795.21 | 36.14 | 535.22 | 47.06 | 29.18 | 5383.14 | 0.62 | 0.69 | 1.48 | 0.32 | 4 | 10 | 30.8588 | 42.2224 | 38.1928 | 30858.8428 | 42222.4301 | 1.0783e-05 | 3 | 38192.7807

## RESULTADOS_3
Unnamed: 0 | Volume de calda [L] | STATUS | Capacidade operacional [ha/h] | Tempo de missao [h] | Tempo util [h] | Tempo por voo [min] | Autonomia Projetada [h] | N° Voos | MTOW [kg] | Massa Estrutura [kg] | Combustível [kg] | Abastecimentos | Massa gerador | Potência gerador [W] | Combustível consumido [L] | Calda cons [L] | Distância percorrida [km] | Distância Pulverizando [km] | RTL ACUMULADO[m] | EOC [km/km] | EOC [h/h] | Tempo de manobra [h] | Tempo rtl_rtw [h] | V pulv [m/s] | V desloc [m/s] | Preço Total por ha Simples [R$/ha] | Preço Total por ha Presumido [R$/ha] | Preço Total por ha Real [R$/ha] | Preço Total Simples [R$] | Preço Total Presumido [R$] | Prod CAPEX [ha/h/R$] | Dias Trabalhados | Preço Total Real [R$]
0 | 25 | CONCLUIDO | 13.8616 | 7.21 | 5.1 | 13.3 | 0.28 | 23 | 61.76 | 28.92 | 1 | 6 | 6.84 | 7851.41 | 27.33 | 534.41 | 57.44 | 29.18 | 10520.81 | 0.51 | 0.65 | 1.5 | 0.65 | 4 | 10 | 28.765 | 39.3575 | 35.6013 | 28764.955 | 39357.4804 | 1.0867e-05 | 3 | 35601.2577
1 | 25 | CONCLUIDO | 13.86 | 7.22 | 5.1 | 13.3 | 0.55 | 23 | 62.92 | 28.92 | 2 | 0 | 7 | 7994.37 | 27.69 | 535.72 | 57.09 | 29.18 | 10347.53 | 0.51 | 0.65 | 1.51 | 0.65 | 4 | 10 | 28.8284 | 39.4443 | 35.6798 | 28828.4033 | 39444.2932 | 1.0865e-05 | 3 | 35679.7852

## RESULTADOS_15
Unnamed: 0 | Volume de calda [L] | STATUS | Capacidade operacional [ha/h] | Tempo de missao [h] | Tempo util [h] | Tempo por voo [min] | Autonomia Projetada [h] | N° Voos | MTOW [kg] | Massa Estrutura [kg] | Combustível [kg] | Abastecimentos | Massa gerador | Potência gerador [W] | Combustível consumido [L] | Calda cons [L] | Distância percorrida [km] | Distância Pulverizando [km] | RTL ACUMULADO[m] | EOC [km/km] | EOC [h/h] | Tempo de manobra [h] | Tempo rtl_rtw [h] | V pulv [m/s] | V desloc [m/s] | Preço Total por ha Simples [R$/ha] | Preço Total por ha Presumido [R$/ha] | Preço Total por ha Real [R$/ha] | Preço Total Simples [R$] | Preço Total Presumido [R$] | Prod CAPEX [ha/h/R$] | Dias Trabalhados | Preço Total Real [R$]
0 | 85 | CONCLUIDO | 9.6626 | 10.35 | 6.08 | 6.51 | 0.11 | 56 | 167.88 | 51.39 | 1 | 54 | 30.49 | 20939.59 | 76.07 | 534.84 | 89.6 | 29.18 | 26433.3 | 0.33 | 0.54 | 1.55 | 1.63 | 4 | 10 | 52.9324 | 72.4245 | 65.5124 | 52932.4473 | 72424.5096 | 7.1833e-06 | 4 | 65512.416
1 | 85 | CONCLUIDO | 12.1425 | 8.24 | 5.08 | 13.26 | 0.21 | 23 | 169.33 | 51.39 | 2 | 21 | 30.94 | 21118.46 | 60.87 | 534.62 | 57.43 | 29.18 | 10514.82 | 0.51 | 0.65 | 1.49 | 0.64 | 4 | 10 | 45.3994 | 62.1175 | 56.1891 | 45399.4158 | 62117.4836 | 9.0269e-06 | 4 | 56189.0782
2 | 85 | CONCLUIDO | 12.9106 | 7.75 | 4.86 | 19.46 | 0.31 | 15 | 170.79 | 51.39 | 3 | 13 | 31.4 | 21297.94 | 55.48 | 534.49 | 50.38 | 29.18 | 7032.27 | 0.58 | 0.68 | 1.47 | 0.42 | 4 | 10 | 35.8984 | 49.1178 | 44.43 | 35898.3906 | 49117.7618 | 9.5979e-06 | 3 | 44430.0315
3 | 85 | CONCLUIDO | 13.361 | 7.48 | 4.74 | 25.85 | 0.41 | 11 | 172.25 | 51.39 | 4 | 9 | 31.86 | 21478.05 | 50.95 | 534.3 | 46.19 | 29.18 | 4953.96 | 0.63 | 0.69 | 1.47 | 0.29 | 4 | 10 | 34.6646 | 47.4297 | 42.9031 | 34664.6272 | 47429.6722 | 9.9327e-06 | 3 | 42903.0509
4 | 85 | CONCLUIDO | 13.7368 | 7.28 | 4.64 | 34.77 | 0.51 | 8 | 173.71 | 51.39 | 5 | 4 | 32.32 | 21658.78 | 46.32 | 534.44 | 42.85 | 29.18 | 3299.41 | 0.68 | 0.71 | 1.46 | 0.19 | 4 | 10 | 33.5474 | 45.9011 | 41.5204 | 33547.4392 | 45901.0864 | 1.0212e-05 | 3 | 41520.3511
5 | 85 | CONCLUIDO | 13.7122 | 7.29 | 4.65 | 34.87 | 0.61 | 8 | 175.18 | 51.39 | 6 | 0 | 32.79 | 21840.16 | 46.35 | 534.66 | 43.02 | 29.18 | 3387.25 | 0.68 | 0.71 | 1.47 | 0.2 | 4 | 10 | 33.5713 | 45.9337 | 41.5498 | 33571.2663 | 45933.6876 | 1.0194e-05 | 3 | 41549.8409

## RESULTADOS_2
Unnamed: 0 | Volume de calda [L] | STATUS | Capacidade operacional [ha/h] | Tempo de missao [h] | Tempo util [h] | Tempo por voo [min] | Autonomia Projetada [h] | N° Voos | MTOW [kg] | Massa Estrutura [kg] | Combustível [kg] | Abastecimentos | Massa gerador | Potência gerador [W] | Combustível consumido [L] | Calda cons [L] | Distância percorrida [km] | Distância Pulverizando [km] | RTL ACUMULADO[m] | EOC [km/km] | EOC [h/h] | Tempo de manobra [h] | Tempo rtl_rtw [h] | V pulv [m/s] | V desloc [m/s] | Preço Total por ha Simples [R$/ha] | Preço Total por ha Presumido [R$/ha] | Preço Total por ha Real [R$/ha] | Preço Total Simples [R$] | Preço Total Presumido [R$] | Prod CAPEX [ha/h/R$] | Dias Trabalhados | Preço Total Real [R$]
0 | 20 | CONCLUIDO | 13.5962 | 7.36 | 5.26 | 11.28 | 0.34 | 28 | 51.33 | 24.83 | 1 | 0 | 5.51 | 6564.78 | 24.91 | 535.93 | 62.12 | 29.18 | 12837.83 | 0.47 | 0.63 | 1.53 | 0.82 | 4 | 10 | 28.2584 | 38.6643 | 34.9743 | 28258.358 | 38664.3321 | 1.0738e-05 | 3 | 34974.2625

## RESULTADOS_11
Unnamed: 0 | Volume de calda [L] | STATUS | Capacidade operacional [ha/h] | Tempo de missao [h] | Tempo util [h] | Tempo por voo [min] | Autonomia Projetada [h] | N° Voos | MTOW [kg] | Massa Estrutura [kg] | Combustível [kg] | Abastecimentos | Massa gerador | Potência gerador [W] | Combustível consumido [L] | Calda cons [L] | Distância percorrida [km] | Distância Pulverizando [km] | RTL ACUMULADO[m] | EOC [km/km] | EOC [h/h] | Tempo de manobra [h] | Tempo rtl_rtw [h] | V pulv [m/s] | V desloc [m/s] | Preço Total por ha Simples [R$/ha] | Preço Total por ha Presumido [R$/ha] | Preço Total por ha Real [R$/ha] | Preço Total Simples [R$] | Preço Total Presumido [R$] | Prod CAPEX [ha/h/R$] | Dias Trabalhados | Preço Total Real [R$]
0 | 65 | CONCLUIDO | 10.9124 | 9.16 | 5.76 | 7.68 | 0.13 | 45 | 133.21 | 46.47 | 1 | 43 | 20.75 | 16663.42 | 61.02 | 534.78 | 79.38 | 29.18 | 21380.26 | 0.37 | 0.57 | 1.52 | 1.31 | 4 | 10 | 46.5875 | 63.7431 | 57.6596 | 46587.5316 | 63743.116 | 8.2243e-06 | 4 | 57659.5625
1 | 65 | CONCLUIDO | 13.0515 | 7.66 | 4.96 | 15.68 | 0.26 | 19 | 134.55 | 46.47 | 2 | 17 | 21.09 | 16828.84 | 49.07 | 534.38 | 53.64 | 29.18 | 8639.71 | 0.54 | 0.66 | 1.48 | 0.52 | 4 | 10 | 34.2146 | 46.8139 | 42.3461 | 34214.6094 | 46813.938 | 9.8365e-06 | 3 | 42346.0815
2 | 65 | CONCLUIDO | 13.7499 | 7.27 | 4.77 | 23.83 | 0.39 | 12 | 135.9 | 46.47 | 3 | 10 | 21.43 | 16994.64 | 42.89 | 534.54 | 47.12 | 29.18 | 5415.12 | 0.62 | 0.69 | 1.47 | 0.32 | 4 | 10 | 32.5787 | 44.5757 | 40.3214 | 32578.7355 | 44575.6632 | 1.0363e-05 | 3 | 40321.4245
3 | 65 | CONCLUIDO | 13.9616 | 7.16 | 4.71 | 28.26 | 0.52 | 10 | 137.25 | 46.47 | 4 | 0 | 21.78 | 17160.92 | 40.6 | 534.63 | 45.1 | 29.18 | 4416.83 | 0.65 | 0.7 | 1.47 | 0.26 | 4 | 10 | 32.0425 | 43.842 | 39.6578 | 32042.5494 | 43842.0297 | 1.0522e-05 | 3 | 39657.8079

## RESULTADOS_13
Unnamed: 0 | Volume de calda [L] | STATUS | Capacidade operacional [ha/h] | Tempo de missao [h] | Tempo util [h] | Tempo por voo [min] | Autonomia Projetada [h] | N° Voos | MTOW [kg] | Massa Estrutura [kg] | Combustível [kg] | Abastecimentos | Massa gerador | Potência gerador [W] | Combustível consumido [L] | Calda cons [L] | Distância percorrida [km] | Distância Pulverizando [km] | RTL ACUMULADO[m] | EOC [km/km] | EOC [h/h] | Tempo de manobra [h] | Tempo rtl_rtw [h] | V pulv [m/s] | V desloc [m/s] | Preço Total por ha Simples [R$/ha] | Preço Total por ha Presumido [R$/ha] | Preço Total por ha Real [R$/ha] | Preço Total Simples [R$] | Preço Total Presumido [R$] | Prod CAPEX [ha/h/R$] | Dias Trabalhados | Preço Total Real [R$]
0 | 75 | CONCLUIDO | 10.2375 | 9.77 | 5.93 | 6.98 | 0.12 | 51 | 150.44 | 49.1 | 1 | 49 | 25.34 | 18787.76 | 68.74 | 534.59 | 85.29 | 29.18 | 24306.53 | 0.34 | 0.56 | 1.53 | 1.49 | 4 | 10 | 49.7225 | 68.0325 | 61.5396 | 49722.5043 | 68032.524 | 7.6607e-06 | 4 | 61539.5954
1 | 75 | CONCLUIDO | 12.5738 | 7.95 | 5.04 | 14.39 | 0.23 | 21 | 151.83 | 49.1 | 2 | 19 | 25.73 | 18959.54 | 55.13 | 534.77 | 55.75 | 29.18 | 9683.24 | 0.52 | 0.65 | 1.49 | 0.59 | 4 | 10 | 43.5911 | 59.6432 | 53.9509 | 43591.0541 | 59643.2033 | 9.409e-06 | 4 | 53950.9397
2 | 75 | CONCLUIDO | 13.366 | 7.48 | 4.81 | 22.19 | 0.35 | 13 | 153.23 | 49.1 | 3 | 11 | 26.13 | 19131.85 | 49.51 | 534.38 | 48.3 | 29.18 | 6000.36 | 0.6 | 0.68 | 1.48 | 0.36 | 4 | 10 | 34.2292 | 46.8339 | 42.3641 | 34229.1839 | 46833.8795 | 1.0002e-05 | 3 | 42364.1198
3 | 75 | CONCLUIDO | 13.8451 | 7.22 | 4.67 | 31.14 | 0.46 | 9 | 154.63 | 49.1 | 4 | 6 | 26.53 | 19304.72 | 43.91 | 534.3 | 43.97 | 29.18 | 3856.78 | 0.66 | 0.7 | 1.46 | 0.23 | 4 | 10 | 32.8781 | 44.9853 | 40.692 | 32878.1492 | 44985.3342 | 1.036e-05 | 3 | 40691.9971
4 | 75 | CONCLUIDO | 13.8196 | 7.24 | 4.68 | 31.23 | 0.57 | 9 | 156.03 | 49.1 | 5 | 0 | 26.94 | 19478.15 | 43.45 | 534.47 | 44.18 | 29.18 | 3959.16 | 0.66 | 0.7 | 1.47 | 0.24 | 4 | 10 | 32.8155 | 44.8997 | 40.6145 | 32815.5379 | 44899.6666 | 1.0341e-05 | 3 | 40614.5055

## RESULTADOS_17
Unnamed: 0 | Volume de calda [L] | STATUS | Capacidade operacional [ha/h] | Tempo de missao [h] | Tempo util [h] | Tempo por voo [min] | Autonomia Projetada [h] | N° Voos | MTOW [kg] | Massa Estrutura [kg] | Combustível [kg] | Abastecimentos | Massa gerador | Potência gerador [W] | Combustível consumido [L] | Calda cons [L] | Distância percorrida [km] | Distância Pulverizando [km] | RTL ACUMULADO[m] | EOC [km/km] | EOC [h/h] | Tempo de manobra [h] | Tempo rtl_rtw [h] | V pulv [m/s] | V desloc [m/s] | Preço Total por ha Simples [R$/ha] | Preço Total por ha Presumido [R$/ha] | Preço Total por ha Real [R$/ha] | Preço Total Simples [R$] | Preço Total Presumido [R$] | Prod CAPEX [ha/h/R$] | Dias Trabalhados | Preço Total Real [R$]
0 | 95 | CONCLUIDO | 9.048 | 11.05 | 6.28 | 6.07 | 0.1 | 62 | 185.69 | 53.44 | 1 | 60 | 36.26 | 23136.14 | 84.11 | 535.01 | 96.2 | 29.18 | 29705.45 | 0.3 | 0.53 | 1.55 | 1.83 | 4 | 10 | 64.5141 | 88.271 | 79.8466 | 64514.0875 | 88271.0207 | 6.6857e-06 | 5 | 79846.5584
1 | 95 | CONCLUIDO | 11.6959 | 8.55 | 5.15 | 12.36 | 0.19 | 25 | 187.21 | 53.44 | 2 | 23 | 36.77 | 23322.88 | 66.64 | 534.46 | 59.47 | 29.18 | 11523.13 | 0.49 | 0.64 | 1.49 | 0.7 | 4 | 10 | 47.3461 | 64.781 | 58.5984 | 47346.0652 | 64780.9751 | 8.6423e-06 | 4 | 58598.3698
2 | 95 | CONCLUIDO | 12.5813 | 7.95 | 4.88 | 18.32 | 0.28 | 16 | 188.73 | 53.44 | 3 | 14 | 37.29 | 23510.33 | 60.79 | 534.43 | 51.09 | 29.18 | 7378.28 | 0.57 | 0.67 | 1.47 | 0.44 | 4 | 10 | 45.0913 | 61.6958 | 55.8077 | 45091.251 | 61695.8389 | 9.2965e-06 | 4 | 55807.6746
3 | 95 | CONCLUIDO | 13.0114 | 7.69 | 4.77 | 23.85 | 0.37 | 12 | 190.25 | 53.44 | 4 | 10 | 37.82 | 23698.48 | 56.59 | 534.35 | 47.26 | 29.18 | 5487.72 | 0.62 | 0.69 | 1.47 | 0.32 | 4 | 10 | 36.17 | 49.4894 | 44.7662 | 36170.033 | 49489.4349 | 9.6143e-06 | 3 | 44766.2327
4 | 95 | CONCLUIDO | 13.3482 | 7.49 | 4.69 | 31.25 | 0.46 | 9 | 191.78 | 53.44 | 5 | 7 | 38.35 | 23887.36 | 53.09 | 534.3 | 44.57 | 29.18 | 4156.53 | 0.65 | 0.7 | 1.46 | 0.24 | 4 | 10 | 35.2238 | 48.1948 | 43.5951 | 35223.8076 | 48194.7676 | 9.8632e-06 | 3 | 43595.1266
5 | 95 | CONCLUIDO | 13.6075 | 7.35 | 4.62 | 39.6 | 0.55 | 7 | 193.32 | 53.44 | 6 | 3 | 38.89 | 24076.95 | 49.11 | 534.44 | 42.35 | 29.18 | 3055.26 | 0.69 | 0.71 | 1.46 | 0.17 | 4 | 10 | 34.2969 | 46.9265 | 42.4479 | 34296.8712 | 46926.4922 | 1.0055e-05 | 3 | 42447.8937
6 | 95 | CONCLUIDO | 13.5967 | 7.35 | 4.63 | 39.65 | 0.64 | 7 | 194.86 | 53.44 | 7 | 0 | 39.43 | 24267.28 | 49.28 | 534.44 | 42.36 | 29.18 | 3058.11 | 0.69 | 0.71 | 1.47 | 0.18 | 4 | 10 | 34.3371 | 46.9816 | 42.4977 | 34337.119 | 46981.561 | 1.0047e-05 | 3 | 42497.7068

## RESULTADOS_9
Unnamed: 0 | Volume de calda [L] | STATUS | Capacidade operacional [ha/h] | Tempo de missao [h] | Tempo util [h] | Tempo por voo [min] | Autonomia Projetada [h] | N° Voos | MTOW [kg] | Massa Estrutura [kg] | Combustível [kg] | Abastecimentos | Massa gerador | Potência gerador [W] | Combustível consumido [L] | Calda cons [L] | Distância percorrida [km] | Distância Pulverizando [km] | RTL ACUMULADO[m] | EOC [km/km] | EOC [h/h] | Tempo de manobra [h] | Tempo rtl_rtw [h] | V pulv [m/s] | V desloc [m/s] | Preço Total por ha Simples [R$/ha] | Preço Total por ha Presumido [R$/ha] | Preço Total por ha Real [R$/ha] | Preço Total Simples [R$] | Preço Total Presumido [R$] | Prod CAPEX [ha/h/R$] | Dias Trabalhados | Preço Total Real [R$]
0 | 55 | CONCLUIDO | 11.5377 | 8.67 | 5.63 | 8.44 | 0.15 | 40 | 116.05 | 43.4 | 1 | 38 | 16.65 | 14546.17 | 53.76 | 534.83 | 75.14 | 29.18 | 19284.66 | 0.39 | 0.59 | 1.52 | 1.18 | 4 | 10 | 43.9315 | 60.109 | 54.3723 | 43931.4934 | 60109.0074 | 8.7646e-06 | 4 | 54372.2881
1 | 55 | CONCLUIDO | 13.4902 | 7.41 | 4.92 | 17.37 | 0.3 | 17 | 117.34 | 43.4 | 2 | 15 | 16.94 | 14705.49 | 42.67 | 534.48 | 52.21 | 29.18 | 7937.73 | 0.56 | 0.67 | 1.48 | 0.47 | 4 | 10 | 32.5091 | 44.4803 | 40.2352 | 32509.0632 | 44480.3344 | 1.0248e-05 | 3 | 40235.1937
2 | 55 | CONCLUIDO | 14.121 | 7.08 | 4.73 | 25.83 | 0.45 | 11 | 118.63 | 43.4 | 3 | 0 | 17.23 | 14865.24 | 37.43 | 535.07 | 45.7 | 29.18 | 4712.69 | 0.64 | 0.7 | 1.48 | 0.29 | 4 | 10 | 31.1968 | 42.6849 | 38.6111 | 31196.8402 | 42684.8931 | 1.0727e-05 | 3 | 38611.1068

## resultados
Unnamed: 0 | Volume de calda [L] | STATUS | Capacidade operacional [ha/h] | Tempo de missao [h] | Tempo util [h] | Tempo por voo [min] | Autonomia Projetada [h] | N° Voos | MTOW [kg] | Massa Estrutura [kg] | Combustível [kg] | Abastecimentos | Massa gerador | Potência gerador [W] | Combustível consumido [L] | Calda cons [L] | Distância percorrida [km] | Distância Pulverizando [km] | RTL ACUMULADO[m] | EOC [km/km] | EOC [h/h] | Tempo de manobra [h] | Tempo rtl_rtw [h] | V pulv [m/s] | V desloc [m/s]
0 | 100 | CONCLUIDO | 8.7476 | 11.43 | 6.39 | 5.9 | 0.09 | 65 | 194.77 | 54.38 | 1 | 63 | 39.4 | 24256.19 | 88.38 | 534.79 | 100.07 | 29.18 | 31623.58 | 0.29 | 0.52 | 1.56 | 1.94 | 4 | 10
1 | 100 | CONCLUIDO | 11.4858 | 8.71 | 5.18 | 11.95 | 0.18 | 26 | 196.32 | 54.38 | 2 | 24 | 39.95 | 24447.22 | 69.4 | 534.34 | 60.62 | 29.18 | 12096.76 | 0.48 | 0.64 | 1.49 | 0.73 | 4 | 10
2 | 100 | CONCLUIDO | 12.3542 | 8.09 | 4.92 | 17.35 | 0.27 | 17 | 197.88 | 54.38 | 3 | 15 | 40.5 | 24639 | 63.51 | 534.46 | 52.04 | 29.18 | 7852.28 | 0.56 | 0.67 | 1.48 | 0.47 | 4 | 10
3 | 100 | CONCLUIDO | 12.919 | 7.74 | 4.76 | 23.79 | 0.36 | 12 | 199.44 | 54.38 | 4 | 10 | 41.06 | 24831.54 | 59.25 | 534.65 | 46.78 | 29.18 | 5246.14 | 0.62 | 0.69 | 1.47 | 0.31 | 4 | 10
4 | 100 | CONCLUIDO | 13.2587 | 7.54 | 4.68 | 31.17 | 0.44 | 9 | 201.01 | 54.38 | 5 | 7 | 41.63 | 25024.84 | 55.09 | 534.36 | 44.13 | 29.18 | 3936.35 | 0.66 | 0.7 | 1.46 | 0.23 | 4 | 10
5 | 100 | CONCLUIDO | 13.3844 | 7.47 | 4.64 | 34.83 | 0.53 | 8 | 202.58 | 54.38 | 6 | 6 | 42.2 | 25218.93 | 51.83 | 534.34 | 43.33 | 29.18 | 3538.16 | 0.67 | 0.71 | 1.46 | 0.2 | 4 | 10
6 | 100 | CONCLUIDO | 13.4943 | 7.41 | 4.62 | 39.61 | 0.61 | 7 | 204.16 | 54.38 | 7 | 1 | 42.78 | 25413.94 | 50.88 | 534.92 | 42.34 | 29.18 | 3048.99 | 0.69 | 0.71 | 1.46 | 0.17 | 4 | 10
7 | 100 | CONCLUIDO | 13.4872 | 7.41 | 4.63 | 39.65 | 0.69 | 7 | 205.75 | 54.38 | 8 | 0 | 43.37 | 25609.61 | 51.01 | 534.92 | 42.46 | 29.18 | 3110.01 | 0.69 | 0.71 | 1.46 | 0.18 | 4 | 10
0 | 40 | CONCLUIDO | 12.7384 | 7.85 | 5.32 | 10.31 | 0.2 | 31 | 89.87 | 37.55 | 1 | 29 | 11.32 | 11317.98 | 41.18 | 534.59 | 65.21 | 29.18 | 14363.35 | 0.45 | 0.62 | 1.5 | 0.88 | 4 | 10
1 | 40 | CONCLUIDO | 14.1143 | 7.08 | 4.86 | 19.45 | 0.39 | 15 | 91.1 | 37.55 | 2 | 0 | 11.54 | 11468.97 | 32.81 | 535.01 | 49.68 | 29.18 | 6679.1 | 0.59 | 0.68 | 1.49 | 0.41 | 4 | 10
0 | 30 | CONCLUIDO | 13.6343 | 7.33 | 5.12 | 12.79 | 0.24 | 24 | 71.52 | 32.27 | 1 | 21 | 8.25 | 9054.6 | 31.49 | 534.51 | 58.42 | 29.18 | 11007.19 | 0.5 | 0.64 | 1.49 | 0.67 | 4 | 10
1 | 30 | CONCLUIDO | 14.0302 | 7.13 | 4.99 | 15.75 | 0.48 | 19 | 72.7 | 32.27 | 2 | 0 | 8.43 | 9200.25 | 29.57 | 535.35 | 53.64 | 29.18 | 8640.92 | 0.54 | 0.66 | 1.5 | 0.54 | 4 | 10
0 | 15 | CONCLUIDO | 13.1128 | 7.63 | 5.52 | 8.95 | 0.43 | 37 | 39.78 | 19.54 | 1 | 0 | 4.24 | 5140 | 21.97 | 536.64 | 70.11 | 29.18 | 16784.88 | 0.42 | 0.6 | 1.55 | 1.07 | 4 | 10
0 | 70 | CONCLUIDO | 10.5829 | 9.45 | 5.83 | 7.29 | 0.12 | 48 | 141.81 | 47.83 | 1 | 46 | 22.98 | 17723.39 | 64.76 | 534.68 | 81.75 | 29.18 | 22552.79 | 0.36 | 0.56 | 1.53 | 1.39 | 4 | 10
1 | 70 | CONCLUIDO | 12.8246 | 7.8 | 4.99 | 14.97 | 0.25 | 20 | 143.17 | 47.83 | 2 | 18 | 23.34 | 17891.86 | 52.13 | 534.64 | 54.45 | 29.18 | 9042.84 | 0.54 | 0.66 | 1.48 | 0.54 | 4 | 10
2 | 70 | CONCLUIDO | 13.625 | 7.34 | 4.76 | 23.82 | 0.37 | 12 | 144.54 | 47.83 | 3 | 10 | 23.71 | 18060.85 | 45.91 | 534.33 | 46.99 | 29.18 | 5350.29 | 0.62 | 0.69 | 1.47 | 0.32 | 4 | 10
3 | 70 | CONCLUIDO | 13.9438 | 7.17 | 4.68 | 31.22 | 0.49 | 9 | 145.92 | 47.83 | 4 | 0 | 24.09 | 18230.35 | 41.64 | 534.67 | 44.2 | 29.18 | 3968.57 | 0.66 | 0.7 | 1.47 | 0.24 | 4 | 10
0 | 90 | CONCLUIDO | 9.259 | 10.8 | 6.25 | 6.25 | 0.1 | 60 | 176.73 | 52.44 | 1 | 58 | 33.29 | 22031.19 | 80.97 | 535.42 | 95.15 | 29.18 | 29192.21 | 0.31 | 0.53 | 1.56 | 1.8 | 4 | 10
1 | 90 | CONCLUIDO | 11.9439 | 8.37 | 5.1 | 12.75 | 0.2 | 24 | 178.21 | 52.44 | 2 | 22 | 33.77 | 22213.89 | 63.6 | 534.53 | 57.89 | 29.18 | 10739.99 | 0.5 | 0.65 | 1.49 | 0.65 | 4 | 10
2 | 90 | CONCLUIDO | 12.8173 | 7.8 | 4.85 | 19.39 | 0.3 | 15 | 179.7 | 52.44 | 3 | 13 | 34.26 | 22397.24 | 57.79 | 534.37 | 49.64 | 29.18 | 6659.92 | 0.59 | 0.68 | 1.48 | 0.4 | 4 | 10
3 | 90 | CONCLUIDO | 13.2606 | 7.54 | 4.73 | 25.8 | 0.39 | 11 | 181.19 | 52.44 | 4 | 9 | 34.75 | 22581.25 | 53.71 | 534.38 | 46.02 | 29.18 | 4871.45 | 0.63 | 0.7 | 1.46 | 0.28 | 4 | 10
4 | 90 | CONCLUIDO | 13.4943 | 7.41 | 4.67 | 31.13 | 0.49 | 9 | 182.69 | 52.44 | 5 | 7 | 35.25 | 22766.06 | 49.47 | 534.31 | 44.05 | 29.18 | 3895.2 | 0.66 | 0.71 | 1.46 | 0.22 | 4 | 10
5 | 90 | CONCLUIDO | 13.7038 | 7.3 | 4.63 | 39.67 | 0.58 | 7 | 184.19 | 52.44 | 6 | 0 | 35.75 | 22951.43 | 46.7 | 534.3 | 42.42 | 29.18 | 3089.87 | 0.69 | 0.71 | 1.47 | 0.18 | 4 | 10
0 | 10 | CONCLUIDO | 12.0136 | 8.32 | 6.07 | 6.62 | 0.64 | 55 | 26.11 | 12.1 | 1 | 0 | 3.01 | 3454.41 | 17.63 | 537.51 | 87.02 | 29.18 | 25149.16 | 0.34 | 0.54 | 1.61 | 1.61 | 4 | 10
0 | 45 | CONCLUIDO | 12.3482 | 8.1 | 5.41 | 9.55 | 0.18 | 34 | 98.71 | 39.72 | 1 | 32 | 12.99 | 12407.75 | 45.38 | 534.59 | 68.35 | 29.18 | 15922.28 | 0.43 | 0.61 | 1.5 | 0.96 | 4 | 10
1 | 45 | CONCLUIDO | 14.1049 | 7.09 | 4.81 | 20.63 | 0.35 | 14 | 99.95 | 39.72 | 2 | 7 | 13.24 | 12561.45 | 35.16 | 534.84 | 48.57 | 29.18 | 6129.4 | 0.6 | 0.68 | 1.47 | 0.37 | 4 | 10
2 | 45 | CONCLUIDO | 14.1637 | 7.06 | 4.8 | 22.18 | 0.52 | 13 | 101.2 | 39.72 | 3 | 0 | 13.49 | 12715.54 | 34.66 | 535.16 | 47.81 | 29.18 | 5755.82 | 0.61 | 0.69 | 1.49 | 0.36 | 4 | 10
0 | 60 | CONCLUIDO | 11.2118 | 8.92 | 5.69 | 7.94 | 0.14 | 43 | 124.63 | 45 | 1 | 41 | 18.64 | 15605.44 | 57.36 | 534.97 | 77.44 | 29.18 | 20418.67 | 0.38 | 0.58 | 1.51 | 1.24 | 4 | 10
1 | 60 | CONCLUIDO | 13.3038 | 7.52 | 4.92 | 16.41 | 0.28 | 18 | 125.95 | 45 | 2 | 16 | 18.95 | 15767.7 | 45.6 | 534.52 | 52.37 | 29.18 | 8011.46 | 0.56 | 0.67 | 1.47 | 0.48 | 4 | 10
2 | 60 | CONCLUIDO | 13.98 | 7.15 | 4.74 | 25.85 | 0.42 | 11 | 127.27 | 45 | 3 | 5 | 19.27 | 15930.42 | 39.92 | 534.67 | 45.93 | 29.18 | 4825.15 | 0.64 | 0.69 | 1.48 | 0.29 | 4 | 10
3 | 60 | CONCLUIDO | 14.0922 | 7.1 | 4.71 | 28.25 | 0.55 | 10 | 128.59 | 45 | 4 | 0 | 19.59 | 16093.6 | 39.1 | 534.35 | 44.84 | 29.18 | 4285.12 | 0.65 | 0.7 | 1.48 | 0.26 | 4 | 10
0 | 80 | CONCLUIDO | 9.9881 | 10.01 | 5.98 | 6.77 | 0.11 | 53 | 159.12 | 50.28 | 1 | 51 | 27.84 | 19859.16 | 72.07 | 534.92 | 86.75 | 29.18 | 25025.91 | 0.34 | 0.55 | 1.53 | 1.53 | 4 | 10
1 | 80 | CONCLUIDO | 12.3873 | 8.07 | 5.04 | 13.74 | 0.22 | 22 | 160.54 | 50.28 | 2 | 20 | 28.26 | 20034.4 | 57.76 | 534.43 | 55.99 | 29.18 | 9801.29 | 0.52 | 0.65 | 1.48 | 0.59 | 4 | 10
2 | 80 | CONCLUIDO | 13.1757 | 7.59 | 4.81 | 20.63 | 0.33 | 14 | 161.97 | 50.28 | 3 | 12 | 28.69 | 20210.21 | 52.29 | 534.31 | 48.69 | 29.18 | 6192.94 | 0.6 | 0.68 | 1.47 | 0.37 | 4 | 10
3 | 80 | CONCLUIDO | 13.5839 | 7.36 | 4.71 | 28.29 | 0.43 | 10 | 163.4 | 50.28 | 4 | 8 | 29.12 | 20386.62 | 47.54 | 534.35 | 45.49 | 29.18 | 4609.39 | 0.64 | 0.7 | 1.46 | 0.27 | 4 | 10
4 | 80 | CONCLUIDO | 13.836 | 7.23 | 4.65 | 34.84 | 0.54 | 8 | 164.83 | 50.28 | 5 | 1 | 29.55 | 20563.61 | 44.58 | 534.42 | 42.91 | 29.18 | 3329.32 | 0.68 | 0.71 | 1.47 | 0.2 | 4 | 10
5 | 80 | CONCLUIDO | 13.8329 | 7.23 | 4.65 | 34.85 | 0.64 | 8 | 166.27 | 50.28 | 6 | 0 | 29.99 | 20741.2 | 44.95 | 534.52 | 42.91 | 29.18 | 3331.51 | 0.68 | 0.71 | 1.47 | 0.2 | 4 | 10
0 | 35 | CONCLUIDO | 13.1262 | 7.62 | 5.24 | 11.24 | 0.22 | 28 | 80.84 | 35.1 | 1 | 26 | 9.74 | 10204.21 | 36.78 | 534.49 | 62.72 | 29.18 | 13133.2 | 0.47 | 0.63 | 1.49 | 0.8 | 4 | 10
1 | 35 | CONCLUIDO | 14.0433 | 7.12 | 4.94 | 17.42 | 0.43 | 17 | 82.04 | 35.1 | 2 | 0 | 9.94 | 10352.53 | 31.46 | 534.68 | 51.96 | 29.18 | 7811.18 | 0.56 | 0.67 | 1.5 | 0.49 | 4 | 10
0 | 50 | CONCLUIDO | 11.9625 | 8.36 | 5.5 | 8.92 | 0.16 | 37 | 107.41 | 41.65 | 1 | 35 | 14.77 | 13481.73 | 49.39 | 534.8 | 71.02 | 29.18 | 17240.57 | 0.41 | 0.6 | 1.51 | 1.05 | 4 | 10
1 | 50 | CONCLUIDO | 13.8654 | 7.21 | 4.84 | 19.37 | 0.32 | 15 | 108.68 | 41.65 | 2 | 13 | 15.03 | 13638.32 | 38.7 | 534.88 | 49.46 | 29.18 | 6568.26 | 0.59 | 0.68 | 1.47 | 0.39 | 4 | 10
2 | 50 | CONCLUIDO | 14.1337 | 7.08 | 4.77 | 23.86 | 0.48 | 12 | 109.96 | 41.65 | 3 | 0 | 15.31 | 13795.21 | 36.14 | 535.22 | 47.06 | 29.18 | 5383.14 | 0.62 | 0.69 | 1.48 | 0.32 | 4 | 10
0 | 25 | CONCLUIDO | 13.8616 | 7.21 | 5.1 | 13.3 | 0.28 | 23 | 61.76 | 28.92 | 1 | 6 | 6.84 | 7851.41 | 27.33 | 534.41 | 57.44 | 29.18 | 10520.81 | 0.51 | 0.65 | 1.5 | 0.65 | 4 | 10
1 | 25 | CONCLUIDO | 13.86 | 7.22 | 5.1 | 13.3 | 0.55 | 23 | 62.92 | 28.92 | 2 | 0 | 7 | 7994.37 | 27.69 | 535.72 | 57.09 | 29.18 | 10347.53 | 0.51 | 0.65 | 1.51 | 0.65 | 4 | 10
0 | 85 | CONCLUIDO | 9.6626 | 10.35 | 6.08 | 6.51 | 0.11 | 56 | 167.88 | 51.39 | 1 | 54 | 30.49 | 20939.59 | 76.07 | 534.84 | 89.6 | 29.18 | 26433.3 | 0.33 | 0.54 | 1.55 | 1.63 | 4 | 10
1 | 85 | CONCLUIDO | 12.1425 | 8.24 | 5.08 | 13.26 | 0.21 | 23 | 169.33 | 51.39 | 2 | 21 | 30.94 | 21118.46 | 60.87 | 534.62 | 57.43 | 29.18 | 10514.82 | 0.51 | 0.65 | 1.49 | 0.64 | 4 | 10
2 | 85 | CONCLUIDO | 12.9106 | 7.75 | 4.86 | 19.46 | 0.31 | 15 | 170.79 | 51.39 | 3 | 13 | 31.4 | 21297.94 | 55.48 | 534.49 | 50.38 | 29.18 | 7032.27 | 0.58 | 0.68 | 1.47 | 0.42 | 4 | 10
3 | 85 | CONCLUIDO | 13.361 | 7.48 | 4.74 | 25.85 | 0.41 | 11 | 172.25 | 51.39 | 4 | 9 | 31.86 | 21478.05 | 50.95 | 534.3 | 46.19 | 29.18 | 4953.96 | 0.63 | 0.69 | 1.47 | 0.29 | 4 | 10
4 | 85 | CONCLUIDO | 13.7368 | 7.28 | 4.64 | 34.77 | 0.51 | 8 | 173.71 | 51.39 | 5 | 4 | 32.32 | 21658.78 | 46.32 | 534.44 | 42.85 | 29.18 | 3299.41 | 0.68 | 0.71 | 1.46 | 0.19 | 4 | 10
5 | 85 | CONCLUIDO | 13.7122 | 7.29 | 4.65 | 34.87 | 0.61 | 8 | 175.18 | 51.39 | 6 | 0 | 32.79 | 21840.16 | 46.35 | 534.66 | 43.02 | 29.18 | 3387.25 | 0.68 | 0.71 | 1.47 | 0.2 | 4 | 10
0 | 20 | CONCLUIDO | 13.5962 | 7.36 | 5.26 | 11.28 | 0.34 | 28 | 51.33 | 24.83 | 1 | 0 | 5.51 | 6564.78 | 24.91 | 535.93 | 62.12 | 29.18 | 12837.83 | 0.47 | 0.63 | 1.53 | 0.82 | 4 | 10
0 | 65 | CONCLUIDO | 10.9124 | 9.16 | 5.76 | 7.68 | 0.13 | 45 | 133.21 | 46.47 | 1 | 43 | 20.75 | 16663.42 | 61.02 | 534.78 | 79.38 | 29.18 | 21380.26 | 0.37 | 0.57 | 1.52 | 1.31 | 4 | 10
1 | 65 | CONCLUIDO | 13.0515 | 7.66 | 4.96 | 15.68 | 0.26 | 19 | 134.55 | 46.47 | 2 | 17 | 21.09 | 16828.84 | 49.07 | 534.38 | 53.64 | 29.18 | 8639.71 | 0.54 | 0.66 | 1.48 | 0.52 | 4 | 10
2 | 65 | CONCLUIDO | 13.7499 | 7.27 | 4.77 | 23.83 | 0.39 | 12 | 135.9 | 46.47 | 3 | 10 | 21.43 | 16994.64 | 42.89 | 534.54 | 47.12 | 29.18 | 5415.12 | 0.62 | 0.69 | 1.47 | 0.32 | 4 | 10
3 | 65 | CONCLUIDO | 13.9616 | 7.16 | 4.71 | 28.26 | 0.52 | 10 | 137.25 | 46.47 | 4 | 0 | 21.78 | 17160.92 | 40.6 | 534.63 | 45.1 | 29.18 | 4416.83 | 0.65 | 0.7 | 1.47 | 0.26 | 4 | 10
0 | 75 | CONCLUIDO | 10.2375 | 9.77 | 5.93 | 6.98 | 0.12 | 51 | 150.44 | 49.1 | 1 | 49 | 25.34 | 18787.76 | 68.74 | 534.59 | 85.29 | 29.18 | 24306.53 | 0.34 | 0.56 | 1.53 | 1.49 | 4 | 10
1 | 75 | CONCLUIDO | 12.5738 | 7.95 | 5.04 | 14.39 | 0.23 | 21 | 151.83 | 49.1 | 2 | 19 | 25.73 | 18959.54 | 55.13 | 534.77 | 55.75 | 29.18 | 9683.24 | 0.52 | 0.65 | 1.49 | 0.59 | 4 | 10
2 | 75 | CONCLUIDO | 13.366 | 7.48 | 4.81 | 22.19 | 0.35 | 13 | 153.23 | 49.1 | 3 | 11 | 26.13 | 19131.85 | 49.51 | 534.38 | 48.3 | 29.18 | 6000.36 | 0.6 | 0.68 | 1.48 | 0.36 | 4 | 10
3 | 75 | CONCLUIDO | 13.8451 | 7.22 | 4.67 | 31.14 | 0.46 | 9 | 154.63 | 49.1 | 4 | 6 | 26.53 | 19304.72 | 43.91 | 534.3 | 43.97 | 29.18 | 3856.78 | 0.66 | 0.7 | 1.46 | 0.23 | 4 | 10
4 | 75 | CONCLUIDO | 13.8196 | 7.24 | 4.68 | 31.23 | 0.57 | 9 | 156.03 | 49.1 | 5 | 0 | 26.94 | 19478.15 | 43.45 | 534.47 | 44.18 | 29.18 | 3959.16 | 0.66 | 0.7 | 1.47 | 0.24 | 4 | 10
0 | 95 | CONCLUIDO | 9.048 | 11.05 | 6.28 | 6.07 | 0.1 | 62 | 185.69 | 53.44 | 1 | 60 | 36.26 | 23136.14 | 84.11 | 535.01 | 96.2 | 29.18 | 29705.45 | 0.3 | 0.53 | 1.55 | 1.83 | 4 | 10
1 | 95 | CONCLUIDO | 11.6959 | 8.55 | 5.15 | 12.36 | 0.19 | 25 | 187.21 | 53.44 | 2 | 23 | 36.77 | 23322.88 | 66.64 | 534.46 | 59.47 | 29.18 | 11523.13 | 0.49 | 0.64 | 1.49 | 0.7 | 4 | 10
2 | 95 | CONCLUIDO | 12.5813 | 7.95 | 4.88 | 18.32 | 0.28 | 16 | 188.73 | 53.44 | 3 | 14 | 37.29 | 23510.33 | 60.79 | 534.43 | 51.09 | 29.18 | 7378.28 | 0.57 | 0.67 | 1.47 | 0.44 | 4 | 10
3 | 95 | CONCLUIDO | 13.0114 | 7.69 | 4.77 | 23.85 | 0.37 | 12 | 190.25 | 53.44 | 4 | 10 | 37.82 | 23698.48 | 56.59 | 534.35 | 47.26 | 29.18 | 5487.72 | 0.62 | 0.69 | 1.47 | 0.32 | 4 | 10
4 | 95 | CONCLUIDO | 13.3482 | 7.49 | 4.69 | 31.25 | 0.46 | 9 | 191.78 | 53.44 | 5 | 7 | 38.35 | 23887.36 | 53.09 | 534.3 | 44.57 | 29.18 | 4156.53 | 0.65 | 0.7 | 1.46 | 0.24 | 4 | 10
5 | 95 | CONCLUIDO | 13.6075 | 7.35 | 4.62 | 39.6 | 0.55 | 7 | 193.32 | 53.44 | 6 | 3 | 38.89 | 24076.95 | 49.11 | 534.44 | 42.35 | 29.18 | 3055.26 | 0.69 | 0.71 | 1.46 | 0.17 | 4 | 10
6 | 95 | CONCLUIDO | 13.5967 | 7.35 | 4.63 | 39.65 | 0.64 | 7 | 194.86 | 53.44 | 7 | 0 | 39.43 | 24267.28 | 49.28 | 534.44 | 42.36 | 29.18 | 3058.11 | 0.69 | 0.71 | 1.47 | 0.18 | 4 | 10
0 | 55 | CONCLUIDO | 11.5377 | 8.67 | 5.63 | 8.44 | 0.15 | 40 | 116.05 | 43.4 | 1 | 38 | 16.65 | 14546.17 | 53.76 | 534.83 | 75.14 | 29.18 | 19284.66 | 0.39 | 0.59 | 1.52 | 1.18 | 4 | 10
1 | 55 | CONCLUIDO | 13.4902 | 7.41 | 4.92 | 17.37 | 0.3 | 17 | 117.34 | 43.4 | 2 | 15 | 16.94 | 14705.49 | 42.67 | 534.48 | 52.21 | 29.18 | 7937.73 | 0.56 | 0.67 | 1.48 | 0.47 | 4 | 10
2 | 55 | CONCLUIDO | 14.121 | 7.08 | 4.73 | 25.83 | 0.45 | 11 | 118.63 | 43.4 | 3 | 0 | 17.23 | 14865.24 | 37.43 | 535.07 | 45.7 | 29.18 | 4712.69 | 0.64 | 0.7 | 1.48 | 0.29 | 4 | 10

## gráficos
Selecione o eixo X:
Selecione o eixo Y:
Selecione o eixo Z:
Eixo X | Eixo Y | Eixo Z

## hidden (hidden)
Unnamed: 0
Volume de calda [L]
STATUS
Capacidade operacional [ha/h]
Tempo de missao [h]
Tempo util [h]
Tempo por voo [min]
Autonomia Projetada [h]
N° Voos
MTOW [kg]
Massa Estrutura [kg]
Combustível [kg]
Abastecimentos
Massa gerador
Potência gerador [W]
Combustível consumido [L]
Calda cons [L]
Distância percorrida [km]
Distância Pulverizando [km]
RTL ACUMULADO[m]
EOC [km/km]
EOC [h/h]
Tempo de manobra [h]
Tempo rtl_rtw [h]
V pulv [m/s]
V desloc [m/s]