## RESULTADOS_18
Unnamed: 0 | Volume de calda [L] | STATUS | Capacidade operacional [ha/h] | Tempo de missao [h] | Tempo util [h] | Tempo por voo [min] | Autonomia Projetada [h] | N° Voos | MTOW [kg] | Massa Estrutura [kg] | Combustível [kg] | Abastecimentos | Massa gerador | Potência gerador [W] | Combustível consumido [L] | Calda cons [L] | Distância percorrida [km] | Distância Pulverizando [km] | RTL ACUMULADO[m] | EOC [km/km] | EOC [h/h] | Tempo de manobra [h] | Tempo rtl_rtw [h] | V pulv [m/s] | V desloc [m/s] | Preço Total por ha Simples [R$/ha] | Preço Total por ha Presumido [R$/ha] | Preço Total por ha Real [R$/ha] | Preço Total Simples [R$] | Preço Total Presumido [R$] | Prod CAPEX [ha/h/R$] | Dias Trabalhados | Preço Total Real [R$]
0 | 100 | CONCLUIDO | 1.3679 | 73.1 | 50.4 | 5.83 | 0.09 | 519 | 194.77 | 54.38 | 1 | 517 | 39.4 | 24256.19 | 717.53 | 1239.96 | 604.08 | 94.92 | 251237.94 | 0.16 | 0.61 | 21.49 | 15.51 | 4 | 10 | 1608.7517 | 2201.1651 | 1991.089 | 1608751.7217 | 2201165.0787 | 1.0079e-06 | 29 | 1991088.973
1 | 100 | CONCLUIDO | 1.9375 | 51.61 | 40.93 | 11.69 | 0.18 | 210 | 196.32 | 54.38 | 2 | 208 | 39.95 | 24447.22 | 581.34 | 1234.94 | 295.72 | 94.92 | 98604.69 | 0.32 | 0.75 | 21 | 6.11 | 4 | 10 | 947.3023 | 1296.1408 | 1172.4389 | 947302.267 | 1296140.7537 | 1.4275e-06 | 20 | 1172438.8993
2 | 100 | CONCLUIDO | 2.1608 | 46.28 | 38.63 | 17.56 | 0.27 | 132 | 197.88 | 54.38 | 3 | 130 | 40.5 | 24639 | 545.67 | 1233.23 | 221.3 | 94.92 | 61784.81 | 0.43 | 0.79 | 20.87 | 3.83 | 4 | 10 | 806.8235 | 1103.9314 | 998.5738 | 806823.45 | 1103931.4388 | 1.5921e-06 | 18 | 998573.7717
3 | 100 | CONCLUIDO | 2.2843 | 43.78 | 37.53 | 23.45 | 0.36 | 96 | 199.44 | 54.38 | 4 | 94 | 41.06 | 24831.54 | 526.83 | 1232.08 | 186.18 | 94.92 | 44404.71 | 0.51 | 0.81 | 20.79 | 2.73 | 4 | 10 | 741.6235 | 1014.722 | 917.8784 | 741623.5266 | 1014722.0273 | 1.683e-06 | 17 | 917878.3812
4 | 100 | CONCLUIDO | 2.3607 | 42.36 | 36.93 | 29.54 | 0.44 | 75 | 201.01 | 54.38 | 5 | 73 | 41.63 | 25024.84 | 514.83 | 1232.16 | 166.59 | 94.92 | 34710.4 | 0.57 | 0.83 | 20.77 | 2.14 | 4 | 10 | 708.8228 | 969.8426 | 877.2822 | 708822.7561 | 969842.566 | 1.7393e-06 | 17 | 877282.1527
5 | 100 | CONCLUIDO | 2.4119 | 41.46 | 36.53 | 35.36 | 0.53 | 62 | 202.58 | 54.38 | 6 | 60 | 42.2 | 25218.93 | 505.94 | 1231.87 | 153.82 | 94.92 | 28390.98 | 0.62 | 0.83 | 20.75 | 1.75 | 4 | 10 | 679.4472 | 929.6496 | 840.9252 | 679447.1893 | 929649.6194 | 1.7771e-06 | 16 | 840925.1645
6 | 100 | CONCLUIDO | 2.4529 | 40.77 | 36.23 | 41.8 | 0.61 | 52 | 204.16 | 54.38 | 7 | 50 | 42.78 | 25413.94 | 498.08 | 1231.84 | 144.3 | 94.92 | 23684.07 | 0.66 | 0.84 | 20.72 | 1.44 | 4 | 10 | 662.0444 | 905.8383 | 819.3864 | 662044.3529 | 905838.291 | 1.8073e-06 | 16 | 819386.3558
7 | 100 | CONCLUIDO | 2.4812 | 40.3 | 36.04 | 48.05 | 0.69 | 45 | 205.75 | 54.38 | 8 | 43 | 43.37 | 25609.61 | 491.74 | 1231.62 | 137.76 | 94.92 | 20445.62 | 0.69 | 0.85 | 20.72 | 1.25 | 4 | 10 | 649.4975 | 888.6711 | 803.8576 | 649497.5113 | 888671.1487 | 1.8281e-06 | 16 | 803857.6215
8 | 100 | CONCLUIDO | 2.5022 | 39.97 | 35.89 | 53.84 | 0.77 | 40 | 207.34 | 54.38 | 9 | 38 | 43.96 | 25806.1 | 486.69 | 1231.44 | 133.36 | 94.92 | 18274.56 | 0.71 | 0.85 | 20.7 | 1.11 | 4 | 10 | 640.0255 | 875.7111 | 792.1344 | 640025.458 | 875711.0676 | 1.8436e-06 | 16 | 792134.4324
9 | 100 | CONCLUIDO | 2.5192 | 39.7 | 35.78 | 59.63 | 0.85 | 36 | 208.94 | 54.38 | 10 | 34 | 44.56 | 26003.41 | 481.19 | 1231.52 | 129.47 | 94.92 | 16346.92 | 0.73 | 0.85 | 20.7 | 1 | 4 | 10 | 631.1319 | 863.5425 | 781.1272 | 631131.8818 | 863542.4843 | 1.8561e-06 | 16 | 781127.2016
10 | 100 | CONCLUIDO | 2.5359 | 39.43 | 35.67 | 66.88 | 0.93 | 32 | 210.55 | 54.38 | 11 | 30 | 45.17 | 26201.54 | 475.86 | 1231.52 | 126.26 | 94.92 | 14763.02 | 0.75 | 0.85 | 20.69 | 0.89 | 4 | 10 | 622.5785 | 851.8394 | 770.5411 | 622578.5325 | 851839.4144 | 1.8684e-06 | 16 | 770541.0562
11 | 100 | CONCLUIDO | 2.5449 | 39.29 | 35.61 | 71.22 | 1 | 30 | 212.16 | 54.38 | 12 | 28 | 45.78 | 26400.51 | 471.73 | 1231.28 | 124 | 94.92 | 13642.08 | 0.77 | 0.86 | 20.7 | 0.83 | 4 | 10 | 616.8195 | 843.9596 | 763.4133 | 616819.4536 | 843959.5885 | 1.8751e-06 | 16 | 763413.2699
12 | 100 | CONCLUIDO | 2.5591 | 39.08 | 35.51 | 78.91 | 1.08 | 27 | 213.78 | 54.38 | 13 | 25 | 46.4 | 26600.32 | 466.54 | 1231.34 | 120.82 | 94.92 | 12067.68 | 0.79 | 0.86 | 20.69 | 0.73 | 4 | 10 | 609.0622 | 833.3458 | 753.8124 | 609062.211 | 833345.787 | 1.8855e-06 | 16 | 753812.4347
13 | 100 | CONCLUIDO | 2.567 | 38.96 | 35.47 | 85.12 | 1.15 | 25 | 215.41 | 54.38 | 14 | 23 | 47.03 | 26801 | 462.39 | 1231.32 | 119.42 | 94.92 | 11380 | 0.79 | 0.86 | 20.68 | 0.69 | 4 | 10 | 603.6131 | 825.8901 | 747.0683 | 603613.0931 | 825890.0635 | 1.8913e-06 | 16 | 747068.275
14 | 100 | CONCLUIDO | 2.5761 | 38.82 | 35.41 | 92.37 | 1.23 | 23 | 217.04 | 54.38 | 15 | 21 | 47.66 | 27002.55 | 457.85 | 1231.19 | 117.69 | 94.92 | 10521.87 | 0.81 | 0.86 | 20.68 | 0.63 | 4 | 10 | 589.8774 | 807.0963 | 730.0682 | 589877.4485 | 807096.3487 | 1.898e-06 | 15 | 730068.2059
15 | 100 | CONCLUIDO | 2.5808 | 38.75 | 35.38 | 96.48 | 1.3 | 22 | 218.68 | 54.38 | 16 | 20 | 48.31 | 27204.98 | 453.38 | 1231.32 | 116.72 | 94.92 | 10040.97 | 0.81 | 0.86 | 20.67 | 0.6 | 4 | 10 | 584.791 | 800.1369 | 723.7729 | 584791.0099 | 800136.859 | 1.9015e-06 | 15 | 723772.9201
16 | 100 | CONCLUIDO | 2.5904 | 38.6 | 35.31 | 105.93 | 1.37 | 20 | 220.33 | 54.38 | 17 | 18 | 48.95 | 27408.3 | 448.28 | 1231.11 | 114.4 | 94.92 | 8891.4 | 0.83 | 0.86 | 20.67 | 0.53 | 4 | 10 | 578.2115 | 791.1345 | 715.6297 | 578211.5249 | 791134.5172 | 1.9086e-06 | 15 | 715629.7493
17 | 100 | CONCLUIDO | 2.5939 | 38.55 | 35.3 | 111.46 | 1.44 | 19 | 221.99 | 54.38 | 18 | 17 | 49.61 | 27612.53 | 444.67 | 1231.15 | 114.03 | 94.92 | 8713.06 | 0.83 | 0.86 | 20.67 | 0.52 | 4 | 10 | 574.2112 | 785.6611 | 710.6787 | 574211.202 | 785661.099 | 1.9112e-06 | 15 | 710678.7064
18 | 100 | CONCLUIDO | 2.5986 | 38.48 | 35.27 | 117.55 | 1.51 | 18 | 223.65 | 54.38 | 19 | 16 | 50.27 | 27817.81 | 440.63 | 1231.1 | 112.98 | 94.92 | 8192.8 | 0.84 | 0.86 | 20.67 | 0.49 | 4 | 10 | 569.5882 | 779.3357 | 704.957 | 569588.1624 | 779335.6522 | 1.9146e-06 | 15 | 704956.9514
19 | 100 | CONCLUIDO | 2.6041 | 38.4 | 35.22 | 124.32 | 1.58 | 17 | 225.32 | 54.38 | 20 | 15 | 50.95 | 28023.89 | 436.21 | 1231.22 | 111.7 | 94.92 | 7558.96 | 0.85 | 0.86 | 20.67 | 0.45 | 4 | 10 | 564.4673 | 772.3291 | 698.6191 | 564467.3067 | 772329.0715 | 1.9187e-06 | 15 | 698619.0689
20 | 100 | CONCLUIDO | 2.6078 | 38.35 | 35.21 | 132.03 | 1.64 | 16 | 227 | 54.38 | 21 | 14 | 51.62 | 28230.92 | 431.84 | 1231.11 | 111.03 | 94.92 | 7226.88 | 0.85 | 0.87 | 20.67 | 0.43 | 4 | 10 | 559.7676 | 765.8987 | 692.8024 | 559767.5677 | 765898.6813 | 1.9214e-06 | 15 | 692802.3861
21 | 100 | CONCLUIDO | 2.6129 | 38.27 | 35.17 | 140.69 | 1.71 | 15 | 228.69 | 54.38 | 22 | 13 | 52.31 | 28438.91 | 427.13 | 1231.1 | 109.93 | 94.92 | 6684.71 | 0.86 | 0.87 | 20.67 | 0.4 | 4 | 10 | 554.4959 | 758.6858 | 686.2779 | 554495.9049 | 758685.7598 | 1.9252e-06 | 15 | 686277.8557
22 | 100 | CONCLUIDO | 2.6133 | 38.27 | 35.17 | 140.66 | 1.77 | 15 | 230.38 | 54.38 | 23 | 13 | 53 | 28647.87 | 422.11 | 1231.08 | 109.8 | 94.92 | 6616.88 | 0.86 | 0.87 | 20.66 | 0.39 | 4 | 10 | 549.7829 | 752.2372 | 680.4447 | 549782.8703 | 752237.1779 | 1.9255e-06 | 15 | 680444.7174
23 | 100 | CONCLUIDO | 2.6174 | 38.21 | 35.14 | 150.62 | 1.84 | 14 | 232.08 | 54.38 | 24 | 7 | 53.71 | 28857.81 | 419.94 | 1231.13 | 108.67 | 94.92 | 6056.23 | 0.87 | 0.87 | 20.68 | 0.37 | 4 | 10 | 547.0641 | 748.5172 | 677.0798 | 547064.0905 | 748517.2234 | 1.9285e-06 | 15 | 677079.7901
24 | 100 | CONCLUIDO | 2.6167 | 38.22 | 35.16 | 150.66 | 1.9 | 14 | 233.79 | 54.38 | 25 | 1 | 54.42 | 29068.74 | 420.49 | 1231.16 | 108.85 | 94.92 | 6145.85 | 0.87 | 0.87 | 20.68 | 0.38 | 4 | 10 | 547.7113 | 749.4028 | 677.8809 | 547711.3456 | 749402.8263 | 1.928e-06 | 15 | 677880.8724
25 | 100 | CONCLUIDO | 2.6168 | 38.21 | 35.15 | 150.66 | 1.96 | 14 | 235.51 | 54.38 | 26 | 0 | 55.14 | 29280.69 | 423.14 | 1231.18 | 108.86 | 94.92 | 6152.21 | 0.87 | 0.87 | 20.68 | 0.38 | 4 | 10 | 550.1323 | 752.7153 | 680.8772 | 550132.2936 | 752715.2742 | 1.928e-06 | 15 | 680877.1849

## RESULTADOS_6
Unnamed: 0 | Volume de calda [L] | STATUS | Capacidade operacional [ha/h] | Tempo de missao [h] | Tempo util [h] | Tempo por voo [min] | Autonomia Projetada [h] | N° Voos | MTOW [kg] | Massa Estrutura [kg] | Combustível [kg] | Abastecimentos | Massa gerador | Potência gerador [W] | Combustível consumido [L] | Calda cons [L] | Distância percorrida [km] | Distância Pulverizando [km] | RTL ACUMULADO[m] | EOC [km/km] | EOC [h/h] | Tempo de manobra [h] | Tempo rtl_rtw [h] | V pulv [m/s] | V desloc [m/s] | Preço Total por ha Simples [R$/ha] | Preço Total por ha Presumido [R$/ha] | Preço Total por ha Real [R$/ha] | Preço Total Simples [R$] | Preço Total Presumido [R$] | Prod CAPEX [ha/h/R$] | Dias Trabalhados | Preço Total Real [R$]
0 | 40 | CONCLUIDO | 2.0289 | 49.29 | 42.42 | 9.75 | 0.2 | 261 | 89.87 | 37.55 | 1 | 259 | 11.32 | 11317.98 | 361.46 | 1235.84 | 344.84 | 94.92 | 122907.75 | 0.28 | 0.72 | 21.06 | 7.58 | 4 | 10 | 625.6323 | 856.0177 | 774.3206 | 625632.3014 | 856017.7158 | 1.5627e-06 | 20 | 774320.5864
1 | 40 | CONCLUIDO | 2.3683 | 42.22 | 38.11 | 19.88 | 0.39 | 115 | 91.1 | 37.55 | 2 | 113 | 11.54 | 11468.97 | 316.17 | 1232.92 | 204.57 | 94.92 | 53501.01 | 0.46 | 0.8 | 20.84 | 3.31 | 4 | 10 | 485.0127 | 663.6158 | 600.2812 | 485012.691 | 663615.7611 | 1.8241e-06 | 17 | 600281.2042
2 | 40 | CONCLUIDO | 2.4918 | 40.13 | 36.83 | 30.69 | 0.57 | 72 | 92.32 | 37.55 | 3 | 70 | 11.77 | 11620.34 | 295.76 | 1231.88 | 163.2 | 94.92 | 33031.39 | 0.58 | 0.83 | 20.77 | 2.04 | 4 | 10 | 438.9613 | 600.6063 | 543.2853 | 438961.3451 | 600606.278 | 1.9192e-06 | 16 | 543285.2578
3 | 40 | CONCLUIDO | 2.5512 | 39.2 | 36.27 | 41.86 | 0.75 | 52 | 93.55 | 37.55 | 4 | 50 | 12 | 11772.07 | 280.68 | 1231.53 | 145.55 | 94.92 | 24309.32 | 0.65 | 0.84 | 20.73 | 1.49 | 4 | 10 | 416.7649 | 570.2361 | 515.8135 | 416764.8673 | 570236.0778 | 1.965e-06 | 16 | 515813.5469
4 | 40 | CONCLUIDO | 2.5915 | 38.59 | 35.89 | 53.84 | 0.93 | 40 | 94.79 | 37.55 | 5 | 38 | 12.23 | 11924.18 | 266.58 | 1231.52 | 133.18 | 94.92 | 18180.83 | 0.71 | 0.85 | 20.71 | 1.11 | 4 | 10 | 391.2655 | 535.3467 | 484.254 | 391265.5098 | 535346.7319 | 1.996e-06 | 15 | 484253.9911
5 | 40 | CONCLUIDO | 2.6123 | 38.28 | 35.72 | 64.94 | 1.1 | 33 | 96.02 | 37.55 | 6 | 11 | 12.47 | 12076.67 | 255.87 | 1231.57 | 126.83 | 94.92 | 15040.23 | 0.75 | 0.85 | 20.72 | 0.94 | 4 | 10 | 378.9902 | 518.5511 | 469.0613 | 378990.158 | 518551.054 | 2.012e-06 | 15 | 469061.2692
6 | 40 | CONCLUIDO | 2.6133 | 38.27 | 35.72 | 66.98 | 1.27 | 32 | 97.26 | 37.55 | 7 | 0 | 12.71 | 12229.54 | 258.32 | 1231.72 | 126.26 | 94.92 | 14761.27 | 0.75 | 0.85 | 20.74 | 0.94 | 4 | 10 | 381.1557 | 521.5141 | 471.7415 | 381155.7296 | 521514.0846 | 2.0128e-06 | 15 | 471741.5123

## RESULTADOS_4
Unnamed: 0 | Volume de calda [L] | STATUS | Capacidade operacional [ha/h] | Tempo de missao [h] | Tempo util [h] | Tempo por voo [min] | Autonomia Projetada [h] | N° Voos | MTOW [kg] | Massa Estrutura [kg] | Combustível [kg] | Abastecimentos | Massa gerador | Potência gerador [W] | Combustível consumido [L] | Calda cons [L] | Distância percorrida [km] | Distância Pulverizando [km] | RTL ACUMULADO[m] | EOC [km/km] | EOC [h/h] | Tempo de manobra [h] | Tempo rtl_rtw [h] | V pulv [m/s] | V desloc [m/s] | Preço Total por ha Simples [R$/ha] | Preço Total por ha Presumido [R$/ha] | Preço Total por ha Real [R$/ha] | Preço Total Simples [R$] | Preço Total Presumido [R$] | Prod CAPEX [ha/h/R$] | Dias Trabalhados | Preço Total Real [R$]
0 | 30 | CONCLUIDO | 2.1662 | 46.16 | 41.01 | 11.55 | 0.24 | 213 | 71.52 | 32.27 | 1 | 211 | 8.25 | 9054.6 | 295.25 | 1234.7 | 297.92 | 94.92 | 99687.42 | 0.32 | 0.74 | 21.01 | 6.18 | 4 | 10 | 499.5145 | 683.4578 | 618.2295 | 499514.5081 | 683457.7871 | 1.6872e-06 | 18 | 618229.5351
1 | 30 | CONCLUIDO | 2.4512 | 40.8 | 37.49 | 23.93 | 0.48 | 94 | 72.7 | 32.27 | 2 | 92 | 8.43 | 9200.25 | 257.84 | 1232.19 | 184.91 | 94.92 | 43778.87 | 0.51 | 0.81 | 20.8 | 2.7 | 4 | 10 | 402.6156 | 550.8764 | 498.3015 | 402615.597 | 550876.422 | 1.9091e-06 | 16 | 498301.5495
2 | 30 | CONCLUIDO | 2.552 | 39.18 | 36.44 | 37.7 | 0.71 | 58 | 73.88 | 32.27 | 3 | 56 | 8.61 | 9346.23 | 237.25 | 1231.89 | 150.52 | 94.92 | 26760.55 | 0.63 | 0.84 | 20.75 | 1.65 | 4 | 10 | 371.1017 | 507.7577 | 459.2981 | 371101.7177 | 507757.742 | 1.9877e-06 | 16 | 459298.0557
3 | 30 | CONCLUIDO | 2.5937 | 38.56 | 36.04 | 50.29 | 0.93 | 43 | 75.07 | 32.27 | 4 | 9 | 8.8 | 9492.55 | 222.86 | 1231.99 | 136.3 | 94.92 | 19729.96 | 0.7 | 0.85 | 20.77 | 1.26 | 4 | 10 | 345.9957 | 473.4066 | 428.2254 | 345995.7454 | 473406.6431 | 2.0201e-06 | 15 | 428225.3775
4 | 30 | CONCLUIDO | 2.5952 | 38.53 | 36.02 | 50.26 | 1.15 | 43 | 76.26 | 32.27 | 5 | 0 | 8.99 | 9639.2 | 225.24 | 1231.99 | 135.5 | 94.92 | 19328.14 | 0.7 | 0.85 | 20.77 | 1.24 | 4 | 10 | 348.0635 | 476.2358 | 430.7845 | 348063.486 | 476235.817 | 2.0213e-06 | 15 | 430784.539

## RESULTADOS_1
Unnamed: 0 | Volume de calda [L] | STATUS | Capacidade operacional [ha/h] | Tempo de missao [h] | Tempo util [h] | Tempo por voo [min] | Autonomia Projetada [h] | N° Voos | MTOW [kg] | Massa Estrutura [kg] | Combustível [kg] | Abastecimentos | Massa gerador | Potência gerador [W] | Combustível consumido [L] | Calda cons [L] | Distância percorrida [km] | Distância Pulverizando [km] | RTL ACUMULADO[m] | EOC [km/km] | EOC [h/h] | Tempo de manobra [h] | Tempo rtl_rtw [h] | V pulv [m/s] | V desloc [m/s] | Preço Total por ha Simples [R$/ha] | Preço Total por ha Presumido [R$/ha] | Preço Total por ha Real [R$/ha] | Preço Total Simples [R$] | Preço Total Presumido [R$] | Prod CAPEX [ha/h/R$] | Dias Trabalhados | Preço Total Real [R$]
0 | 15 | CONCLUIDO | 2.4265 | 41.21 | 38.19 | 19.26 | 0.43 | 119 | 39.78 | 19.54 | 1 | 117 | 4.24 | 5140 | 164.01 | 1232.67 | 207.7 | 94.92 | 55049.8 | 0.46 | 0.8 | 20.83 | 3.39 | 4 | 10 | 302.8225 | 414.3351 | 374.7915 | 302822.4927 | 414335.0941 | 1.933e-06 | 16 | 374791.5343
1 | 15 | CONCLUIDO | 2.5068 | 39.89 | 37.26 | 26.61 | 0.84 | 84 | 40.89 | 19.54 | 2 | 0 | 4.35 | 5277.26 | 153.73 | 1233.22 | 173.55 | 94.92 | 38147.03 | 0.55 | 0.82 | 20.89 | 2.47 | 4 | 10 | 286.3963 | 391.86 | 354.4615 | 286396.2768 | 391860.0209 | 1.9969e-06 | 16 | 354461.4505

## RESULTADOS_12
Unnamed: 0 | Volume de calda [L] | STATUS | Capacidade operacional [ha/h] | Tempo de missao [h] | Tempo util [h] | Tempo por voo [min] | Autonomia Projetada [h] | N° Voos | MTOW [kg] | Massa Estrutura [kg] | Combustível [kg] | Abastecimentos | Massa gerador | Potência gerador [W] | Combustível consumido [L] | Calda cons [L] | Distância percorrida [km] | Distância Pulverizando [km] | RTL ACUMULADO[m] | EOC [km/km] | EOC [h/h] | Tempo de manobra [h] | Tempo rtl_rtw [h] | V pulv [m/s] | V desloc [m/s] | Preço Total por ha Simples [R$/ha] | Preço Total por ha Presumido [R$/ha] | Preço Total por ha Real [R$/ha] | Preço Total Simples [R$] | Preço Total Presumido [R$] | Prod CAPEX [ha/h/R$] | Dias Trabalhados | Preço Total Real [R$]
0 | 70 | CONCLUIDO | 1.6718 | 59.81 | 46.35 | 7.15 | 0.12 | 389 | 141.81 | 47.83 | 1 | 387 | 22.98 | 17723.39 | 538.56 | 1237.69 | 471.57 | 94.92 | 185630.39 | 0.2 | 0.66 | 21.29 | 11.48 | 4 | 10 | 1037.4603 | 1419.499 | 1284.024 | 1037460.3031 | 1419498.9562 | 1.2554e-06 | 24 | 1284023.9681
1 | 70 | CONCLUIDO | 2.1477 | 46.56 | 39.57 | 14.39 | 0.25 | 165 | 143.17 | 47.83 | 2 | 163 | 23.34 | 17891.86 | 455.77 | 1234.16 | 251.67 | 94.92 | 76802.87 | 0.38 | 0.77 | 20.91 | 4.75 | 4 | 10 | 700.9601 | 959.0845 | 867.5508 | 700960.0582 | 959084.4758 | 1.6127e-06 | 18 | 867550.7995
2 | 70 | CONCLUIDO | 2.3245 | 43.02 | 37.79 | 21.8 | 0.37 | 104 | 144.54 | 47.83 | 3 | 102 | 23.71 | 18060.85 | 430.15 | 1232.77 | 194.3 | 94.92 | 48421.02 | 0.49 | 0.81 | 20.82 | 2.99 | 4 | 10 | 621.8258 | 850.8095 | 769.6094 | 621825.7896 | 850809.4783 | 1.7455e-06 | 17 | 769609.4158
3 | 70 | CONCLUIDO | 2.4178 | 41.36 | 36.94 | 29.16 | 0.49 | 76 | 145.92 | 47.83 | 4 | 74 | 24.09 | 18230.35 | 414.94 | 1232.39 | 166.71 | 94.92 | 34767.5 | 0.57 | 0.83 | 20.77 | 2.14 | 4 | 10 | 579.1139 | 792.3692 | 716.7466 | 579113.8848 | 792369.1659 | 1.8156e-06 | 16 | 716746.5648
4 | 70 | CONCLUIDO | 2.477 | 40.37 | 36.44 | 37.06 | 0.6 | 59 | 147.3 | 47.83 | 5 | 57 | 24.47 | 18400.38 | 403.79 | 1231.79 | 150.76 | 94.92 | 26877.61 | 0.63 | 0.84 | 20.74 | 1.65 | 4 | 10 | 556.7731 | 761.8015 | 689.0962 | 556773.0931 | 761801.5091 | 1.86e-06 | 16 | 689096.2423
5 | 70 | CONCLUIDO | 2.5124 | 39.8 | 36.16 | 44.28 | 0.71 | 49 | 148.68 | 47.83 | 6 | 47 | 24.85 | 18570.94 | 394.87 | 1231.72 | 141.85 | 94.92 | 22470.26 | 0.67 | 0.84 | 20.72 | 1.38 | 4 | 10 | 541.7688 | 741.272 | 670.526 | 541768.8075 | 741271.9836 | 1.8866e-06 | 16 | 670526.0259
6 | 70 | CONCLUIDO | 2.5429 | 39.33 | 35.91 | 52.56 | 0.83 | 41 | 150.07 | 47.83 | 7 | 39 | 25.24 | 18742.03 | 386.44 | 1231.64 | 133.86 | 94.92 | 18517.09 | 0.71 | 0.85 | 20.71 | 1.13 | 4 | 10 | 528.4588 | 723.0606 | 654.0527 | 528458.7917 | 723060.6327 | 1.9095e-06 | 16 | 654052.7407
7 | 70 | CONCLUIDO | 2.5636 | 39.01 | 35.77 | 61.32 | 0.94 | 35 | 151.46 | 47.83 | 8 | 33 | 25.63 | 18913.66 | 378.3 | 1231.4 | 129.1 | 94.92 | 16166.03 | 0.74 | 0.85 | 20.7 | 0.99 | 4 | 10 | 517.3552 | 707.8683 | 640.3103 | 517355.2431 | 707868.2677 | 1.9251e-06 | 16 | 640310.3138
8 | 70 | CONCLUIDO | 2.5797 | 38.76 | 35.64 | 68.98 | 1.04 | 31 | 152.85 | 47.83 | 9 | 29 | 26.03 | 19085.83 | 371.91 | 1231.33 | 125.04 | 94.92 | 14157.96 | 0.76 | 0.85 | 20.69 | 0.86 | 4 | 10 | 501.1863 | 685.7452 | 620.2986 | 501186.2864 | 685745.1878 | 1.9371e-06 | 15 | 620298.6295
9 | 70 | CONCLUIDO | 2.5956 | 38.53 | 35.52 | 78.93 | 1.15 | 27 | 154.25 | 47.83 | 10 | 25 | 26.43 | 19258.55 | 363.46 | 1231.43 | 120.91 | 94.92 | 12112.66 | 0.79 | 0.86 | 20.69 | 0.74 | 4 | 10 | 490.8226 | 671.5651 | 607.4718 | 490822.5565 | 671565.0754 | 1.9491e-06 | 15 | 607471.8471
10 | 70 | CONCLUIDO | 2.6028 | 38.42 | 35.47 | 85.13 | 1.25 | 25 | 155.66 | 47.83 | 11 | 23 | 26.83 | 19431.82 | 355.79 | 1231.24 | 119.55 | 94.92 | 11443.64 | 0.79 | 0.86 | 20.68 | 0.69 | 4 | 10 | 482.6041 | 660.3202 | 597.3001 | 482604.0593 | 660320.1649 | 1.9545e-06 | 15 | 597300.1352
11 | 70 | CONCLUIDO | 2.6159 | 38.23 | 35.36 | 96.45 | 1.35 | 22 | 157.07 | 47.83 | 12 | 20 | 27.24 | 19605.66 | 348.8 | 1231.2 | 116.03 | 94.92 | 9699.68 | 0.82 | 0.86 | 20.68 | 0.59 | 4 | 10 | 474.1873 | 648.8039 | 586.883 | 474187.2672 | 648803.9386 | 1.9643e-06 | 15 | 586883.0013
12 | 70 | CONCLUIDO | 2.6232 | 38.12 | 35.32 | 105.95 | 1.45 | 20 | 158.48 | 47.83 | 13 | 16 | 27.65 | 19780.06 | 341.71 | 1231.26 | 114.48 | 94.92 | 8930.76 | 0.83 | 0.86 | 20.68 | 0.54 | 4 | 10 | 466.6097 | 638.436 | 577.5046 | 466609.7348 | 638436.0246 | 1.9698e-06 | 15 | 577504.5864
13 | 70 | CONCLUIDO | 2.6246 | 38.1 | 35.32 | 111.55 | 1.55 | 19 | 159.9 | 47.83 | 14 | 3 | 28.07 | 19955.16 | 338.54 | 1231.3 | 114.08 | 94.92 | 8735.9 | 0.83 | 0.86 | 20.7 | 0.55 | 4 | 10 | 463.501 | 634.1825 | 573.657 | 463501.0065 | 634182.5253 | 1.9709e-06 | 15 | 573657.0352
14 | 70 | CONCLUIDO | 2.6241 | 38.11 | 35.33 | 111.57 | 1.65 | 19 | 161.32 | 47.83 | 15 | 0 | 28.5 | 20130.71 | 340.91 | 1231.35 | 114.2 | 94.92 | 8798.93 | 0.83 | 0.86 | 20.7 | 0.55 | 4 | 10 | 465.7621 | 637.2763 | 576.4555 | 465762.1289 | 637276.2928 | 1.9705e-06 | 15 | 576455.5378

## RESULTADOS_16
Unnamed: 0 | Volume de calda [L] | STATUS | Capacidade operacional [ha/h] | Tempo de missao [h] | Tempo util [h] | Tempo por voo [min] | Autonomia Projetada [h] | N° Voos | MTOW [kg] | Massa Estrutura [kg] | Combustível [kg] | Abastecimentos | Massa gerador | Potência gerador [W] | Combustível consumido [L] | Calda cons [L] | Distância percorrida [km] | Distância Pulverizando [km] | RTL ACUMULADO[m] | EOC [km/km] | EOC [h/h] | Tempo de manobra [h] | Tempo rtl_rtw [h] | V pulv [m/s] | V desloc [m/s] | Preço Total por ha Simples [R$/ha] | Preço Total por ha Presumido [R$/ha] | Preço Total por ha Real [R$/ha] | Preço Total Simples [R$] | Preço Total Presumido [R$] | Prod CAPEX [ha/h/R$] | Dias Trabalhados | Preço Total Real [R$]
0 | 90 | CONCLUIDO | 1.4646 | 68.28 | 49 | 6.2 | 0.1 | 474 | 176.73 | 52.44 | 1 | 472 | 33.29 | 22031.19 | 656.07 | 1239.57 | 558.36 | 94.92 | 228603.11 | 0.17 | 0.62 | 21.42 | 14.12 | 4 | 10 | 1392.0546 | 1904.6706 | 1722.8915 | 1392054.6327 | 1904670.5616 | 1.0854e-06 | 27 | 1722891.4764
1 | 90 | CONCLUIDO | 2.0077 | 49.81 | 40.45 | 12.45 | 0.2 | 195 | 178.21 | 52.44 | 2 | 193 | 33.77 | 22213.89 | 539.51 | 1234.17 | 280.93 | 94.92 | 91281.98 | 0.34 | 0.75 | 20.96 | 5.63 | 4 | 10 | 865.0565 | 1183.6084 | 1070.6465 | 865056.4525 | 1183608.402 | 1.4879e-06 | 20 | 1070646.4773
2 | 90 | CONCLUIDO | 2.217 | 45.11 | 38.31 | 18.69 | 0.3 | 123 | 179.7 | 52.44 | 3 | 121 | 34.26 | 22397.24 | 507.28 | 1233.02 | 211.77 | 94.92 | 57065.08 | 0.45 | 0.8 | 20.83 | 3.51 | 4 | 10 | 744.6198 | 1018.8216 | 921.5867 | 744619.7653 | 1018821.6132 | 1.6431e-06 | 18 | 921586.7083
3 | 90 | CONCLUIDO | 2.3287 | 42.94 | 37.36 | 25.19 | 0.39 | 89 | 181.19 | 52.44 | 4 | 87 | 34.75 | 22581.25 | 490.75 | 1232.34 | 180.07 | 94.92 | 41383.2 | 0.53 | 0.82 | 20.81 | 2.56 | 4 | 10 | 689.5363 | 943.454 | 853.4121 | 689536.3318 | 943454.0293 | 1.7258e-06 | 17 | 853412.1009
4 | 90 | CONCLUIDO | 2.3985 | 41.69 | 36.78 | 31.53 | 0.49 | 70 | 182.69 | 52.44 | 5 | 68 | 35.25 | 22766.06 | 479.18 | 1231.91 | 161.77 | 94.92 | 32327.41 | 0.59 | 0.83 | 20.76 | 1.99 | 4 | 10 | 660.9154 | 904.2937 | 817.9892 | 660915.4457 | 904293.6704 | 1.7776e-06 | 17 | 817989.1517
5 | 90 | CONCLUIDO | 2.4459 | 40.89 | 36.4 | 37.66 | 0.58 | 58 | 184.19 | 52.44 | 6 | 56 | 35.75 | 22951.43 | 470.2 | 1231.85 | 149.37 | 94.92 | 26188.54 | 0.64 | 0.84 | 20.75 | 1.62 | 4 | 10 | 633.6487 | 866.9861 | 784.2422 | 633648.6863 | 866986.0872 | 1.8127e-06 | 16 | 784242.1519
6 | 90 | CONCLUIDO | 2.4797 | 40.33 | 36.16 | 44.28 | 0.67 | 49 | 185.7 | 52.44 | 7 | 47 | 36.26 | 23137.49 | 462.94 | 1231.55 | 141.73 | 94.92 | 22413.7 | 0.67 | 0.84 | 20.73 | 1.38 | 4 | 10 | 619.3332 | 847.3989 | 766.5244 | 619333.1574 | 847398.9491 | 1.8378e-06 | 16 | 766524.3827
7 | 90 | CONCLUIDO | 2.5082 | 39.87 | 35.95 | 51.36 | 0.76 | 42 | 187.22 | 52.44 | 8 | 40 | 36.78 | 23324.24 | 455.82 | 1231.55 | 135.2 | 94.92 | 19181.79 | 0.7 | 0.85 | 20.71 | 1.17 | 4 | 10 | 606.5903 | 829.9637 | 750.7531 | 606590.3304 | 829963.6509 | 1.8589e-06 | 16 | 750753.0849
8 | 90 | CONCLUIDO | 2.529 | 39.54 | 35.81 | 58.06 | 0.85 | 37 | 188.74 | 52.44 | 9 | 35 | 37.3 | 23511.69 | 450.16 | 1231.53 | 130.15 | 94.92 | 16683.64 | 0.73 | 0.85 | 20.71 | 1.02 | 4 | 10 | 597.0439 | 816.9018 | 738.9378 | 597043.8694 | 816901.7618 | 1.8743e-06 | 16 | 738937.8042
9 | 90 | CONCLUIDO | 2.546 | 39.28 | 35.68 | 64.88 | 0.93 | 33 | 190.26 | 52.44 | 10 | 31 | 37.82 | 23699.85 | 444.12 | 1231.4 | 126.48 | 94.92 | 14869.6 | 0.75 | 0.85 | 20.69 | 0.9 | 4 | 10 | 587.9957 | 804.5217 | 727.7392 | 587995.7003 | 804521.6577 | 1.8869e-06 | 16 | 727739.2399
10 | 90 | CONCLUIDO | 2.5584 | 39.09 | 35.6 | 71.2 | 1.02 | 30 | 191.79 | 52.44 | 11 | 28 | 38.35 | 23888.73 | 438.92 | 1231.31 | 123.59 | 94.92 | 13439.36 | 0.77 | 0.86 | 20.69 | 0.82 | 4 | 10 | 580.7381 | 794.5915 | 718.7568 | 580738.0764 | 794591.4564 | 1.8961e-06 | 16 | 718756.763
11 | 90 | CONCLUIDO | 2.5699 | 38.91 | 35.53 | 78.96 | 1.1 | 27 | 193.33 | 52.44 | 12 | 25 | 38.89 | 24078.33 | 433.08 | 1231.36 | 121.49 | 94.92 | 12401 | 0.78 | 0.86 | 20.69 | 0.75 | 4 | 10 | 573.1172 | 784.1642 | 709.3246 | 573117.1556 | 784164.1765 | 1.9046e-06 | 16 | 709324.6481
12 | 90 | CONCLUIDO | 2.5784 | 38.78 | 35.47 | 85.14 | 1.18 | 25 | 194.88 | 52.44 | 13 | 23 | 39.43 | 24268.67 | 428.29 | 1231.21 | 119.55 | 94.92 | 11442.14 | 0.79 | 0.86 | 20.69 | 0.7 | 4 | 10 | 559.4057 | 765.4035 | 692.3545 | 559405.6854 | 765403.538 | 1.9109e-06 | 15 | 692354.4985
13 | 90 | CONCLUIDO | 2.5873 | 38.65 | 35.41 | 92.38 | 1.27 | 23 | 196.42 | 52.44 | 14 | 21 | 39.98 | 24459.75 | 422.82 | 1231.14 | 117.69 | 94.92 | 10521.07 | 0.81 | 0.86 | 20.68 | 0.63 | 4 | 10 | 552.6993 | 756.2275 | 684.0542 | 552699.2843 | 756227.5442 | 1.9175e-06 | 15 | 684054.2488
14 | 90 | CONCLUIDO | 2.597 | 38.51 | 35.34 | 100.97 | 1.35 | 21 | 197.98 | 52.44 | 15 | 19 | 40.54 | 24651.58 | 417.09 | 1231.16 | 115.38 | 94.92 | 9377.65 | 0.82 | 0.86 | 20.67 | 0.56 | 4 | 10 | 545.6529 | 746.5863 | 675.3332 | 545652.8768 | 746586.3386 | 1.9247e-06 | 15 | 675333.1863
15 | 90 | CONCLUIDO | 2.6003 | 38.46 | 35.33 | 105.98 | 1.42 | 20 | 199.54 | 52.44 | 16 | 18 | 41.1 | 24844.17 | 412.93 | 1231.12 | 114.96 | 94.92 | 9173.32 | 0.83 | 0.86 | 20.67 | 0.55 | 4 | 10 | 541.2273 | 740.5311 | 669.8559 | 541227.3367 | 740531.1194 | 1.9271e-06 | 15 | 669855.8687
16 | 90 | CONCLUIDO | 2.6048 | 38.39 | 35.29 | 111.45 | 1.5 | 19 | 201.11 | 52.44 | 17 | 17 | 41.67 | 25037.53 | 406.34 | 1231.23 | 113.79 | 94.92 | 8591.05 | 0.83 | 0.86 | 20.68 | 0.52 | 4 | 10 | 534.3286 | 731.0919 | 661.3175 | 534328.5773 | 731091.9324 | 1.9305e-06 | 15 | 661317.5445
17 | 90 | CONCLUIDO | 2.6131 | 38.27 | 35.24 | 124.39 | 1.58 | 17 | 202.68 | 52.44 | 18 | 15 | 42.24 | 25231.66 | 400.95 | 1231.07 | 112.44 | 94.92 | 7925.25 | 0.84 | 0.86 | 20.67 | 0.47 | 4 | 10 | 527.9552 | 722.3716 | 653.4295 | 527955.2391 | 722371.6499 | 1.9366e-06 | 15 | 653429.5135
18 | 90 | CONCLUIDO | 2.6183 | 38.19 | 35.2 | 132.01 | 1.65 | 16 | 204.26 | 52.44 | 19 | 14 | 42.82 | 25426.72 | 395.97 | 1231.12 | 110.96 | 94.92 | 7193.43 | 0.86 | 0.87 | 20.67 | 0.43 | 4 | 10 | 522.4921 | 714.8967 | 646.668 | 522492.0892 | 714896.7272 | 1.9405e-06 | 15 | 646667.9869
19 | 90 | CONCLUIDO | 2.6169 | 38.21 | 35.22 | 132.09 | 1.73 | 16 | 205.85 | 52.44 | 20 | 10 | 43.41 | 25622.45 | 392.9 | 1231.12 | 111.51 | 94.92 | 7465.89 | 0.85 | 0.86 | 20.67 | 0.45 | 4 | 10 | 519.8947 | 711.3429 | 643.4533 | 519894.7385 | 711342.9173 | 1.9394e-06 | 15 | 643453.3477
20 | 90 | CONCLUIDO | 2.6222 | 38.14 | 35.18 | 140.73 | 1.8 | 15 | 207.45 | 52.44 | 21 | 1 | 44 | 25818.99 | 392.58 | 1231.23 | 109.61 | 94.92 | 6523.21 | 0.87 | 0.87 | 20.69 | 0.41 | 4 | 10 | 518.7386 | 709.761 | 642.0224 | 518738.5756 | 709761.0042 | 1.9434e-06 | 15 | 642022.4101
21 | 90 | CONCLUIDO | 2.6225 | 38.13 | 35.18 | 140.71 | 1.87 | 15 | 209.05 | 52.44 | 22 | 0 | 44.6 | 26016.35 | 395.26 | 1231.24 | 109.47 | 94.92 | 6453.76 | 0.87 | 0.87 | 20.69 | 0.4 | 4 | 10 | 521.1642 | 713.0799 | 645.0246 | 521164.2393 | 713079.9043 | 1.9436e-06 | 15 | 645024.5591

## RESULTADOS_0
Unnamed: 0 | Volume de calda [L] | STATUS | Capacidade operacional [ha/h] | Tempo de missao [h] | Tempo util [h] | Tempo por voo [min] | Autonomia Projetada [h] | N° Voos | MTOW [kg] | Massa Estrutura [kg] | Combustível [kg] | Abastecimentos | Massa gerador | Potência gerador [W] | Combustível consumido [L] | Calda cons [L] | Distância percorrida [km] | Distância Pulverizando [km] | RTL ACUMULADO[m] | EOC [km/km] | EOC [h/h] | Tempo de manobra [h] | Tempo rtl_rtw [h] | V pulv [m/s] | V desloc [m/s] | Preço Total por ha Simples [R$/ha] | Preço Total por ha Presumido [R$/ha] | Preço Total por ha Real [R$/ha] | Preço Total Simples [R$] | Preço Total Presumido [R$] | Prod CAPEX [ha/h/R$] | Dias Trabalhados | Preço Total Real [R$]
0 | 10 | CONCLUIDO | 2.4071 | 41.54 | 38.51 | 18.48 | 0.64 | 125 | 26.11 | 12.1 | 1 | 0 | 3.01 | 3454.41 | 112.61 | 1234.58 | 212.29 | 94.92 | 57313.16 | 0.45 | 0.79 | 21.01 | 3.7 | 4 | 10 | 255.3933 | 349.4404 | 316.0903 | 255393.337 | 349440.4308 | 1.9382e-06 | 17 | 316090.3265

## RESULTADOS_7
Unnamed: 0 | Volume de calda [L] | STATUS | Capacidade operacional [ha/h] | Tempo de missao [h] | Tempo util [h] | Tempo por voo [min] | Autonomia Projetada [h] | N° Voos | MTOW [kg] | Massa Estrutura [kg] | Combustível [kg] | Abastecimentos | Massa gerador | Potência gerador [W] | Combustível consumido [L] | Calda cons [L] | Distância percorrida [km] | Distância Pulverizando [km] | RTL ACUMULADO[m] | EOC [km/km] | EOC [h/h] | Tempo de manobra [h] | Tempo rtl_rtw [h] | V pulv [m/s] | V desloc [m/s] | Preço Total por ha Simples [R$/ha] | Preço Total por ha Presumido [R$/ha] | Preço Total por ha Real [R$/ha] | Preço Total Simples [R$] | Preço Total Presumido [R$] | Prod CAPEX [ha/h/R$] | Dias Trabalhados | Preço Total Real [R$]
0 | 45 | CONCLUIDO | 1.9661 | 50.86 | 43.06 | 9.13 | 0.18 | 283 | 98.71 | 39.72 | 1 | 281 | 12.99 | 12407.75 | 392.04 | 1236.08 | 365.85 | 94.92 | 133301.78 | 0.26 | 0.71 | 21.08 | 8.22 | 4 | 10 | 682.1104 | 933.2936 | 844.2213 | 682110.4084 | 933293.5533 | 1.5069e-06 | 20 | 844221.3265
1 | 45 | CONCLUIDO | 2.3315 | 42.89 | 38.35 | 18.56 | 0.35 | 124 | 99.95 | 39.72 | 2 | 122 | 13.24 | 12561.45 | 341.6 | 1233.44 | 212.7 | 94.92 | 57524.84 | 0.45 | 0.79 | 20.85 | 3.55 | 4 | 10 | 519.5422 | 710.8606 | 643.0171 | 519542.2261 | 710860.5943 | 1.7869e-06 | 17 | 643017.0569
2 | 45 | CONCLUIDO | 2.4633 | 40.6 | 37 | 28.46 | 0.52 | 78 | 101.2 | 39.72 | 3 | 76 | 13.49 | 12715.54 | 320.96 | 1232.38 | 169.13 | 94.92 | 35967.86 | 0.56 | 0.82 | 20.77 | 2.21 | 4 | 10 | 469.6437 | 642.5872 | 581.2596 | 469643.7117 | 642587.2456 | 1.8879e-06 | 16 | 581259.6207
3 | 45 | CONCLUIDO | 2.5314 | 39.5 | 36.36 | 38.96 | 0.69 | 56 | 102.45 | 39.72 | 4 | 54 | 13.74 | 12870.03 | 306.47 | 1231.74 | 148.12 | 94.92 | 25574.6 | 0.64 | 0.84 | 20.74 | 1.58 | 4 | 10 | 445.8351 | 610.0112 | 551.7926 | 445835.0567 | 610011.1935 | 1.9401e-06 | 16 | 551792.5813
4 | 45 | CONCLUIDO | 2.5711 | 38.89 | 36 | 49.09 | 0.85 | 44 | 103.71 | 39.72 | 5 | 42 | 14 | 13024.91 | 293.92 | 1231.69 | 136.7 | 94.92 | 19921.08 | 0.69 | 0.85 | 20.71 | 1.22 | 4 | 10 | 428.6893 | 586.5517 | 530.572 | 428689.3343 | 586551.6596 | 1.9706e-06 | 16 | 530571.9925
5 | 45 | CONCLUIDO | 2.5992 | 38.47 | 35.77 | 61.31 | 1.01 | 35 | 104.97 | 39.72 | 6 | 33 | 14.25 | 13180.19 | 282.09 | 1231.47 | 129.37 | 94.92 | 16303.69 | 0.73 | 0.85 | 20.69 | 0.98 | 4 | 10 | 406.7081 | 556.4759 | 503.3667 | 406708.0799 | 556475.9376 | 1.9921e-06 | 15 | 503366.6551
6 | 45 | CONCLUIDO | 2.6205 | 38.16 | 35.58 | 73.61 | 1.16 | 29 | 106.23 | 39.72 | 7 | 16 | 14.52 | 13335.87 | 270.97 | 1231.47 | 122.67 | 94.92 | 12983.7 | 0.77 | 0.86 | 20.7 | 0.8 | 4 | 10 | 393.8939 | 538.9431 | 487.5071 | 393893.9398 | 538943.0657 | 2.0084e-06 | 15 | 487507.096
7 | 45 | CONCLUIDO | 2.6181 | 38.2 | 35.61 | 73.68 | 1.31 | 29 | 107.5 | 39.72 | 8 | 0 | 14.78 | 13491.96 | 273.04 | 1231.91 | 122.86 | 94.92 | 13075.8 | 0.77 | 0.86 | 20.73 | 0.83 | 4 | 10 | 396.0896 | 541.9472 | 490.2246 | 396089.5856 | 541947.2452 | 2.0066e-06 | 15 | 490224.5608

## RESULTADOS_10
Unnamed: 0 | Volume de calda [L] | STATUS | Capacidade operacional [ha/h] | Tempo de missao [h] | Tempo util [h] | Tempo por voo [min] | Autonomia Projetada [h] | N° Voos | MTOW [kg] | Massa Estrutura [kg] | Combustível [kg] | Abastecimentos | Massa gerador | Potência gerador [W] | Combustível consumido [L] | Calda cons [L] | Distância percorrida [km] | Distância Pulverizando [km] | RTL ACUMULADO[m] | EOC [km/km] | EOC [h/h] | Tempo de manobra [h] | Tempo rtl_rtw [h] | V pulv [m/s] | V desloc [m/s] | Preço Total por ha Simples [R$/ha] | Preço Total por ha Presumido [R$/ha] | Preço Total por ha Real [R$/ha] | Preço Total Simples [R$] | Preço Total Presumido [R$] | Prod CAPEX [ha/h/R$] | Dias Trabalhados | Preço Total Real [R$]
0 | 60 | CONCLUIDO | 1.7843 | 56.04 | 45.04 | 7.79 | 0.14 | 347 | 124.63 | 45 | 1 | 345 | 18.64 | 15605.44 | 480.7 | 1237.4 | 429.68 | 94.92 | 164899.26 | 0.22 | 0.68 | 21.2 | 10.19 | 4 | 10 | 882.8046 | 1207.8923 | 1092.6127 | 882804.6462 | 1207892.2635 | 1.35e-06 | 22 | 1092612.7211
1 | 60 | CONCLUIDO | 2.221 | 45.02 | 39.08 | 15.74 | 0.28 | 149 | 125.95 | 45 | 2 | 147 | 18.95 | 15767.7 | 411.94 | 1233.72 | 236.53 | 94.92 | 69311.86 | 0.4 | 0.78 | 20.88 | 4.28 | 4 | 10 | 630.2676 | 862.36 | 780.0575 | 630267.6176 | 862359.9599 | 1.6803e-06 | 18 | 780057.5357
2 | 60 | CONCLUIDO | 2.3792 | 42.03 | 37.5 | 23.93 | 0.42 | 94 | 127.27 | 45 | 3 | 92 | 19.27 | 15930.42 | 388.93 | 1232.53 | 185.01 | 94.92 | 43826.05 | 0.51 | 0.81 | 20.8 | 2.7 | 4 | 10 | 564.8598 | 772.8662 | 699.1049 | 564859.8481 | 772866.164 | 1.8e-06 | 17 | 699104.9021
3 | 60 | CONCLUIDO | 2.4598 | 40.65 | 36.76 | 31.96 | 0.55 | 69 | 128.59 | 45 | 4 | 67 | 19.59 | 16093.6 | 374.88 | 1231.88 | 161.07 | 94.92 | 31983.57 | 0.59 | 0.83 | 20.76 | 1.97 | 4 | 10 | 528.4852 | 723.0968 | 654.0854 | 528485.2037 | 723096.7709 | 1.861e-06 | 16 | 654085.4299
4 | 60 | CONCLUIDO | 2.5144 | 39.77 | 36.28 | 41.08 | 0.68 | 53 | 129.92 | 45 | 5 | 51 | 19.92 | 16257.24 | 363.15 | 1231.68 | 145.66 | 94.92 | 24358.37 | 0.65 | 0.84 | 20.74 | 1.5 | 4 | 10 | 507.8881 | 694.915 | 628.5932 | 507888.1341 | 694914.9515 | 1.9023e-06 | 16 | 628593.2439
5 | 60 | CONCLUIDO | 2.5448 | 39.3 | 36.04 | 49.14 | 0.81 | 44 | 131.25 | 45 | 6 | 42 | 20.25 | 16421.36 | 353.97 | 1231.82 | 137.56 | 94.92 | 20352.03 | 0.69 | 0.85 | 20.72 | 1.26 | 4 | 10 | 494.3127 | 676.3405 | 611.7915 | 494312.7297 | 676340.4843 | 1.9253e-06 | 16 | 611791.4978
6 | 60 | CONCLUIDO | 2.5705 | 38.9 | 35.83 | 58.1 | 0.93 | 37 | 132.58 | 45 | 7 | 35 | 20.59 | 16585.95 | 344.59 | 1231.55 | 130.96 | 94.92 | 17085.6 | 0.72 | 0.85 | 20.7 | 1.04 | 4 | 10 | 481.556 | 658.8861 | 596.003 | 481555.9849 | 658886.1432 | 1.9448e-06 | 16 | 596002.9745
7 | 60 | CONCLUIDO | 2.593 | 38.56 | 35.64 | 68.98 | 1.06 | 31 | 133.92 | 45 | 8 | 29 | 20.93 | 16751.02 | 335.14 | 1231.39 | 124.94 | 94.92 | 14106.59 | 0.76 | 0.85 | 20.7 | 0.86 | 4 | 10 | 461.9066 | 632.0009 | 571.6837 | 461906.5617 | 632000.9356 | 1.9618e-06 | 15 | 571683.6533
8 | 60 | CONCLUIDO | 2.6081 | 38.34 | 35.52 | 78.93 | 1.18 | 27 | 135.27 | 45 | 9 | 25 | 21.27 | 16916.71 | 326.42 | 1231.25 | 121.06 | 94.92 | 12190.22 | 0.78 | 0.86 | 20.69 | 0.74 | 4 | 10 | 451.691 | 618.0236 | 559.0403 | 451691.0354 | 618023.6018 | 1.9732e-06 | 15 | 559040.2966
9 | 60 | CONCLUIDO | 2.6184 | 38.19 | 35.45 | 88.61 | 1.29 | 24 | 136.61 | 45 | 10 | 22 | 21.61 | 17082.76 | 317.62 | 1231.12 | 118.57 | 94.92 | 10956.05 | 0.8 | 0.86 | 20.69 | 0.67 | 4 | 10 | 442.1676 | 604.9932 | 547.2535 | 442167.5723 | 604993.1795 | 1.981e-06 | 15 | 547253.4796
10 | 60 | CONCLUIDO | 2.6259 | 38.08 | 35.39 | 96.51 | 1.41 | 22 | 137.96 | 45 | 11 | 7 | 21.96 | 17249.3 | 312.31 | 1231.41 | 116.25 | 94.92 | 9809.17 | 0.82 | 0.86 | 20.7 | 0.61 | 4 | 10 | 436.2824 | 596.9408 | 539.9696 | 436282.4075 | 596940.8374 | 1.9867e-06 | 15 | 539969.6417
11 | 60 | CONCLUIDO | 2.6258 | 38.08 | 35.39 | 96.52 | 1.52 | 22 | 139.32 | 45 | 12 | 0 | 22.32 | 17416.34 | 314.44 | 1231.54 | 116.07 | 94.92 | 9718.25 | 0.82 | 0.86 | 20.7 | 0.61 | 4 | 10 | 438.2566 | 599.6421 | 542.4131 | 438256.6291 | 599642.0544 | 1.9866e-06 | 15 | 542413.0583

## RESULTADOS_14
Unnamed: 0 | Volume de calda [L] | STATUS | Capacidade operacional [ha/h] | Tempo de missao [h] | Tempo util [h] | Tempo por voo [min] | Autonomia Projetada [h] | N° Voos | MTOW [kg] | Massa Estrutura [kg] | Combustível [kg] | Abastecimentos | Massa gerador | Potência gerador [W] | Combustível consumido [L] | Calda cons [L] | Distância percorrida [km] | Distância Pulverizando [km] | RTL ACUMULADO[m] | EOC [km/km] | EOC [h/h] | Tempo de manobra [h] | Tempo rtl_rtw [h] | V pulv [m/s] | V desloc [m/s] | Preço Total por ha Simples [R$/ha] | Preço Total por ha Presumido [R$/ha] | Preço Total por ha Real [R$/ha] | Preço Total Simples [R$] | Preço Total Presumido [R$] | Prod CAPEX [ha/h/R$] | Dias Trabalhados | Preço Total Real [R$]
0 | 80 | CONCLUIDO | 1.5653 | 63.89 | 47.67 | 6.64 | 0.11 | 431 | 159.12 | 50.28 | 1 | 429 | 27.84 | 19859.16 | 596.86 | 1239.14 | 513.81 | 94.92 | 206540.91 | 0.18 | 0.64 | 21.38 | 12.8 | 4 | 10 | 1201.236 | 1643.5842 | 1486.7228 | 1201236.0459 | 1643584.1528 | 1.1674e-06 | 25 | 1486722.788
1 | 80 | CONCLUIDO | 2.0784 | 48.11 | 39.99 | 13.33 | 0.22 | 180 | 160.54 | 50.28 | 2 | 178 | 28.26 | 20034.4 | 497.7 | 1233.95 | 266.06 | 94.92 | 83924.35 | 0.36 | 0.76 | 20.93 | 5.18 | 4 | 10 | 780.4186 | 1067.8032 | 965.8936 | 780418.6449 | 1067803.2196 | 1.5501e-06 | 19 | 965893.579
2 | 80 | CONCLUIDO | 2.2691 | 44.07 | 38.07 | 20.04 | 0.33 | 114 | 161.97 | 50.28 | 3 | 112 | 28.69 | 20210.21 | 469.49 | 1232.89 | 203.26 | 94.92 | 52855.2 | 0.47 | 0.8 | 20.84 | 3.27 | 4 | 10 | 687.0208 | 940.0122 | 850.2987 | 687020.8089 | 940012.18 | 1.6923e-06 | 18 | 850298.7368
3 | 80 | CONCLUIDO | 2.3722 | 42.15 | 37.16 | 26.86 | 0.43 | 83 | 163.4 | 50.28 | 4 | 81 | 29.12 | 20386.62 | 453.46 | 1232.38 | 174.38 | 94.92 | 38565.77 | 0.54 | 0.82 | 20.77 | 2.36 | 4 | 10 | 638.1269 | 873.1133 | 789.7846 | 638126.8796 | 873113.3488 | 1.7692e-06 | 17 | 789784.6362
4 | 80 | CONCLUIDO | 2.4385 | 41.01 | 36.59 | 33.78 | 0.54 | 65 | 164.83 | 50.28 | 5 | 63 | 29.55 | 20563.61 | 442.03 | 1232.1 | 155.86 | 94.92 | 29395.81 | 0.61 | 0.83 | 20.74 | 1.8 | 4 | 10 | 604.712 | 827.3936 | 748.4283 | 604711.9873 | 827393.6191 | 1.8186e-06 | 16 | 748428.3333
5 | 80 | CONCLUIDO | 2.4811 | 40.3 | 36.27 | 41.06 | 0.64 | 53 | 166.27 | 50.28 | 6 | 51 | 29.99 | 20741.2 | 433.31 | 1231.58 | 145.5 | 94.92 | 24277.75 | 0.65 | 0.84 | 20.73 | 1.49 | 4 | 10 | 587.5806 | 803.9537 | 727.2255 | 587580.6102 | 803953.7131 | 1.8504e-06 | 16 | 727225.4991
6 | 80 | CONCLUIDO | 2.5106 | 39.83 | 36.06 | 48.08 | 0.74 | 45 | 167.72 | 50.28 | 7 | 43 | 30.44 | 20919.39 | 425.83 | 1231.51 | 138.72 | 94.92 | 20929.38 | 0.68 | 0.85 | 20.71 | 1.27 | 4 | 10 | 574.6825 | 786.3059 | 711.262 | 574682.497 | 786305.9456 | 1.8724e-06 | 16 | 711262.0098
7 | 80 | CONCLUIDO | 2.5343 | 39.46 | 35.88 | 55.2 | 0.84 | 39 | 169.17 | 50.28 | 8 | 37 | 30.89 | 21098.19 | 418.88 | 1231.41 | 132.54 | 94.92 | 17867.71 | 0.72 | 0.85 | 20.71 | 1.09 | 4 | 10 | 563.6274 | 771.1798 | 697.5795 | 563627.3807 | 771179.8478 | 1.8901e-06 | 16 | 697579.5255
8 | 80 | CONCLUIDO | 2.5552 | 39.14 | 35.72 | 63.03 | 0.94 | 34 | 170.62 | 50.28 | 9 | 32 | 31.34 | 21277.6 | 411.39 | 1231.47 | 127.51 | 94.92 | 15378.88 | 0.74 | 0.85 | 20.7 | 0.94 | 4 | 10 | 552.7587 | 756.3089 | 684.1278 | 552758.747 | 756308.9036 | 1.9057e-06 | 16 | 684127.8434
9 | 80 | CONCLUIDO | 2.5712 | 38.89 | 35.6 | 71.2 | 1.03 | 30 | 172.08 | 50.28 | 10 | 28 | 31.8 | 21457.64 | 404.57 | 1231.39 | 123.79 | 94.92 | 13536.77 | 0.77 | 0.86 | 20.69 | 0.82 | 4 | 10 | 543.5388 | 743.6938 | 672.7167 | 543538.8388 | 743693.8185 | 1.9176e-06 | 16 | 672716.7242
10 | 80 | CONCLUIDO | 2.5829 | 38.72 | 35.52 | 78.94 | 1.12 | 27 | 173.55 | 50.28 | 11 | 25 | 32.27 | 21638.31 | 398.92 | 1231.28 | 121.09 | 94.92 | 12203.92 | 0.78 | 0.86 | 20.69 | 0.74 | 4 | 10 | 528.6316 | 723.2971 | 654.2666 | 528631.594 | 723297.0685 | 1.9263e-06 | 15 | 654266.6115
11 | 80 | CONCLUIDO | 2.5908 | 38.6 | 35.47 | 85.12 | 1.22 | 25 | 175.02 | 50.28 | 12 | 23 | 32.74 | 21819.6 | 392.93 | 1231.18 | 119.46 | 94.92 | 11399.31 | 0.79 | 0.86 | 20.68 | 0.69 | 4 | 10 | 521.7259 | 713.8483 | 645.7196 | 521725.8504 | 713848.3254 | 1.9322e-06 | 15 | 645719.6431
12 | 80 | CONCLUIDO | 2.5976 | 38.5 | 35.43 | 92.43 | 1.31 | 23 | 176.49 | 50.28 | 13 | 21 | 33.21 | 22001.54 | 387.19 | 1231.15 | 118.56 | 94.92 | 10956.38 | 0.8 | 0.86 | 20.68 | 0.65 | 4 | 10 | 515.2748 | 705.0218 | 637.7355 | 515274.8267 | 705021.7502 | 1.9373e-06 | 15 | 637735.4639
13 | 80 | CONCLUIDO | 2.6073 | 38.35 | 35.35 | 101.01 | 1.4 | 21 | 177.97 | 50.28 | 14 | 19 | 33.69 | 22184.13 | 380.63 | 1231.19 | 115.75 | 94.92 | 9561.76 | 0.82 | 0.86 | 20.68 | 0.58 | 4 | 10 | 507.6159 | 694.5425 | 628.2563 | 507615.9124 | 694542.4858 | 1.9445e-06 | 15 | 628256.3257
14 | 80 | CONCLUIDO | 2.6157 | 38.23 | 35.29 | 111.46 | 1.48 | 19 | 179.46 | 50.28 | 15 | 17 | 34.18 | 22367.38 | 373.99 | 1231.26 | 113.96 | 94.92 | 8677.46 | 0.83 | 0.86 | 20.67 | 0.52 | 4 | 10 | 500.1525 | 684.3308 | 619.0192 | 500152.5499 | 684330.7839 | 1.9508e-06 | 15 | 619019.2144
15 | 80 | CONCLUIDO | 2.6197 | 38.17 | 35.27 | 117.56 | 1.57 | 18 | 180.95 | 50.28 | 16 | 14 | 34.67 | 22551.28 | 369.09 | 1231.19 | 112.83 | 94.92 | 8116.38 | 0.84 | 0.86 | 20.68 | 0.49 | 4 | 10 | 495.02 | 677.3082 | 612.6669 | 495020.0223 | 677308.2333 | 1.9538e-06 | 15 | 612666.8861
16 | 80 | CONCLUIDO | 2.6234 | 38.12 | 35.25 | 124.4 | 1.65 | 17 | 182.45 | 50.28 | 17 | 4 | 35.17 | 22735.98 | 365.09 | 1231.13 | 111.71 | 94.92 | 7562.02 | 0.85 | 0.86 | 20.69 | 0.47 | 4 | 10 | 490.7757 | 671.5009 | 607.4138 | 490775.677 | 671500.9328 | 1.9565e-06 | 15 | 607413.8262
17 | 80 | CONCLUIDO | 2.6224 | 38.13 | 35.26 | 124.45 | 1.74 | 17 | 183.95 | 50.28 | 18 | 0 | 35.67 | 22921.24 | 366.71 | 1231.26 | 112.18 | 94.92 | 7796.96 | 0.85 | 0.86 | 20.69 | 0.49 | 4 | 10 | 492.4237 | 673.7558 | 609.4535 | 492423.662 | 673755.7786 | 1.9558e-06 | 15 | 609453.4727

## RESULTADOS_5
Unnamed: 0 | Volume de calda [L] | STATUS | Capacidade operacional [ha/h] | Tempo de missao [h] | Tempo util [h] | Tempo por voo [min] | Autonomia Projetada [h] | N° Voos | MTOW [kg] | Massa Estrutura [kg] | Combustível [kg] | Abastecimentos | Massa gerador | Potência gerador [W] | Combustível consumido [L] | Calda cons [L] | Distância percorrida [km] | Distância Pulverizando [km] | RTL ACUMULADO[m] | EOC [km/km] | EOC [h/h] | Tempo de manobra [h] | Tempo rtl_rtw [h] | V pulv [m/s] | V desloc [m/s] | Preço Total por ha Simples [R$/ha] | Preço Total por ha Presumido [R$/ha] | Preço Total por ha Real [R$/ha] | Preço Total Simples [R$] | Preço Total Presumido [R$] | Prod CAPEX [ha/h/R$] | Dias Trabalhados | Preço Total Real [R$]
0 | 35 | CONCLUIDO | 2.0953 | 47.73 | 41.74 | 10.52 | 0.22 | 238 | 80.84 | 35.1 | 1 | 236 | 9.74 | 10204.21 | 329.47 | 1235.13 | 322.23 | 94.92 | 111717.29 | 0.29 | 0.73 | 21.03 | 6.9 | 4 | 10 | 562.5893 | 769.7596 | 696.2948 | 562589.348 | 769759.5656 | 1.6224e-06 | 19 | 696294.793
1 | 35 | CONCLUIDO | 2.409 | 41.51 | 37.81 | 21.61 | 0.43 | 105 | 82.04 | 35.1 | 2 | 103 | 9.94 | 10352.53 | 288.26 | 1232.61 | 195.23 | 94.92 | 48881.49 | 0.49 | 0.81 | 20.81 | 3.01 | 4 | 10 | 448.3058 | 613.3918 | 554.8506 | 448305.844 | 613391.8336 | 1.8654e-06 | 17 | 554850.5779
2 | 35 | CONCLUIDO | 2.524 | 39.62 | 36.61 | 33.79 | 0.63 | 65 | 83.25 | 35.1 | 3 | 63 | 10.15 | 10501.19 | 267.84 | 1232.03 | 156.51 | 94.92 | 29724.57 | 0.61 | 0.83 | 20.74 | 1.82 | 4 | 10 | 405.7448 | 555.1579 | 502.1744 | 405744.7645 | 555157.887 | 1.9544e-06 | 16 | 502174.3974
3 | 35 | CONCLUIDO | 2.5794 | 38.77 | 36.09 | 47.07 | 0.83 | 46 | 84.46 | 35.1 | 4 | 44 | 10.36 | 10650.22 | 251.52 | 1231.8 | 139.22 | 94.92 | 21175.11 | 0.68 | 0.84 | 20.72 | 1.3 | 4 | 10 | 376.5071 | 515.1537 | 465.9881 | 376507.1425 | 515153.6827 | 1.9973e-06 | 15 | 465988.1383
4 | 35 | CONCLUIDO | 2.606 | 38.37 | 35.84 | 58.13 | 1.02 | 37 | 85.67 | 35.1 | 5 | 9 | 10.57 | 10799.59 | 240.28 | 1231.69 | 130.32 | 94.92 | 16765.77 | 0.73 | 0.85 | 20.74 | 1.06 | 4 | 10 | 363.1799 | 496.9187 | 449.4935 | 363179.8641 | 496918.7124 | 2.0179e-06 | 15 | 449493.4879
5 | 35 | CONCLUIDO | 2.6048 | 38.39 | 35.86 | 58.15 | 1.21 | 37 | 86.88 | 35.1 | 6 | 0 | 10.78 | 10949.33 | 242.69 | 1231.73 | 130.73 | 94.92 | 16971.08 | 0.73 | 0.85 | 20.75 | 1.08 | 4 | 10 | 365.549 | 500.1603 | 452.4257 | 365549.0159 | 500160.2904 | 2.017e-06 | 15 | 452425.6943

## RESULTADOS_8
Unnamed: 0 | Volume de calda [L] | STATUS | Capacidade operacional [ha/h] | Tempo de missao [h] | Tempo util [h] | Tempo por voo [min] | Autonomia Projetada [h] | N° Voos | MTOW [kg] | Massa Estrutura [kg] | Combustível [kg] | Abastecimentos | Massa gerador | Potência gerador [W] | Combustível consumido [L] | Calda cons [L] | Distância percorrida [km] | Distância Pulverizando [km] | RTL ACUMULADO[m] | EOC [km/km] | EOC [h/h] | Tempo de manobra [h] | Tempo rtl_rtw [h] | V pulv [m/s] | V desloc [m/s] | Preço Total por ha Simples [R$/ha] | Preço Total por ha Presumido [R$/ha] | Preço Total por ha Real [R$/ha] | Preço Total Simples [R$] | Preço Total Presumido [R$] | Prod CAPEX [ha/h/R$] | Dias Trabalhados | Preço Total Real [R$]
0 | 50 | CONCLUIDO | 1.9023 | 52.57 | 43.76 | 8.61 | 0.16 | 305 | 107.41 | 41.65 | 1 | 303 | 14.77 | 13481.73 | 422.33 | 1236.47 | 387.55 | 94.92 | 144043.1 | 0.24 | 0.7 | 21.14 | 8.91 | 4 | 10 | 749.6343 | 1025.6827 | 927.793 | 749634.3059 | 1025682.7288 | 1.4513e-06 | 21 | 927793.0088
1 | 50 | CONCLUIDO | 2.2937 | 43.6 | 38.61 | 17.42 | 0.32 | 133 | 108.68 | 41.65 | 2 | 131 | 15.03 | 13638.32 | 365.98 | 1233.54 | 220.89 | 94.92 | 61572.22 | 0.43 | 0.79 | 20.86 | 3.8 | 4 | 10 | 554.1335 | 758.1899 | 685.8293 | 554133.4679 | 758189.8574 | 1.7499e-06 | 17 | 685829.2816
2 | 50 | CONCLUIDO | 2.4332 | 41.1 | 37.2 | 26.57 | 0.48 | 84 | 109.96 | 41.65 | 3 | 82 | 15.31 | 13795.21 | 345.07 | 1232.2 | 175.51 | 94.92 | 39130.09 | 0.54 | 0.82 | 20.78 | 2.4 | 4 | 10 | 500.1055 | 684.2664 | 618.961 | 500105.5144 | 684266.4279 | 1.8563e-06 | 16 | 618961.0004
3 | 50 | CONCLUIDO | 2.5057 | 39.91 | 36.52 | 35.92 | 0.63 | 61 | 111.23 | 41.65 | 4 | 59 | 15.58 | 13952.52 | 330.61 | 1231.99 | 153 | 94.92 | 27988.58 | 0.62 | 0.83 | 20.75 | 1.73 | 4 | 10 | 474.5386 | 649.2846 | 587.3178 | 474538.5772 | 649284.6164 | 1.9116e-06 | 16 | 587317.8039
4 | 50 | CONCLUIDO | 2.5524 | 39.18 | 36.1 | 46.08 | 0.78 | 47 | 112.51 | 41.65 | 5 | 45 | 15.86 | 14110.24 | 318.69 | 1231.69 | 139.71 | 94.92 | 21412.5 | 0.68 | 0.84 | 20.72 | 1.31 | 4 | 10 | 456.3865 | 624.4481 | 564.8517 | 456386.4889 | 624448.1285 | 1.9473e-06 | 16 | 564851.6756
5 | 50 | CONCLUIDO | 2.5836 | 38.71 | 35.83 | 56.57 | 0.93 | 38 | 113.79 | 41.65 | 6 | 36 | 16.14 | 14268.39 | 307.22 | 1231.47 | 130.85 | 94.92 | 17027.08 | 0.73 | 0.85 | 20.71 | 1.04 | 4 | 10 | 433.8802 | 593.6541 | 536.9966 | 433880.244 | 593654.0913 | 1.9711e-06 | 15 | 536996.578
6 | 50 | CONCLUIDO | 2.603 | 38.42 | 35.67 | 66.88 | 1.07 | 32 | 115.08 | 41.65 | 7 | 30 | 16.43 | 14426.96 | 296.86 | 1231.31 | 125.93 | 94.92 | 14597.53 | 0.75 | 0.85 | 20.7 | 0.89 | 4 | 10 | 421.7214 | 577.0178 | 521.9481 | 421721.3985 | 577017.8225 | 1.9859e-06 | 15 | 521948.0513
7 | 50 | CONCLUIDO | 2.6207 | 38.16 | 35.52 | 78.94 | 1.21 | 27 | 116.37 | 41.65 | 8 | 20 | 16.72 | 14585.96 | 286.53 | 1231.2 | 121.09 | 94.92 | 12201.83 | 0.78 | 0.86 | 20.69 | 0.74 | 4 | 10 | 409.9713 | 560.9408 | 507.4054 | 409971.2858 | 560940.7999 | 1.9994e-06 | 15 | 507405.3973
8 | 50 | CONCLUIDO | 2.6224 | 38.13 | 35.52 | 81.97 | 1.35 | 26 | 117.66 | 41.65 | 9 | 0 | 17.01 | 14745.39 | 286.12 | 1231.51 | 120.24 | 94.92 | 11781.48 | 0.79 | 0.86 | 20.71 | 0.74 | 4 | 10 | 409.401 | 560.1605 | 506.6995 | 409400.9764 | 560160.4774 | 2.0007e-06 | 15 | 506699.5476

## RESULTADOS_3
Unnamed: 0 | Volume de calda [L] | STATUS | Capacidade operacional [ha/h] | Tempo de missao [h] | Tempo util [h] | Tempo por voo [min] | Autonomia Projetada [h] | N° Voos | MTOW [kg] | Massa Estrutura [kg] | Combustível [kg] | Abastecimentos | Massa gerador | Potência gerador [W] | Combustível consumido [L] | Calda cons [L] | Distância percorrida [km] | Distância Pulverizando [km] | RTL ACUMULADO[m] | EOC [km/km] | EOC [h/h] | Tempo de manobra [h] | Tempo rtl_rtw [h] | V pulv [m/s] | V desloc [m/s] | Preço Total por ha Simples [R$/ha] | Preço Total por ha Presumido [R$/ha] | Preço Total por ha Real [R$/ha] | Preço Total Simples [R$] | Preço Total Presumido [R$] | Prod CAPEX [ha/h/R$] | Dias Trabalhados | Preço Total Real [R$]
0 | 25 | CONCLUIDO | 2.2411 | 44.62 | 40.23 | 12.91 | 0.28 | 187 | 61.76 | 28.92 | 1 | 185 | 6.84 | 7851.41 | 258.2 | 1234.39 | 272.78 | 94.92 | 87248.38 | 0.35 | 0.76 | 20.97 | 5.41 | 4 | 10 | 443.419 | 606.7055 | 548.8023 | 443419.0152 | 606705.4589 | 1.7569e-06 | 18 | 548802.3414
1 | 25 | CONCLUIDO | 2.5009 | 39.98 | 37.06 | 27.45 | 0.55 | 81 | 62.92 | 28.92 | 2 | 79 | 7 | 7994.37 | 223.13 | 1232.31 | 171.41 | 94.92 | 37091.59 | 0.55 | 0.82 | 20.76 | 2.27 | 4 | 10 | 360.3798 | 493.0876 | 446.028 | 360379.8069 | 493087.5506 | 1.9606e-06 | 16 | 446027.9668
2 | 25 | CONCLUIDO | 2.5768 | 38.81 | 36.29 | 41.87 | 0.81 | 52 | 64.08 | 28.92 | 3 | 16 | 7.16 | 8137.65 | 203.19 | 1232.15 | 144.53 | 94.92 | 23795.91 | 0.66 | 0.84 | 20.78 | 1.5 | 4 | 10 | 326.7027 | 447.0091 | 404.3471 | 326702.7044 | 447009.0533 | 2.0201e-06 | 15 | 404347.1366
3 | 25 | CONCLUIDO | 2.5774 | 38.8 | 36.29 | 42.7 | 1.07 | 51 | 65.25 | 28.92 | 4 | 0 | 7.33 | 8281.25 | 205.99 | 1232.23 | 144.01 | 94.92 | 23541.23 | 0.66 | 0.84 | 20.79 | 1.51 | 4 | 10 | 329.28 | 450.5354 | 407.5369 | 329279.9928 | 450535.4129 | 2.0205e-06 | 15 | 407536.9455

## RESULTADOS_15
Unnamed: 0 | Volume de calda [L] | STATUS | Capacidade operacional [ha/h] | Tempo de missao [h] | Tempo util [h] | Tempo por voo [min] | Autonomia Projetada [h] | N° Voos | MTOW [kg] | Massa Estrutura [kg] | Combustível [kg] | Abastecimentos | Massa gerador | Potência gerador [W] | Combustível consumido [L] | Calda cons [L] | Distância percorrida [km] | Distância Pulverizando [km] | RTL ACUMULADO[m] | EOC [km/km] | EOC [h/h] | Tempo de manobra [h] | Tempo rtl_rtw [h] | V pulv [m/s] | V desloc [m/s] | Preço Total por ha Simples [R$/ha] | Preço Total por ha Presumido [R$/ha] | Preço Total por ha Real [R$/ha] | Preço Total Simples [R$] | Preço Total Presumido [R$] | Prod CAPEX [ha/h/R$] | Dias Trabalhados | Preço Total Real [R$]
0 | 85 | CONCLUIDO | 1.5167 | 65.93 | 48.24 | 6.4 | 0.11 | 452 | 167.88 | 51.39 | 1 | 450 | 30.49 | 20939.59 | 625.09 | 1239.51 | 535.09 | 94.92 | 217077.99 | 0.18 | 0.63 | 21.34 | 13.36 | 4 | 10 | 1290.1064 | 1765.1805 | 1596.7141 | 1290106.4038 | 1765180.4972 | 1.1275e-06 | 26 | 1596714.148
1 | 85 | CONCLUIDO | 2.0399 | 49.02 | 40.28 | 12.85 | 0.21 | 188 | 169.33 | 51.39 | 2 | 186 | 30.94 | 21118.46 | 519.33 | 1234.48 | 274.81 | 94.92 | 88255.43 | 0.35 | 0.76 | 20.95 | 5.46 | 4 | 10 | 820.2504 | 1122.3028 | 1015.1918 | 820250.4267 | 1122302.8207 | 1.5165e-06 | 19 | 1015191.8146
2 | 85 | CONCLUIDO | 2.2447 | 44.55 | 38.18 | 19.41 | 0.31 | 118 | 170.79 | 51.39 | 3 | 116 | 31.4 | 21297.94 | 488.38 | 1232.88 | 206.59 | 94.92 | 54497.1 | 0.46 | 0.8 | 20.85 | 3.38 | 4 | 10 | 715.0721 | 978.3932 | 885.0167 | 715072.1095 | 978393.207 | 1.6687e-06 | 18 | 885016.7325
3 | 85 | CONCLUIDO | 2.3514 | 42.53 | 37.24 | 25.98 | 0.41 | 86 | 172.25 | 51.39 | 4 | 84 | 31.86 | 21478.05 | 472.02 | 1232.1 | 176.57 | 94.92 | 39648.72 | 0.54 | 0.82 | 20.79 | 2.45 | 4 | 10 | 663.2927 | 907.5463 | 820.9314 | 663292.6734 | 907546.2982 | 1.7481e-06 | 17 | 820931.3532
4 | 85 | CONCLUIDO | 2.4191 | 41.34 | 36.69 | 32.86 | 0.51 | 67 | 173.71 | 51.39 | 5 | 65 | 32.32 | 21658.78 | 460.8 | 1232.06 | 158.81 | 94.92 | 30862.9 | 0.6 | 0.83 | 20.76 | 1.91 | 4 | 10 | 628.8792 | 860.4603 | 778.3391 | 628879.2009 | 860460.2669 | 1.7984e-06 | 16 | 778339.1467
5 | 85 | CONCLUIDO | 2.4655 | 40.56 | 36.32 | 39.63 | 0.61 | 55 | 175.18 | 51.39 | 6 | 53 | 32.79 | 21840.16 | 451.65 | 1231.65 | 147.28 | 94.92 | 25158.95 | 0.64 | 0.84 | 20.73 | 1.54 | 4 | 10 | 609.9592 | 834.5731 | 754.9226 | 609959.2139 | 834573.1059 | 1.8329e-06 | 16 | 754922.62
6 | 85 | CONCLUIDO | 2.4967 | 40.05 | 36.09 | 46.07 | 0.7 | 47 | 176.66 | 51.39 | 7 | 45 | 33.27 | 22022.17 | 444.29 | 1231.5 | 139.84 | 94.92 | 21480.02 | 0.68 | 0.84 | 20.71 | 1.3 | 4 | 10 | 596.4849 | 816.137 | 738.246 | 596484.9091 | 816136.9676 | 1.8561e-06 | 16 | 738246.0009
7 | 85 | CONCLUIDO | 2.5197 | 39.69 | 35.92 | 52.57 | 0.8 | 41 | 178.14 | 51.39 | 8 | 39 | 33.75 | 22204.83 | 437.78 | 1231.48 | 133.84 | 94.92 | 18506.72 | 0.71 | 0.85 | 20.72 | 1.14 | 4 | 10 | 585.7242 | 801.4137 | 724.9279 | 585724.1995 | 801413.6901 | 1.8732e-06 | 16 | 724927.8923
8 | 85 | CONCLUIDO | 2.5391 | 39.38 | 35.79 | 59.65 | 0.89 | 36 | 179.63 | 51.39 | 9 | 34 | 34.24 | 22388.15 | 431.3 | 1231.28 | 129.68 | 94.92 | 16454.36 | 0.73 | 0.85 | 20.71 | 1.01 | 4 | 10 | 575.8727 | 787.9345 | 712.7351 | 575872.7195 | 787934.4606 | 1.8876e-06 | 16 | 712735.1015
9 | 85 | CONCLUIDO | 2.5571 | 39.11 | 35.65 | 66.84 | 0.98 | 32 | 181.12 | 51.39 | 10 | 30 | 34.73 | 22572.13 | 424.95 | 1231.26 | 125.37 | 94.92 | 14315.87 | 0.76 | 0.85 | 20.69 | 0.87 | 4 | 10 | 566.5244 | 775.1436 | 701.165 | 566524.3506 | 775143.6098 | 1.901e-06 | 16 | 701164.9916
10 | 85 | CONCLUIDO | 2.5686 | 38.93 | 35.58 | 73.61 | 1.07 | 29 | 182.62 | 51.39 | 11 | 27 | 35.22 | 22756.91 | 419.59 | 1231.3 | 123.03 | 94.92 | 13164.16 | 0.77 | 0.86 | 20.69 | 0.8 | 4 | 10 | 559.4155 | 765.417 | 692.3667 | 559415.5248 | 765417.0007 | 1.9095e-06 | 16 | 692366.6764
11 | 85 | CONCLUIDO | 2.5811 | 38.74 | 35.49 | 81.9 | 1.16 | 26 | 184.12 | 51.39 | 12 | 24 | 35.73 | 22942.24 | 413.85 | 1231.3 | 120.25 | 94.92 | 11785.55 | 0.79 | 0.86 | 20.68 | 0.71 | 4 | 10 | 544.178 | 744.5683 | 673.5077 | 544177.9616 | 744568.2944 | 1.9188e-06 | 15 | 673507.7414
12 | 85 | CONCLUIDO | 2.5886 | 38.63 | 35.45 | 88.61 | 1.24 | 24 | 185.63 | 51.39 | 13 | 22 | 36.24 | 23128.27 | 408.15 | 1231.4 | 118.77 | 94.92 | 11060.22 | 0.8 | 0.86 | 20.68 | 0.67 | 4 | 10 | 537.5669 | 735.5228 | 665.3255 | 537566.9392 | 735522.802 | 1.9244e-06 | 15 | 665325.5381
13 | 85 | CONCLUIDO | 2.5982 | 38.49 | 35.37 | 96.46 | 1.33 | 22 | 187.14 | 51.39 | 14 | 20 | 36.75 | 23314.98 | 402.27 | 1231.18 | 116.37 | 94.92 | 9866.86 | 0.82 | 0.86 | 20.68 | 0.59 | 4 | 10 | 530.4463 | 725.78 | 656.5126 | 530446.2595 | 725779.9738 | 1.9315e-06 | 15 | 656512.5518
14 | 85 | CONCLUIDO | 2.607 | 38.36 | 35.31 | 105.92 | 1.41 | 20 | 188.66 | 51.39 | 15 | 18 | 37.27 | 23502.4 | 395.66 | 1231.21 | 114.37 | 94.92 | 8877.54 | 0.83 | 0.86 | 20.67 | 0.53 | 4 | 10 | 522.8481 | 715.3839 | 647.1087 | 522848.1359 | 715383.8859 | 1.9381e-06 | 15 | 647108.6519
15 | 85 | CONCLUIDO | 2.6103 | 38.31 | 35.29 | 111.45 | 1.49 | 19 | 190.19 | 51.39 | 16 | 17 | 37.79 | 23690.52 | 390.65 | 1231.18 | 113.68 | 94.92 | 8537.1 | 0.83 | 0.86 | 20.68 | 0.52 | 4 | 10 | 517.6694 | 708.2982 | 640.6992 | 517669.4455 | 708298.1733 | 1.9405e-06 | 15 | 640699.1897
16 | 85 | CONCLUIDO | 2.6136 | 38.26 | 35.28 | 117.59 | 1.57 | 18 | 191.72 | 51.39 | 17 | 16 | 38.33 | 23879.37 | 384.82 | 1231.25 | 113.28 | 94.92 | 8345.11 | 0.84 | 0.86 | 20.68 | 0.5 | 4 | 10 | 511.7562 | 700.2074 | 633.3806 | 511756.1846 | 700207.3888 | 1.943e-06 | 15 | 633380.5784
17 | 85 | CONCLUIDO | 2.6183 | 38.19 | 35.24 | 124.39 | 1.65 | 17 | 193.26 | 51.39 | 18 | 13 | 38.86 | 24068.93 | 378.01 | 1231.17 | 112 | 94.92 | 7705.46 | 0.85 | 0.86 | 20.68 | 0.47 | 4 | 10 | 504.7107 | 690.5674 | 624.6607 | 504710.6994 | 690567.4452 | 1.9465e-06 | 15 | 624660.6575
18 | 85 | CONCLUIDO | 2.622 | 38.14 | 35.22 | 132.09 | 1.73 | 16 | 194.8 | 51.39 | 19 | 2 | 39.41 | 24259.23 | 378.87 | 1231.45 | 111.12 | 94.92 | 7272.37 | 0.85 | 0.86 | 20.68 | 0.45 | 4 | 10 | 504.9334 | 690.8722 | 624.9363 | 504933.4179 | 690872.1785 | 1.9492e-06 | 15 | 624936.3074
19 | 85 | CONCLUIDO | 2.6217 | 38.14 | 35.23 | 132.11 | 1.81 | 16 | 196.35 | 51.39 | 20 | 0 | 39.96 | 24450.27 | 381.23 | 1231.29 | 111.25 | 94.92 | 7336.72 | 0.85 | 0.86 | 20.69 | 0.45 | 4 | 10 | 507.1663 | 693.9273 | 627.6998 | 507166.2733 | 693927.2697 | 1.949e-06 | 15 | 627699.825

## RESULTADOS_2
Unnamed: 0 | Volume de calda [L] | STATUS | Capacidade operacional [ha/h] | Tempo de missao [h] | Tempo util [h] | Tempo por voo [min] | Autonomia Projetada [h] | N° Voos | MTOW [kg] | Massa Estrutura [kg] | Combustível [kg] | Abastecimentos | Massa gerador | Potência gerador [W] | Combustível consumido [L] | Calda cons [L] | Distância percorrida [km] | Distância Pulverizando [km] | RTL ACUMULADO[m] | EOC [km/km] | EOC [h/h] | Tempo de manobra [h] | Tempo rtl_rtw [h] | V pulv [m/s] | V desloc [m/s] | Preço Total por ha Simples [R$/ha] | Preço Total por ha Presumido [R$/ha] | Preço Total por ha Real [R$/ha] | Preço Total Simples [R$] | Preço Total Presumido [R$] | Prod CAPEX [ha/h/R$] | Dias Trabalhados | Preço Total Real [R$]
0 | 20 | CONCLUIDO | 2.328 | 42.95 | 39.3 | 15.12 | 0.34 | 156 | 51.33 | 24.83 | 1 | 154 | 5.51 | 6564.78 | 215.81 | 1233.68 | 243.54 | 94.92 | 72782.89 | 0.39 | 0.78 | 20.89 | 4.49 | 4 | 10 | 376.3684 | 514.9638 | 465.8164 | 376368.3526 | 514963.7842 | 1.8385e-06 | 17 | 465816.3634
1 | 20 | CONCLUIDO | 2.5449 | 39.3 | 36.73 | 32.89 | 0.66 | 67 | 52.47 | 24.83 | 2 | 52 | 5.64 | 6705.1 | 181.77 | 1232.07 | 159.74 | 94.92 | 31325.63 | 0.59 | 0.83 | 20.77 | 1.94 | 4 | 10 | 313.6691 | 429.1758 | 388.2159 | 313669.0506 | 429175.8331 | 2.0098e-06 | 16 | 388215.894
2 | 20 | CONCLUIDO | 2.554 | 39.15 | 36.64 | 34.89 | 0.97 | 63 | 53.61 | 24.83 | 3 | 0 | 5.78 | 6845.59 | 182.94 | 1232.83 | 154.4 | 94.92 | 28676.11 | 0.61 | 0.83 | 20.83 | 1.85 | 4 | 10 | 314.0202 | 429.6563 | 388.6505 | 314020.17 | 429656.2502 | 2.017e-06 | 16 | 388650.4607

## RESULTADOS_11
Unnamed: 0 | Volume de calda [L] | STATUS | Capacidade operacional [ha/h] | Tempo de missao [h] | Tempo util [h] | Tempo por voo [min] | Autonomia Projetada [h] | N° Voos | MTOW [kg] | Massa Estrutura [kg] | Combustível [kg] | Abastecimentos | Massa gerador | Potência gerador [W] | Combustível consumido [L] | Calda cons [L] | Distância percorrida [km] | Distância Pulverizando [km] | RTL ACUMULADO[m] | EOC [km/km] | EOC [h/h] | Tempo de manobra [h] | Tempo rtl_rtw [h] | V pulv [m/s] | V desloc [m/s] | Preço Total por ha Simples [R$/ha] | Preço Total por ha Presumido [R$/ha] | Preço Total por ha Real [R$/ha] | Preço Total Simples [R$] | Preço Total Presumido [R$] | Prod CAPEX [ha/h/R$] | Dias Trabalhados | Preço Total Real [R$]
0 | 65 | CONCLUIDO | 1.7267 | 57.92 | 45.72 | 7.45 | 0.13 | 368 | 133.21 | 46.47 | 1 | 366 | 20.75 | 16663.42 | 509.87 | 1237.67 | 451.38 | 94.92 | 175640.66 | 0.21 | 0.67 | 21.25 | 10.86 | 4 | 10 | 958.873 | 1311.9723 | 1186.7595 | 958872.9829 | 1311972.3177 | 1.3014e-06 | 23 | 1186759.521
1 | 65 | CONCLUIDO | 2.1837 | 45.79 | 39.34 | 15.03 | 0.26 | 157 | 134.55 | 46.47 | 2 | 155 | 21.09 | 16828.84 | 434.19 | 1233.71 | 244.23 | 94.92 | 73122.28 | 0.39 | 0.78 | 20.91 | 4.53 | 4 | 10 | 665.6096 | 910.7165 | 823.799 | 665609.6341 | 910716.4661 | 1.6458e-06 | 18 | 823798.9647
2 | 65 | CONCLUIDO | 2.3533 | 42.49 | 37.62 | 22.8 | 0.39 | 99 | 135.9 | 46.47 | 3 | 97 | 21.43 | 16994.64 | 409.55 | 1232.81 | 189.22 | 94.92 | 45906.92 | 0.5 | 0.81 | 20.8 | 2.82 | 4 | 10 | 592.7485 | 811.0246 | 733.6216 | 592748.4778 | 811024.6175 | 1.7736e-06 | 17 | 733621.5663
3 | 65 | CONCLUIDO | 2.4409 | 40.97 | 36.83 | 30.69 | 0.52 | 72 | 137.25 | 46.47 | 4 | 70 | 21.78 | 17160.92 | 395.06 | 1232.33 | 163.16 | 94.92 | 33014.04 | 0.58 | 0.83 | 20.77 | 2.04 | 4 | 10 | 553.3758 | 757.1531 | 684.8915 | 553375.7506 | 757153.1152 | 1.8396e-06 | 16 | 684891.4846
4 | 65 | CONCLUIDO | 2.4962 | 40.06 | 36.36 | 38.95 | 0.64 | 56 | 138.6 | 46.47 | 5 | 54 | 22.13 | 17327.69 | 383.71 | 1231.93 | 148.26 | 94.92 | 25642.42 | 0.64 | 0.84 | 20.73 | 1.57 | 4 | 10 | 532.335 | 728.3642 | 658.8501 | 532334.9541 | 728364.1692 | 1.8813e-06 | 16 | 658850.1152
5 | 65 | CONCLUIDO | 2.5306 | 39.52 | 36.08 | 47.07 | 0.76 | 46 | 139.95 | 46.47 | 6 | 44 | 22.49 | 17494.97 | 374.76 | 1231.52 | 139.58 | 94.92 | 21350.64 | 0.68 | 0.84 | 20.71 | 1.3 | 4 | 10 | 517.917 | 708.637 | 641.0056 | 517917.0455 | 708636.9505 | 1.9072e-06 | 16 | 641005.6345
6 | 65 | CONCLUIDO | 2.5564 | 39.12 | 35.88 | 55.19 | 0.88 | 39 | 141.31 | 46.47 | 7 | 37 | 22.85 | 17662.75 | 366.12 | 1231.63 | 132.86 | 94.92 | 18026.91 | 0.71 | 0.85 | 20.7 | 1.09 | 4 | 10 | 505.5449 | 691.7088 | 625.6931 | 505544.8844 | 691708.814 | 1.9267e-06 | 16 | 625693.0956
7 | 65 | CONCLUIDO | 2.5781 | 38.79 | 35.71 | 64.93 | 0.99 | 33 | 142.68 | 46.47 | 8 | 31 | 23.21 | 17831.04 | 357.51 | 1231.35 | 127.33 | 94.92 | 15291.47 | 0.75 | 0.85 | 20.7 | 0.93 | 4 | 10 | 486.5149 | 665.6711 | 602.1404 | 486514.876 | 665671.1169 | 1.943e-06 | 15 | 602140.3998
8 | 65 | CONCLUIDO | 2.5941 | 38.55 | 35.58 | 73.61 | 1.11 | 29 | 144.05 | 46.47 | 9 | 27 | 23.58 | 17999.83 | 349.5 | 1231.47 | 123.17 | 94.92 | 13232.35 | 0.77 | 0.86 | 20.69 | 0.8 | 4 | 10 | 476.6223 | 652.1356 | 589.8967 | 476622.277 | 652135.6265 | 1.9551e-06 | 15 | 589896.7176
9 | 65 | CONCLUIDO | 2.6057 | 38.38 | 35.49 | 81.9 | 1.22 | 26 | 145.42 | 46.47 | 10 | 24 | 23.95 | 18169.15 | 342.33 | 1231.26 | 120.36 | 94.92 | 11841.66 | 0.79 | 0.86 | 20.68 | 0.71 | 4 | 10 | 468.2655 | 640.7015 | 579.5538 | 468265.4668 | 640701.4701 | 1.9638e-06 | 15 | 579553.821
10 | 65 | CONCLUIDO | 2.6152 | 38.24 | 35.43 | 92.43 | 1.33 | 23 | 146.8 | 46.47 | 11 | 21 | 24.33 | 18338.99 | 333.91 | 1231.22 | 118.09 | 94.92 | 10725.06 | 0.8 | 0.86 | 20.69 | 0.65 | 4 | 10 | 459.134 | 628.2074 | 568.2521 | 459133.9839 | 628207.3723 | 1.971e-06 | 15 | 568252.1424
11 | 65 | CONCLUIDO | 2.624 | 38.11 | 35.36 | 101.02 | 1.43 | 21 | 148.18 | 46.47 | 12 | 12 | 24.71 | 18509.36 | 326.31 | 1231.35 | 115.55 | 94.92 | 9464.3 | 0.82 | 0.86 | 20.69 | 0.58 | 4 | 10 | 450.9039 | 616.9466 | 558.0661 | 450903.8775 | 616946.5777 | 1.9776e-06 | 15 | 558066.0622
12 | 65 | CONCLUIDO | 2.6268 | 38.07 | 35.34 | 106.04 | 1.54 | 20 | 149.56 | 46.47 | 13 | 0 | 25.1 | 18680.25 | 325.02 | 1231.58 | 114.59 | 94.92 | 8987.53 | 0.83 | 0.86 | 20.7 | 0.57 | 4 | 10 | 449.3378 | 614.8038 | 556.1278 | 449337.8246 | 614803.835 | 1.9797e-06 | 15 | 556127.8199

## RESULTADOS_13
Unnamed: 0 | Volume de calda [L] | STATUS | Capacidade operacional [ha/h] | Tempo de missao [h] | Tempo util [h] | Tempo por voo [min] | Autonomia Projetada [h] | N° Voos | MTOW [kg] | Massa Estrutura [kg] | Combustível [kg] | Abastecimentos | Massa gerador | Potência gerador [W] | Combustível consumido [L] | Calda cons [L] | Distância percorrida [km] | Distância Pulverizando [km] | RTL ACUMULADO[m] | EOC [km/km] | EOC [h/h] | Tempo de manobra [h] | Tempo rtl_rtw [h] | V pulv [m/s] | V desloc [m/s] | Preço Total por ha Simples [R$/ha] | Preço Total por ha Presumido [R$/ha] | Preço Total por ha Real [R$/ha] | Preço Total Simples [R$] | Preço Total Presumido [R$] | Prod CAPEX [ha/h/R$] | Dias Trabalhados | Preço Total Real [R$]
0 | 75 | CONCLUIDO | 1.6189 | 61.77 | 46.97 | 6.87 | 0.12 | 410 | 150.44 | 49.1 | 1 | 408 | 25.34 | 18787.76 | 567.09 | 1238.87 | 492.59 | 94.92 | 196035.54 | 0.19 | 0.65 | 21.3 | 12.1 | 4 | 10 | 1111.8133 | 1521.232 | 1376.0477 | 1111813.2877 | 1521231.99 | 1.2114e-06 | 24 | 1376047.744
1 | 75 | CONCLUIDO | 2.1103 | 47.39 | 39.82 | 13.81 | 0.23 | 173 | 151.83 | 49.1 | 2 | 171 | 25.73 | 18959.54 | 477.4 | 1234.01 | 260.07 | 94.92 | 80961.84 | 0.36 | 0.77 | 20.93 | 5.01 | 4 | 10 | 745.5202 | 1020.0536 | 922.7011 | 745520.1905 | 1020053.6147 | 1.5791e-06 | 19 | 922701.1294
2 | 75 | CONCLUIDO | 2.2983 | 43.51 | 37.9 | 20.86 | 0.35 | 109 | 153.23 | 49.1 | 3 | 107 | 26.13 | 19131.85 | 449.62 | 1232.74 | 198.12 | 94.92 | 50305.38 | 0.48 | 0.8 | 20.83 | 3.11 | 4 | 10 | 649.7103 | 888.9623 | 804.121 | 649710.3005 | 888962.2963 | 1.7198e-06 | 17 | 804120.9824
3 | 75 | CONCLUIDO | 2.3967 | 41.72 | 37.03 | 28.13 | 0.46 | 79 | 154.63 | 49.1 | 4 | 77 | 26.53 | 19304.72 | 434.36 | 1232.61 | 169.61 | 94.92 | 36201.37 | 0.56 | 0.82 | 20.78 | 2.24 | 4 | 10 | 611.9929 | 837.3557 | 757.4397 | 611992.9171 | 837355.7084 | 1.7935e-06 | 17 | 757439.6548
4 | 75 | CONCLUIDO | 2.456 | 40.72 | 36.55 | 35.37 | 0.57 | 62 | 156.03 | 49.1 | 5 | 60 | 26.94 | 19478.15 | 423.52 | 1231.85 | 154.06 | 94.92 | 28514.12 | 0.62 | 0.83 | 20.75 | 1.76 | 4 | 10 | 581.5513 | 795.7041 | 719.7633 | 581551.2982 | 795704.1425 | 1.8378e-06 | 16 | 719763.2559
5 | 75 | CONCLUIDO | 2.4959 | 40.07 | 36.23 | 42.62 | 0.67 | 51 | 157.44 | 49.1 | 6 | 49 | 27.35 | 19652.13 | 414.63 | 1231.75 | 144.29 | 94.92 | 23680.94 | 0.66 | 0.84 | 20.72 | 1.45 | 4 | 10 | 565.2512 | 773.4016 | 699.5892 | 565251.1756 | 773401.5955 | 1.8677e-06 | 16 | 699589.2327
6 | 75 | CONCLUIDO | 2.5281 | 39.56 | 35.97 | 50.18 | 0.78 | 43 | 158.86 | 49.1 | 7 | 41 | 27.77 | 19826.68 | 406.17 | 1231.63 | 135.32 | 94.92 | 19237.03 | 0.7 | 0.85 | 20.72 | 1.18 | 4 | 10 | 551.24 | 754.2308 | 682.2481 | 551239.9655 | 754230.8398 | 1.8918e-06 | 16 | 682248.107
7 | 75 | CONCLUIDO | 2.5498 | 39.22 | 35.81 | 58.07 | 0.88 | 37 | 160.28 | 49.1 | 8 | 35 | 28.19 | 20001.93 | 399.38 | 1231.26 | 130.51 | 94.92 | 16862.78 | 0.73 | 0.85 | 20.7 | 1.03 | 4 | 10 | 540.9811 | 740.1942 | 669.5511 | 540981.1223 | 740194.2379 | 1.908e-06 | 16 | 669551.1387
8 | 75 | CONCLUIDO | 2.5656 | 38.98 | 35.69 | 64.9 | 0.99 | 33 | 161.71 | 49.1 | 9 | 31 | 28.61 | 20177.64 | 392.06 | 1231.37 | 126.76 | 94.92 | 15007.16 | 0.75 | 0.85 | 20.7 | 0.91 | 4 | 10 | 531.3769 | 727.0533 | 657.6644 | 531376.9039 | 727053.3226 | 1.9198e-06 | 16 | 657664.374
9 | 75 | CONCLUIDO | 2.5808 | 38.75 | 35.58 | 73.62 | 1.09 | 29 | 163.13 | 49.1 | 10 | 27 | 29.04 | 20353.94 | 385.14 | 1231.22 | 123.23 | 94.92 | 13264.34 | 0.77 | 0.86 | 20.69 | 0.81 | 4 | 10 | 514.7661 | 704.3257 | 637.1059 | 514766.1168 | 704325.7109 | 1.9312e-06 | 15 | 637105.8536
10 | 75 | CONCLUIDO | 2.5935 | 38.56 | 35.49 | 81.89 | 1.18 | 26 | 164.57 | 49.1 | 11 | 24 | 29.47 | 20530.82 | 378.8 | 1231.26 | 120.08 | 94.92 | 11702.52 | 0.79 | 0.86 | 20.68 | 0.71 | 4 | 10 | 506.8019 | 693.4288 | 627.2489 | 506801.9347 | 693428.7656 | 1.9407e-06 | 15 | 627248.8975
11 | 75 | CONCLUIDO | 2.601 | 38.45 | 35.44 | 88.59 | 1.28 | 24 | 166.01 | 49.1 | 12 | 22 | 29.91 | 20708.3 | 371.77 | 1231.26 | 118.5 | 94.92 | 10924.18 | 0.8 | 0.86 | 20.68 | 0.66 | 4 | 10 | 499.083 | 682.8674 | 617.6955 | 499083.0343 | 682867.4255 | 1.9463e-06 | 15 | 617695.5168
12 | 75 | CONCLUIDO | 2.6086 | 38.33 | 35.39 | 96.51 | 1.38 | 22 | 167.45 | 49.1 | 13 | 20 | 30.36 | 20886.38 | 364.07 | 1231.28 | 116.76 | 94.92 | 10063.11 | 0.81 | 0.86 | 20.68 | 0.61 | 4 | 10 | 490.7729 | 671.4971 | 607.4104 | 490772.8982 | 671497.1307 | 1.952e-06 | 15 | 607410.387
13 | 75 | CONCLUIDO | 2.6177 | 38.2 | 35.31 | 105.94 | 1.47 | 20 | 168.9 | 49.1 | 14 | 18 | 30.81 | 21065.06 | 358.27 | 1231.15 | 114.42 | 94.92 | 8900.84 | 0.83 | 0.86 | 20.68 | 0.54 | 4 | 10 | 484.0244 | 662.2635 | 599.058 | 484024.4017 | 662263.5401 | 1.9588e-06 | 15 | 599058.0373
14 | 75 | CONCLUIDO | 2.6249 | 38.1 | 35.27 | 117.57 | 1.56 | 18 | 170.35 | 49.1 | 15 | 10 | 31.26 | 21244.37 | 351.81 | 1231.23 | 112.67 | 94.92 | 8035.68 | 0.84 | 0.86 | 20.68 | 0.49 | 4 | 10 | 477.0188 | 652.6781 | 590.3875 | 477018.7853 | 652678.1466 | 1.9642e-06 | 15 | 590387.4604
15 | 75 | CONCLUIDO | 2.623 | 38.12 | 35.3 | 117.66 | 1.65 | 18 | 171.81 | 49.1 | 16 | 0 | 31.72 | 21424.29 | 352.9 | 1231.32 | 113.21 | 94.92 | 8307.44 | 0.84 | 0.86 | 20.7 | 0.52 | 4 | 10 | 478.3175 | 654.4551 | 591.9949 | 478317.5311 | 654455.1479 | 1.9628e-06 | 15 | 591994.8671

## RESULTADOS_17
Unnamed: 0 | Volume de calda [L] | STATUS | Capacidade operacional [ha/h] | Tempo de missao [h] | Tempo util [h] | Tempo por voo [min] | Autonomia Projetada [h] | N° Voos | MTOW [kg] | Massa Estrutura [kg] | Combustível [kg] | Abastecimentos | Massa gerador | Potência gerador [W] | Combustível consumido [L] | Calda cons [L] | Distância percorrida [km] | Distância Pulverizando [km] | RTL ACUMULADO[m] | EOC [km/km] | EOC [h/h] | Tempo de manobra [h] | Tempo rtl_rtw [h] | V pulv [m/s] | V desloc [m/s] | Preço Total por ha Simples [R$/ha] | Preço Total por ha Presumido [R$/ha] | Preço Total por ha Real [R$/ha] | Preço Total Simples [R$] | Preço Total Presumido [R$] | Prod CAPEX [ha/h/R$] | Dias Trabalhados | Preço Total Real [R$]
0 | 95 | CONCLUIDO | 1.4159 | 70.63 | 49.69 | 6.01 | 0.1 | 496 | 185.69 | 53.44 | 1 | 494 | 36.26 | 23136.14 | 686.48 | 1240.95 | 580.53 | 94.92 | 239580.17 | 0.16 | 0.62 | 21.46 | 14.8 | 4 | 10 | 1496.7267 | 2047.8874 | 1852.4399 | 1496726.6546 | 2047887.4397 | 1.0462e-06 | 28 | 1852439.9367
1 | 95 | CONCLUIDO | 1.9745 | 50.65 | 40.66 | 12.08 | 0.19 | 202 | 187.21 | 53.44 | 2 | 200 | 36.77 | 23322.88 | 559.92 | 1234.56 | 287.36 | 94.92 | 94463.11 | 0.33 | 0.75 | 20.97 | 5.84 | 4 | 10 | 904.0873 | 1237.0122 | 1118.9535 | 904087.3481 | 1237012.1952 | 1.459e-06 | 20 | 1118953.4875
2 | 95 | CONCLUIDO | 2.1923 | 45.62 | 38.42 | 18.15 | 0.28 | 127 | 188.73 | 53.44 | 3 | 125 | 37.29 | 23510.33 | 525.88 | 1233.06 | 214.97 | 94.92 | 58642.18 | 0.44 | 0.79 | 20.85 | 3.62 | 4 | 10 | 773.6342 | 1058.5204 | 957.4967 | 773634.1879 | 1058520.4262 | 1.6199e-06 | 18 | 957496.7223
3 | 95 | CONCLUIDO | 2.31 | 43.29 | 37.4 | 24.39 | 0.37 | 92 | 190.25 | 53.44 | 4 | 90 | 37.82 | 23698.48 | 508.08 | 1232.26 | 182.04 | 94.92 | 42354.4 | 0.52 | 0.81 | 20.78 | 2.6 | 4 | 10 | 713.6656 | 976.4687 | 883.2759 | 713665.5808 | 976468.7323 | 1.7069e-06 | 17 | 883275.927
4 | 95 | CONCLUIDO | 2.377 | 42.07 | 36.88 | 30.32 | 0.46 | 73 | 191.78 | 53.44 | 5 | 71 | 38.35 | 23887.36 | 497.49 | 1232.04 | 165.28 | 94.92 | 34068.19 | 0.57 | 0.83 | 20.76 | 2.1 | 4 | 10 | 685.8308 | 938.3839 | 848.8259 | 685830.7589 | 938383.901 | 1.7564e-06 | 17 | 848825.8585
5 | 95 | CONCLUIDO | 2.4291 | 41.17 | 36.47 | 36.47 | 0.55 | 60 | 193.32 | 53.44 | 6 | 58 | 38.89 | 24076.95 | 488.09 | 1232.1 | 151.74 | 94.92 | 27362.65 | 0.63 | 0.84 | 20.74 | 1.68 | 4 | 10 | 656.391 | 898.1031 | 812.3894 | 656391.0088 | 898103.1361 | 1.7949e-06 | 16 | 812389.4333
6 | 95 | CONCLUIDO | 2.464 | 40.58 | 36.22 | 42.61 | 0.64 | 51 | 194.86 | 53.44 | 7 | 49 | 39.43 | 24267.28 | 481 | 1231.81 | 143.56 | 94.92 | 23320.15 | 0.66 | 0.84 | 20.73 | 1.43 | 4 | 10 | 641.5874 | 877.8482 | 794.0676 | 641587.3844 | 877848.1641 | 1.8207e-06 | 16 | 794067.5674
7 | 95 | CONCLUIDO | 2.4906 | 40.15 | 36.04 | 49.15 | 0.72 | 44 | 196.41 | 53.44 | 8 | 42 | 39.98 | 24458.36 | 474.83 | 1231.56 | 138.11 | 94.92 | 20626.95 | 0.69 | 0.85 | 20.72 | 1.26 | 4 | 10 | 629.8519 | 861.7912 | 779.543 | 629851.922 | 861791.1868 | 1.8403e-06 | 16 | 779543.0455
8 | 95 | CONCLUIDO | 2.5123 | 39.8 | 35.88 | 55.21 | 0.81 | 39 | 197.97 | 53.44 | 9 | 37 | 40.53 | 24650.18 | 468.84 | 1231.48 | 133.07 | 94.92 | 18133.48 | 0.71 | 0.85 | 20.7 | 1.1 | 4 | 10 | 619.5254 | 847.662 | 766.7623 | 619525.3767 | 847661.9519 | 1.8564e-06 | 16 | 766762.2849
9 | 95 | CONCLUIDO | 2.5295 | 39.53 | 35.76 | 61.31 | 0.89 | 35 | 199.53 | 53.44 | 10 | 33 | 41.1 | 24842.77 | 463.07 | 1231.53 | 129.04 | 94.92 | 16135.65 | 0.74 | 0.85 | 20.7 | 0.98 | 4 | 10 | 610.497 | 835.309 | 755.5883 | 610497.03 | 835308.9697 | 1.8691e-06 | 16 | 755588.254
10 | 95 | CONCLUIDO | 2.5478 | 39.25 | 35.63 | 68.95 | 0.97 | 31 | 201.1 | 53.44 | 11 | 29 | 41.66 | 25036.12 | 457.69 | 1231.27 | 124.78 | 94.92 | 14029.63 | 0.76 | 0.86 | 20.69 | 0.85 | 4 | 10 | 601.7429 | 823.3312 | 744.7536 | 601742.8764 | 823331.1505 | 1.8826e-06 | 16 | 744753.5811
11 | 95 | CONCLUIDO | 2.5593 | 39.07 | 35.56 | 76.21 | 1.05 | 28 | 202.67 | 53.44 | 12 | 26 | 42.24 | 25230.25 | 452.33 | 1231.38 | 122.58 | 94.92 | 12942.29 | 0.77 | 0.86 | 20.69 | 0.78 | 4 | 10 | 594.4493 | 813.3518 | 735.7266 | 594449.302 | 813351.7603 | 1.8911e-06 | 16 | 735726.6098
12 | 95 | CONCLUIDO | 2.5694 | 38.92 | 35.48 | 81.88 | 1.13 | 26 | 204.25 | 53.44 | 13 | 24 | 42.82 | 25425.3 | 447.96 | 1231.16 | 120.17 | 94.92 | 11745.98 | 0.79 | 0.86 | 20.68 | 0.7 | 4 | 10 | 588.3931 | 805.0654 | 728.2311 | 588393.1246 | 805065.4312 | 1.8986e-06 | 16 | 728231.1163
13 | 95 | CONCLUIDO | 2.5769 | 38.81 | 35.44 | 88.61 | 1.21 | 24 | 205.84 | 53.44 | 14 | 22 | 43.4 | 25621.03 | 442.61 | 1231.27 | 118.6 | 94.92 | 10972.73 | 0.8 | 0.86 | 20.68 | 0.67 | 4 | 10 | 574.2849 | 785.7619 | 710.7699 | 574284.8945 | 785761.9283 | 1.9041e-06 | 15 | 710769.9127
14 | 95 | CONCLUIDO | 2.5876 | 38.65 | 35.36 | 96.43 | 1.28 | 22 | 207.43 | 53.44 | 15 | 20 | 44 | 25817.56 | 437.29 | 1231.26 | 116.08 | 94.92 | 9725.01 | 0.82 | 0.86 | 20.67 | 0.58 | 4 | 10 | 567.326 | 776.2404 | 702.1571 | 567325.956 | 776240.4017 | 1.912e-06 | 15 | 702157.1072
15 | 95 | CONCLUIDO | 2.5907 | 38.6 | 35.35 | 101 | 1.36 | 21 | 209.03 | 53.44 | 16 | 19 | 44.6 | 26014.91 | 432.86 | 1231.21 | 115.64 | 94.92 | 9510.14 | 0.82 | 0.86 | 20.68 | 0.57 | 4 | 10 | 562.6393 | 769.8279 | 696.3566 | 562639.2593 | 769827.8565 | 1.9143e-06 | 15 | 696356.5663
16 | 95 | CONCLUIDO | 2.6002 | 38.46 | 35.28 | 111.42 | 1.43 | 19 | 210.64 | 53.44 | 17 | 17 | 45.21 | 26213.09 | 426.97 | 1231.13 | 113.53 | 94.92 | 8463.13 | 0.84 | 0.86 | 20.67 | 0.51 | 4 | 10 | 555.4493 | 759.9902 | 687.4578 | 555449.2809 | 759990.2109 | 1.9213e-06 | 15 | 687457.8118
17 | 95 | CONCLUIDO | 2.6032 | 38.41 | 35.28 | 117.59 | 1.51 | 18 | 212.25 | 53.44 | 18 | 16 | 45.82 | 26412.11 | 423.56 | 1231.19 | 113.21 | 94.92 | 8305.66 | 0.84 | 0.86 | 20.67 | 0.5 | 4 | 10 | 551.7755 | 754.9636 | 682.9109 | 551775.5176 | 754963.6057 | 1.9235e-06 | 15 | 682910.9388
18 | 95 | CONCLUIDO | 2.6092 | 38.33 | 35.23 | 124.32 | 1.58 | 17 | 213.87 | 53.44 | 19 | 15 | 46.44 | 26611.98 | 418.71 | 1231.2 | 111.66 | 94.92 | 7536.72 | 0.85 | 0.86 | 20.67 | 0.45 | 4 | 10 | 546.2209 | 747.3635 | 676.0362 | 546220.8632 | 747363.4826 | 1.928e-06 | 15 | 676036.1608
19 | 95 | CONCLUIDO | 2.613 | 38.27 | 35.21 | 132.02 | 1.65 | 16 | 215.5 | 53.44 | 20 | 14 | 47.07 | 26812.71 | 414.16 | 1231 | 111.06 | 94.92 | 7242.03 | 0.85 | 0.87 | 20.67 | 0.43 | 4 | 10 | 541.3614 | 740.7145 | 670.0218 | 541361.3865 | 740714.5321 | 1.9308e-06 | 15 | 670021.7768
20 | 95 | CONCLUIDO | 2.6179 | 38.2 | 35.17 | 140.69 | 1.72 | 15 | 217.14 | 53.44 | 21 | 13 | 47.7 | 27014.3 | 409.04 | 1231.12 | 109.84 | 94.92 | 6635.64 | 0.86 | 0.87 | 20.67 | 0.4 | 4 | 10 | 535.7897 | 733.0911 | 663.1259 | 535789.6857 | 733091.0853 | 1.9344e-06 | 15 | 663125.901
21 | 95 | CONCLUIDO | 2.617 | 38.21 | 35.18 | 140.74 | 1.79 | 15 | 218.78 | 53.44 | 22 | 8 | 48.34 | 27216.79 | 405.3 | 1231.2 | 110 | 94.92 | 6717.37 | 0.86 | 0.87 | 20.68 | 0.41 | 4 | 10 | 532.4889 | 728.5748 | 659.0407 | 532488.9319 | 728574.8484 | 1.9337e-06 | 15 | 659040.6874
22 | 95 | CONCLUIDO | 2.6218 | 38.14 | 35.15 | 150.65 | 1.85 | 14 | 220.43 | 53.44 | 23 | 1 | 48.99 | 27420.16 | 404.24 | 1231.18 | 108.8 | 94.92 | 6121.97 | 0.87 | 0.87 | 20.68 | 0.38 | 4 | 10 | 530.715 | 726.1477 | 656.8452 | 530715.0288 | 726147.7159 | 1.9373e-06 | 15 | 656845.197
23 | 95 | CONCLUIDO | 2.6214 | 38.15 | 35.16 | 150.68 | 1.92 | 14 | 222.08 | 53.44 | 24 | 0 | 49.65 | 27624.44 | 406.91 | 1231.17 | 108.78 | 94.92 | 6111.74 | 0.87 | 0.87 | 20.69 | 0.38 | 4 | 10 | 533.2533 | 729.6207 | 659.9868 | 533253.3433 | 729620.7498 | 1.937e-06 | 15 | 659986.7694

## RESULTADOS_9
Unnamed: 0 | Volume de calda [L] | STATUS | Capacidade operacional [ha/h] | Tempo de missao [h] | Tempo util [h] | Tempo por voo [min] | Autonomia Projetada [h] | N° Voos | MTOW [kg] | Massa Estrutura [kg] | Combustível [kg] | Abastecimentos | Massa gerador | Potência gerador [W] | Combustível consumido [L] | Calda cons [L] | Distância percorrida [km] | Distância Pulverizando [km] | RTL ACUMULADO[m] | EOC [km/km] | EOC [h/h] | Tempo de manobra [h] | Tempo rtl_rtw [h] | V pulv [m/s] | V desloc [m/s] | Preço Total por ha Simples [R$/ha] | Preço Total por ha Presumido [R$/ha] | Preço Total por ha Real [R$/ha] | Preço Total Simples [R$] | Preço Total Presumido [R$] | Prod CAPEX [ha/h/R$] | Dias Trabalhados | Preço Total Real [R$]
0 | 55 | CONCLUIDO | 1.8425 | 54.27 | 44.4 | 8.17 | 0.15 | 326 | 116.05 | 43.4 | 1 | 324 | 16.65 | 14546.17 | 451.71 | 1236.5 | 408.98 | 94.92 | 154653.52 | 0.23 | 0.69 | 21.17 | 9.55 | 4 | 10 | 811.0461 | 1109.7091 | 1003.8 | 811046.1179 | 1109709.0794 | 1.3996e-06 | 21 | 1003800.0023
1 | 55 | CONCLUIDO | 2.2569 | 44.31 | 38.86 | 16.53 | 0.3 | 141 | 117.34 | 43.4 | 2 | 139 | 16.94 | 14705.49 | 389.46 | 1233.45 | 228.76 | 94.92 | 65470.11 | 0.41 | 0.78 | 20.88 | 4.05 | 4 | 10 | 596.0818 | 815.5855 | 737.7471 | 596081.8464 | 815585.4795 | 1.7144e-06 | 18 | 737747.146
2 | 55 | CONCLUIDO | 2.4073 | 41.54 | 37.33 | 25.17 | 0.45 | 89 | 118.63 | 43.4 | 3 | 87 | 17.23 | 14865.24 | 367.24 | 1232.53 | 179.7 | 94.92 | 41199.15 | 0.53 | 0.82 | 20.79 | 2.54 | 4 | 10 | 535.9827 | 733.3551 | 663.3647 | 535982.6672 | 733355.1312 | 1.8287e-06 | 17 | 663364.7468
3 | 55 | CONCLUIDO | 2.4854 | 40.24 | 36.6 | 33.78 | 0.59 | 65 | 119.93 | 43.4 | 4 | 63 | 17.53 | 15025.44 | 352.99 | 1231.72 | 155.75 | 94.92 | 29343.73 | 0.61 | 0.83 | 20.75 | 1.81 | 4 | 10 | 501.1046 | 685.6334 | 620.1975 | 501104.5975 | 685633.4174 | 1.888e-06 | 16 | 620197.5263
4 | 55 | CONCLUIDO | 2.5349 | 39.45 | 36.17 | 43.41 | 0.73 | 50 | 121.23 | 43.4 | 5 | 48 | 17.83 | 15186.08 | 341.52 | 1231.56 | 142.26 | 94.92 | 22675.03 | 0.67 | 0.84 | 20.72 | 1.39 | 4 | 10 | 482.3313 | 659.947 | 596.9625 | 482331.2908 | 659946.951 | 1.9256e-06 | 16 | 596962.5403
5 | 55 | CONCLUIDO | 2.5655 | 38.98 | 35.92 | 52.56 | 0.86 | 41 | 122.54 | 43.4 | 6 | 39 | 18.14 | 15347.16 | 331.17 | 1231.54 | 133.91 | 94.92 | 18540.8 | 0.71 | 0.85 | 20.71 | 1.13 | 4 | 10 | 468.0306 | 640.3801 | 579.2631 | 468030.5592 | 640380.0591 | 1.9489e-06 | 16 | 579263.085
6 | 55 | CONCLUIDO | 2.5901 | 38.61 | 35.71 | 63.02 | 1 | 34 | 123.85 | 43.4 | 7 | 32 | 18.45 | 15508.69 | 321.01 | 1231.54 | 127.42 | 94.92 | 15333.29 | 0.74 | 0.85 | 20.7 | 0.93 | 4 | 10 | 447.5521 | 612.3605 | 553.9177 | 447552.0646 | 612360.4793 | 1.9676e-06 | 15 | 553917.6547
7 | 55 | CONCLUIDO | 2.6063 | 38.37 | 35.59 | 73.64 | 1.13 | 29 | 125.16 | 43.4 | 8 | 27 | 18.76 | 15670.68 | 311.85 | 1231.3 | 123.28 | 94.92 | 13287.03 | 0.77 | 0.86 | 20.7 | 0.81 | 4 | 10 | 436.8652 | 597.7382 | 540.6909 | 436865.2013 | 597738.2415 | 1.9799e-06 | 15 | 540690.9427
8 | 55 | CONCLUIDO | 2.6204 | 38.16 | 35.48 | 85.15 | 1.26 | 25 | 126.48 | 43.4 | 9 | 22 | 19.08 | 15833.12 | 301.34 | 1231.35 | 119.53 | 94.92 | 11433.81 | 0.79 | 0.86 | 20.69 | 0.7 | 4 | 10 | 425.324 | 581.947 | 526.4068 | 425323.9807 | 581947.0344 | 1.9906e-06 | 15 | 526406.8262
9 | 55 | CONCLUIDO | 2.6234 | 38.12 | 35.46 | 88.65 | 1.38 | 24 | 127.8 | 43.4 | 10 | 2 | 19.4 | 15996.02 | 299.14 | 1231.54 | 118.59 | 94.92 | 10968.11 | 0.8 | 0.86 | 20.7 | 0.68 | 4 | 10 | 422.9209 | 578.6591 | 523.4327 | 422920.9383 | 578659.0857 | 1.9929e-06 | 15 | 523432.6747
10 | 55 | CONCLUIDO | 2.6229 | 38.13 | 35.47 | 88.67 | 1.5 | 24 | 129.13 | 43.4 | 11 | 0 | 19.73 | 16159.39 | 301.86 | 1231.55 | 118.61 | 94.92 | 10975.51 | 0.8 | 0.86 | 20.71 | 0.69 | 4 | 10 | 425.4974 | 582.1843 | 526.6214 | 425497.3718 | 582184.2757 | 1.9925e-06 | 15 | 526621.4255

## resultados
Unnamed: 0 | Volume de calda [L] | STATUS | Capacidade operacional [ha/h] | Tempo de missao [h] | Tempo util [h] | Tempo por voo [min] | Autonomia Projetada [h] | N° Voos | MTOW [kg] | Massa Estrutura [kg] | Combustível [kg] | Abastecimentos | Massa gerador | Potência gerador [W] | Combustível consumido [L] | Calda cons [L] | Distância percorrida [km] | Distância Pulverizando [km] | RTL ACUMULADO[m] | EOC [km/km] | EOC [h/h] | Tempo de manobra [h] | Tempo rtl_rtw [h] | V pulv [m/s] | V desloc [m/s]
0 | 100 | CONCLUIDO | 1.3679 | 73.1 | 50.4 | 5.83 | 0.09 | 519 | 194.77 | 54.38 | 1 | 517 | 39.4 | 24256.19 | 717.53 | 1239.96 | 604.08 | 94.92 | 251237.94 | 0.16 | 0.61 | 21.49 | 15.51 | 4 | 10
1 | 100 | CONCLUIDO | 1.9375 | 51.61 | 40.93 | 11.69 | 0.18 | 210 | 196.32 | 54.38 | 2 | 208 | 39.95 | 24447.22 | 581.34 | 1234.94 | 295.72 | 94.92 | 98604.69 | 0.32 | 0.75 | 21 | 6.11 | 4 | 10
2 | 100 | CONCLUIDO | 2.1608 | 46.28 | 38.63 | 17.56 | 0.27 | 132 | 197.88 | 54.38 | 3 | 130 | 40.5 | 24639 | 545.67 | 1233.23 | 221.3 | 94.92 | 61784.81 | 0.43 | 0.79 | 20.87 | 3.83 | 4 | 10
3 | 100 | CONCLUIDO | 2.2843 | 43.78 | 37.53 | 23.45 | 0.36 | 96 | 199.44 | 54.38 | 4 | 94 | 41.06 | 24831.54 | 526.83 | 1232.08 | 186.18 | 94.92 | 44404.71 | 0.51 | 0.81 | 20.79 | 2.73 | 4 | 10
4 | 100 | CONCLUIDO | 2.3607 | 42.36 | 36.93 | 29.54 | 0.44 | 75 | 201.01 | 54.38 | 5 | 73 | 41.63 | 25024.84 | 514.83 | 1232.16 | 166.59 | 94.92 | 34710.4 | 0.57 | 0.83 | 20.77 | 2.14 | 4 | 10
5 | 100 | CONCLUIDO | 2.4119 | 41.46 | 36.53 | 35.36 | 0.53 | 62 | 202.58 | 54.38 | 6 | 60 | 42.2 | 25218.93 | 505.94 | 1231.87 | 153.82 | 94.92 | 28390.98 | 0.62 | 0.83 | 20.75 | 1.75 | 4 | 10
6 | 100 | CONCLUIDO | 2.4529 | 40.77 | 36.23 | 41.8 | 0.61 | 52 | 204.16 | 54.38 | 7 | 50 | 42.78 | 25413.94 | 498.08 | 1231.84 | 144.3 | 94.92 | 23684.07 | 0.66 | 0.84 | 20.72 | 1.44 | 4 | 10
7 | 100 | CONCLUIDO | 2.4812 | 40.3 | 36.04 | 48.05 | 0.69 | 45 | 205.75 | 54.38 | 8 | 43 | 43.37 | 25609.61 | 491.74 | 1231.62 | 137.76 | 94.92 | 20445.62 | 0.69 | 0.85 | 20.72 | 1.25 | 4 | 10
8 | 100 | CONCLUIDO | 2.5022 | 39.97 | 35.89 | 53.84 | 0.77 | 40 | 207.34 | 54.38 | 9 | 38 | 43.96 | 25806.1 | 486.69 | 1231.44 | 133.36 | 94.92 | 18274.56 | 0.71 | 0.85 | 20.7 | 1.11 | 4 | 10
9 | 100 | CONCLUIDO | 2.5192 | 39.7 | 35.78 | 59.63 | 0.85 | 36 | 208.94 | 54.38 | 10 | 34 | 44.56 | 26003.41 | 481.19 | 1231.52 | 129.47 | 94.92 | 16346.92 | 0.73 | 0.85 | 20.7 | 1 | 4 | 10
10 | 100 | CONCLUIDO | 2.5359 | 39.43 | 35.67 | 66.88 | 0.93 | 32 | 210.55 | 54.38 | 11 | 30 | 45.17 | 26201.54 | 475.86 | 1231.52 | 126.26 | 94.92 | 14763.02 | 0.75 | 0.85 | 20.69 | 0.89 | 4 | 10
11 | 100 | CONCLUIDO | 2.5449 | 39.29 | 35.61 | 71.22 | 1 | 30 | 212.16 | 54.38 | 12 | 28 | 45.78 | 26400.51 | 471.73 | 1231.28 | 124 | 94.92 | 13642.08 | 0.77 | 0.86 | 20.7 | 0.83 | 4 | 10
12 | 100 | CONCLUIDO | 2.5591 | 39.08 | 35.51 | 78.91 | 1.08 | 27 | 213.78 | 54.38 | 13 | 25 | 46.4 | 26600.32 | 466.54 | 1231.34 | 120.82 | 94.92 | 12067.68 | 0.79 | 0.86 | 20.69 | 0.73 | 4 | 10
13 | 100 | CONCLUIDO | 2.567 | 38.96 | 35.47 | 85.12 | 1.15 | 25 | 215.41 | 54.38 | 14 | 23 | 47.03 | 26801 | 462.39 | 1231.32 | 119.42 | 94.92 | 11380 | 0.79 | 0.86 | 20.68 | 0.69 | 4 | 10
14 | 100 | CONCLUIDO | 2.5761 | 38.82 | 35.41 | 92.37 | 1.23 | 23 | 217.04 | 54.38 | 15 | 21 | 47.66 | 27002.55 | 457.85 | 1231.19 | 117.69 | 94.92 | 10521.87 | 0.81 | 0.86 | 20.68 | 0.63 | 4 | 10
15 | 100 | CONCLUIDO | 2.5808 | 38.75 | 35.38 | 96.48 | 1.3 | 22 | 218.68 | 54.38 | 16 | 20 | 48.31 | 27204.98 | 453.38 | 1231.32 | 116.72 | 94.92 | 10040.97 | 0.81 | 0.86 | 20.67 | 0.6 | 4 | 10
16 | 100 | CONCLUIDO | 2.5904 | 38.6 | 35.31 | 105.93 | 1.37 | 20 | 220.33 | 54.38 | 17 | 18 | 48.95 | 27408.3 | 448.28 | 1231.11 | 114.4 | 94.92 | 8891.4 | 0.83 | 0.86 | 20.67 | 0.53 | 4 | 10
17 | 100 | CONCLUIDO | 2.5939 | 38.55 | 35.3 | 111.46 | 1.44 | 19 | 221.99 | 54.38 | 18 | 17 | 49.61 | 27612.53 | 444.67 | 1231.15 | 114.03 | 94.92 | 8713.06 | 0.83 | 0.86 | 20.67 | 0.52 | 4 | 10
18 | 100 | CONCLUIDO | 2.5986 | 38.48 | 35.27 | 117.55 | 1.51 | 18 | 223.65 | 54.38 | 19 | 16 | 50.27 | 27817.81 | 440.63 | 1231.1 | 112.98 | 94.92 | 8192.8 | 0.84 | 0.86 | 20.67 | 0.49 | 4 | 10
19 | 100 | CONCLUIDO | 2.6041 | 38.4 | 35.22 | 124.32 | 1.58 | 17 | 225.32 | 54.38 | 20 | 15 | 50.95 | 28023.89 | 436.21 | 1231.22 | 111.7 | 94.92 | 7558.96 | 0.85 | 0.86 | 20.67 | 0.45 | 4 | 10
20 | 100 | CONCLUIDO | 2.6078 | 38.35 | 35.21 | 132.03 | 1.64 | 16 | 227 | 54.38 | 21 | 14 | 51.62 | 28230.92 | 431.84 | 1231.11 | 111.03 | 94.92 | 7226.88 | 0.85 | 0.87 | 20.67 | 0.43 | 4 | 10
21 | 100 | CONCLUIDO | 2.6129 | 38.27 | 35.17 | 140.69 | 1.71 | 15 | 228.69 | 54.38 | 22 | 13 | 52.31 | 28438.91 | 427.13 | 1231.1 | 109.93 | 94.92 | 6684.71 | 0.86 | 0.87 | 20.67 | 0.4 | 4 | 10
22 | 100 | CONCLUIDO | 2.6133 | 38.27 | 35.17 | 140.66 | 1.77 | 15 | 230.38 | 54.38 | 23 | 13 | 53 | 28647.87 | 422.11 | 1231.08 | 109.8 | 94.92 | 6616.88 | 0.86 | 0.87 | 20.66 | 0.39 | 4 | 10
23 | 100 | CONCLUIDO | 2.6174 | 38.21 | 35.14 | 150.62 | 1.84 | 14 | 232.08 | 54.38 | 24 | 7 | 53.71 | 28857.81 | 419.94 | 1231.13 | 108.67 | 94.92 | 6056.23 | 0.87 | 0.87 | 20.68 | 0.37 | 4 | 10
24 | 100 | CONCLUIDO | 2.6167 | 38.22 | 35.16 | 150.66 | 1.9 | 14 | 233.79 | 54.38 | 25 | 1 | 54.42 | 29068.74 | 420.49 | 1231.16 | 108.85 | 94.92 | 6145.85 | 0.87 | 0.87 | 20.68 | 0.38 | 4 | 10
25 | 100 | CONCLUIDO | 2.6168 | 38.21 | 35.15 | 150.66 | 1.96 | 14 | 235.51 | 54.38 | 26 | 0 | 55.14 | 29280.69 | 423.14 | 1231.18 | 108.86 | 94.92 | 6152.21 | 0.87 | 0.87 | 20.68 | 0.38 | 4 | 10
0 | 40 | CONCLUIDO | 2.0289 | 49.29 | 42.42 | 9.75 | 0.2 | 261 | 89.87 | 37.55 | 1 | 259 | 11.32 | 11317.98 | 361.46 | 1235.84 | 344.84 | 94.92 | 122907.75 | 0.28 | 0.72 | 21.06 | 7.58 | 4 | 10
1 | 40 | CONCLUIDO | 2.3683 | 42.22 | 38.11 | 19.88 | 0.39 | 115 | 91.1 | 37.55 | 2 | 113 | 11.54 | 11468.97 | 316.17 | 1232.92 | 204.57 | 94.92 | 53501.01 | 0.46 | 0.8 | 20.84 | 3.31 | 4 | 10
2 | 40 | CONCLUIDO | 2.4918 | 40.13 | 36.83 | 30.69 | 0.57 | 72 | 92.32 | 37.55 | 3 | 70 | 11.77 | 11620.34 | 295.76 | 1231.88 | 163.2 | 94.92 | 33031.39 | 0.58 | 0.83 | 20.77 | 2.04 | 4 | 10
3 | 40 | CONCLUIDO | 2.5512 | 39.2 | 36.27 | 41.86 | 0.75 | 52 | 93.55 | 37.55 | 4 | 50 | 12 | 11772.07 | 280.68 | 1231.53 | 145.55 | 94.92 | 24309.32 | 0.65 | 0.84 | 20.73 | 1.49 | 4 | 10
4 | 40 | CONCLUIDO | 2.5915 | 38.59 | 35.89 | 53.84 | 0.93 | 40 | 94.79 | 37.55 | 5 | 38 | 12.23 | 11924.18 | 266.58 | 1231.52 | 133.18 | 94.92 | 18180.83 | 0.71 | 0.85 | 20.71 | 1.11 | 4 | 10
5 | 40 | CONCLUIDO | 2.6123 | 38.28 | 35.72 | 64.94 | 1.1 | 33 | 96.02 | 37.55 | 6 | 11 | 12.47 | 12076.67 | 255.87 | 1231.57 | 126.83 | 94.92 | 15040.23 | 0.75 | 0.85 | 20.72 | 0.94 | 4 | 10
6 | 40 | CONCLUIDO | 2.6133 | 38.27 | 35.72 | 66.98 | 1.27 | 32 | 97.26 | 37.55 | 7 | 0 | 12.71 | 12229.54 | 258.32 | 1231.72 | 126.26 | 94.92 | 14761.27 | 0.75 | 0.85 | 20.74 | 0.94 | 4 | 10
0 | 30 | CONCLUIDO | 2.1662 | 46.16 | 41.01 | 11.55 | 0.24 | 213 | 71.52 | 32.27 | 1 | 211 | 8.25 | 9054.6 | 295.25 | 1234.7 | 297.92 | 94.92 | 99687.42 | 0.32 | 0.74 | 21.01 | 6.18 | 4 | 10
1 | 30 | CONCLUIDO | 2.4512 | 40.8 | 37.49 | 23.93 | 0.48 | 94 | 72.7 | 32.27 | 2 | 92 | 8.43 | 9200.25 | 257.84 | 1232.19 | 184.91 | 94.92 | 43778.87 | 0.51 | 0.81 | 20.8 | 2.7 | 4 | 10
2 | 30 | CONCLUIDO | 2.552 | 39.18 | 36.44 | 37.7 | 0.71 | 58 | 73.88 | 32.27 | 3 | 56 | 8.61 | 9346.23 | 237.25 | 1231.89 | 150.52 | 94.92 | 26760.55 | 0.63 | 0.84 | 20.75 | 1.65 | 4 | 10
3 | 30 | CONCLUIDO | 2.5937 | 38.56 | 36.04 | 50.29 | 0.93 | 43 | 75.07 | 32.27 | 4 | 9 | 8.8 | 9492.55 | 222.86 | 1231.99 | 136.3 | 94.92 | 19729.96 | 0.7 | 0.85 | 20.77 | 1.26 | 4 | 10
4 | 30 | CONCLUIDO | 2.5952 | 38.53 | 36.02 | 50.26 | 1.15 | 43 | 76.26 | 32.27 | 5 | 0 | 8.99 | 9639.2 | 225.24 | 1231.99 | 135.5 | 94.92 | 19328.14 | 0.7 | 0.85 | 20.77 | 1.24 | 4 | 10
0 | 15 | CONCLUIDO | 2.4265 | 41.21 | 38.19 | 19.26 | 0.43 | 119 | 39.78 | 19.54 | 1 | 117 | 4.24 | 5140 | 164.01 | 1232.67 | 207.7 | 94.92 | 55049.8 | 0.46 | 0.8 | 20.83 | 3.39 | 4 | 10
1 | 15 | CONCLUIDO | 2.5068 | 39.89 | 37.26 | 26.61 | 0.84 | 84 | 40.89 | 19.54 | 2 | 0 | 4.35 | 5277.26 | 153.73 | 1233.22 | 173.55 | 94.92 | 38147.03 | 0.55 | 0.82 | 20.89 | 2.47 | 4 | 10
0 | 70 | CONCLUIDO | 1.6718 | 59.81 | 46.35 | 7.15 | 0.12 | 389 | 141.81 | 47.83 | 1 | 387 | 22.98 | 17723.39 | 538.56 | 1237.69 | 471.57 | 94.92 | 185630.39 | 0.2 | 0.66 | 21.29 | 11.48 | 4 | 10
1 | 70 | CONCLUIDO | 2.1477 | 46.56 | 39.57 | 14.39 | 0.25 | 165 | 143.17 | 47.83 | 2 | 163 | 23.34 | 17891.86 | 455.77 | 1234.16 | 251.67 | 94.92 | 76802.87 | 0.38 | 0.77 | 20.91 | 4.75 | 4 | 10
2 | 70 | CONCLUIDO | 2.3245 | 43.02 | 37.79 | 21.8 | 0.37 | 104 | 144.54 | 47.83 | 3 | 102 | 23.71 | 18060.85 | 430.15 | 1232.77 | 194.3 | 94.92 | 48421.02 | 0.49 | 0.81 | 20.82 | 2.99 | 4 | 10
3 | 70 | CONCLUIDO | 2.4178 | 41.36 | 36.94 | 29.16 | 0.49 | 76 | 145.92 | 47.83 | 4 | 74 | 24.09 | 18230.35 | 414.94 | 1232.39 | 166.71 | 94.92 | 34767.5 | 0.57 | 0.83 | 20.77 | 2.14 | 4 | 10
4 | 70 | CONCLUIDO | 2.477 | 40.37 | 36.44 | 37.06 | 0.6 | 59 | 147.3 | 47.83 | 5 | 57 | 24.47 | 18400.38 | 403.79 | 1231.79 | 150.76 | 94.92 | 26877.61 | 0.63 | 0.84 | 20.74 | 1.65 | 4 | 10
5 | 70 | CONCLUIDO | 2.5124 | 39.8 | 36.16 | 44.28 | 0.71 | 49 | 148.68 | 47.83 | 6 | 47 | 24.85 | 18570.94 | 394.87 | 1231.72 | 141.85 | 94.92 | 22470.26 | 0.67 | 0.84 | 20.72 | 1.38 | 4 | 10
6 | 70 | CONCLUIDO | 2.5429 | 39.33 | 35.91 | 52.56 | 0.83 | 41 | 150.07 | 47.83 | 7 | 39 | 25.24 | 18742.03 | 386.44 | 1231.64 | 133.86 | 94.92 | 18517.09 | 0.71 | 0.85 | 20.71 | 1.13 | 4 | 10
7 | 70 | CONCLUIDO | 2.5636 | 39.01 | 35.77 | 61.32 | 0.94 | 35 | 151.46 | 47.83 | 8 | 33 | 25.63 | 18913.66 | 378.3 | 1231.4 | 129.1 | 94.92 | 16166.03 | 0.74 | 0.85 | 20.7 | 0.99 | 4 | 10
8 | 70 | CONCLUIDO | 2.5797 | 38.76 | 35.64 | 68.98 | 1.04 | 31 | 152.85 | 47.83 | 9 | 29 | 26.03 | 19085.83 | 371.91 | 1231.33 | 125.04 | 94.92 | 14157.96 | 0.76 | 0.85 | 20.69 | 0.86 | 4 | 10
9 | 70 | CONCLUIDO | 2.5956 | 38.53 | 35.52 | 78.93 | 1.15 | 27 | 154.25 | 47.83 | 10 | 25 | 26.43 | 19258.55 | 363.46 | 1231.43 | 120.91 | 94.92 | 12112.66 | 0.79 | 0.86 | 20.69 | 0.74 | 4 | 10
10 | 70 | CONCLUIDO | 2.6028 | 38.42 | 35.47 | 85.13 | 1.25 | 25 | 155.66 | 47.83 | 11 | 23 | 26.83 | 19431.82 | 355.79 | 1231.24 | 119.55 | 94.92 | 11443.64 | 0.79 | 0.86 | 20.68 | 0.69 | 4 | 10
11 | 70 | CONCLUIDO | 2.6159 | 38.23 | 35.36 | 96.45 | 1.35 | 22 | 157.07 | 47.83 | 12 | 20 | 27.24 | 19605.66 | 348.8 | 1231.2 | 116.03 | 94.92 | 9699.68 | 0.82 | 0.86 | 20.68 | 0.59 | 4 | 10
12 | 70 | CONCLUIDO | 2.6232 | 38.12 | 35.32 | 105.95 | 1.45 | 20 | 158.48 | 47.83 | 13 | 16 | 27.65 | 19780.06 | 341.71 | 1231.26 | 114.48 | 94.92 | 8930.76 | 0.83 | 0.86 | 20.68 | 0.54 | 4 | 10
13 | 70 | CONCLUIDO | 2.6246 | 38.1 | 35.32 | 111.55 | 1.55 | 19 | 159.9 | 47.83 | 14 | 3 | 28.07 | 19955.16 | 338.54 | 1231.3 | 114.08 | 94.92 | 8735.9 | 0.83 | 0.86 | 20.7 | 0.55 | 4 | 10
14 | 70 | CONCLUIDO | 2.6241 | 38.11 | 35.33 | 111.57 | 1.65 | 19 | 161.32 | 47.83 | 15 | 0 | 28.5 | 20130.71 | 340.91 | 1231.35 | 114.2 | 94.92 | 8798.93 | 0.83 | 0.86 | 20.7 | 0.55 | 4 | 10
0 | 90 | CONCLUIDO | 1.4646 | 68.28 | 49 | 6.2 | 0.1 | 474 | 176.73 | 52.44 | 1 | 472 | 33.29 | 22031.19 | 656.07 | 1239.57 | 558.36 | 94.92 | 228603.11 | 0.17 | 0.62 | 21.42 | 14.12 | 4 | 10
1 | 90 | CONCLUIDO | 2.0077 | 49.81 | 40.45 | 12.45 | 0.2 | 195 | 178.21 | 52.44 | 2 | 193 | 33.77 | 22213.89 | 539.51 | 1234.17 | 280.93 | 94.92 | 91281.98 | 0.34 | 0.75 | 20.96 | 5.63 | 4 | 10
2 | 90 | CONCLUIDO | 2.217 | 45.11 | 38.31 | 18.69 | 0.3 | 123 | 179.7 | 52.44 | 3 | 121 | 34.26 | 22397.24 | 507.28 | 1233.02 | 211.77 | 94.92 | 57065.08 | 0.45 | 0.8 | 20.83 | 3.51 | 4 | 10
3 | 90 | CONCLUIDO | 2.3287 | 42.94 | 37.36 | 25.19 | 0.39 | 89 | 181.19 | 52.44 | 4 | 87 | 34.75 | 22581.25 | 490.75 | 1232.34 | 180.07 | 94.92 | 41383.2 | 0.53 | 0.82 | 20.81 | 2.56 | 4 | 10
4 | 90 | CONCLUIDO | 2.3985 | 41.69 | 36.78 | 31.53 | 0.49 | 70 | 182.69 | 52.44 | 5 | 68 | 35.25 | 22766.06 | 479.18 | 1231.91 | 161.77 | 94.92 | 32327.41 | 0.59 | 0.83 | 20.76 | 1.99 | 4 | 10
5 | 90 | CONCLUIDO | 2.4459 | 40.89 | 36.4 | 37.66 | 0.58 | 58 | 184.19 | 52.44 | 6 | 56 | 35.75 | 22951.43 | 470.2 | 1231.85 | 149.37 | 94.92 | 26188.54 | 0.64 | 0.84 | 20.75 | 1.62 | 4 | 10
6 | 90 | CONCLUIDO | 2.4797 | 40.33 | 36.16 | 44.28 | 0.67 | 49 | 185.7 | 52.44 | 7 | 47 | 36.26 | 23137.49 | 462.94 | 1231.55 | 141.73 | 94.92 | 22413.7 | 0.67 | 0.84 | 20.73 | 1.38 | 4 | 10
7 | 90 | CONCLUIDO | 2.5082 | 39.87 | 35.95 | 51.36 | 0.76 | 42 | 187.22 | 52.44 | 8 | 40 | 36.78 | 23324.24 | 455.82 | 1231.55 | 135.2 | 94.92 | 19181.79 | 0.7 | 0.85 | 20.71 | 1.17 | 4 | 10
8 | 90 | CONCLUIDO | 2.529 | 39.54 | 35.81 | 58.06 | 0.85 | 37 | 188.74 | 52.44 | 9 | 35 | 37.3 | 23511.69 | 450.16 | 1231.53 | 130.15 | 94.92 | 16683.64 | 0.73 | 0.85 | 20.71 | 1.02 | 4 | 10
9 | 90 | CONCLUIDO | 2.546 | 39.28 | 35.68 | 64.88 | 0.93 | 33 | 190.26 | 52.44 | 10 | 31 | 37.82 | 23699.85 | 444.12 | 1231.4 | 126.48 | 94.92 | 14869.6 | 0.75 | 0.85 | 20.69 | 0.9 | 4 | 10
10 | 90 | CONCLUIDO | 2.5584 | 39.09 | 35.6 | 71.2 | 1.02 | 30 | 191.79 | 52.44 | 11 | 28 | 38.35 | 23888.73 | 438.92 | 1231.31 | 123.59 | 94.92 | 13439.36 | 0.77 | 0.86 | 20.69 | 0.82 | 4 | 10
11 | 90 | CONCLUIDO | 2.5699 | 38.91 | 35.53 | 78.96 | 1.1 | 27 | 193.33 | 52.44 | 12 | 25 | 38.89 | 24078.33 | 433.08 | 1231.36 | 121.49 | 94.92 | 12401 | 0.78 | 0.86 | 20.69 | 0.75 | 4 | 10
12 | 90 | CONCLUIDO | 2.5784 | 38.78 | 35.47 | 85.14 | 1.18 | 25 | 194.88 | 52.44 | 13 | 23 | 39.43 | 24268.67 | 428.29 | 1231.21 | 119.55 | 94.92 | 11442.14 | 0.79 | 0.86 | 20.69 | 0.7 | 4 | 10
13 | 90 | CONCLUIDO | 2.5873 | 38.65 | 35.41 | 92.38 | 1.27 | 23 | 196.42 | 52.44 | 14 | 21 | 39.98 | 24459.75 | 422.82 | 1231.14 | 117.69 | 94.92 | 10521.07 | 0.81 | 0.86 | 20.68 | 0.63 | 4 | 10
14 | 90 | CONCLUIDO | 2.597 | 38.51 | 35.34 | 100.97 | 1.35 | 21 | 197.98 | 52.44 | 15 | 19 | 40.54 | 24651.58 | 417.09 | 1231.16 | 115.38 | 94.92 | 9377.65 | 0.82 | 0.86 | 20.67 | 0.56 | 4 | 10
15 | 90 | CONCLUIDO | 2.6003 | 38.46 | 35.33 | 105.98 | 1.42 | 20 | 199.54 | 52.44 | 16 | 18 | 41.1 | 24844.17 | 412.93 | 1231.12 | 114.96 | 94.92 | 9173.32 | 0.83 | 0.86 | 20.67 | 0.55 | 4 | 10
16 | 90 | CONCLUIDO | 2.6048 | 38.39 | 35.29 | 111.45 | 1.5 | 19 | 201.11 | 52.44 | 17 | 17 | 41.67 | 25037.53 | 406.34 | 1231.23 | 113.79 | 94.92 | 8591.05 | 0.83 | 0.86 | 20.68 | 0.52 | 4 | 10
17 | 90 | CONCLUIDO | 2.6131 | 38.27 | 35.24 | 124.39 | 1.58 | 17 | 202.68 | 52.44 | 18 | 15 | 42.24 | 25231.66 | 400.95 | 1231.07 | 112.44 | 94.92 | 7925.25 | 0.84 | 0.86 | 20.67 | 0.47 | 4 | 10
18 | 90 | CONCLUIDO | 2.6183 | 38.19 | 35.2 | 132.01 | 1.65 | 16 | 204.26 | 52.44 | 19 | 14 | 42.82 | 25426.72 | 395.97 | 1231.12 | 110.96 | 94.92 | 7193.43 | 0.86 | 0.87 | 20.67 | 0.43 | 4 | 10
19 | 90 | CONCLUIDO | 2.6169 | 38.21 | 35.22 | 132.09 | 1.73 | 16 | 205.85 | 52.44 | 20 | 10 | 43.41 | 25622.45 | 392.9 | 1231.12 | 111.51 | 94.92 | 7465.89 | 0.85 | 0.86 | 20.67 | 0.45 | 4 | 10
20 | 90 | CONCLUIDO | 2.6222 | 38.14 | 35.18 | 140.73 | 1.8 | 15 | 207.45 | 52.44 | 21 | 1 | 44 | 25818.99 | 392.58 | 1231.23 | 109.61 | 94.92 | 6523.21 | 0.87 | 0.87 | 20.69 | 0.41 | 4 | 10
21 | 90 | CONCLUIDO | 2.6225 | 38.13 | 35.18 | 140.71 | 1.87 | 15 | 209.05 | 52.44 | 22 | 0 | 44.6 | 26016.35 | 395.26 | 1231.24 | 109.47 | 94.92 | 6453.76 | 0.87 | 0.87 | 20.69 | 0.4 | 4 | 10
0 | 10 | CONCLUIDO | 2.4071 | 41.54 | 38.51 | 18.48 | 0.64 | 125 | 26.11 | 12.1 | 1 | 0 | 3.01 | 3454.41 | 112.61 | 1234.58 | 212.29 | 94.92 | 57313.16 | 0.45 | 0.79 | 21.01 | 3.7 | 4 | 10
0 | 45 | CONCLUIDO | 1.9661 | 50.86 | 43.06 | 9.13 | 0.18 | 283 | 98.71 | 39.72 | 1 | 281 | 12.99 | 12407.75 | 392.04 | 1236.08 | 365.85 | 94.92 | 133301.78 | 0.26 | 0.71 | 21.08 | 8.22 | 4 | 10
1 | 45 | CONCLUIDO | 2.3315 | 42.89 | 38.35 | 18.56 | 0.35 | 124 | 99.95 | 39.72 | 2 | 122 | 13.24 | 12561.45 | 341.6 | 1233.44 | 212.7 | 94.92 | 57524.84 | 0.45 | 0.79 | 20.85 | 3.55 | 4 | 10
2 | 45 | CONCLUIDO | 2.4633 | 40.6 | 37 | 28.46 | 0.52 | 78 | 101.2 | 39.72 | 3 | 76 | 13.49 | 12715.54 | 320.96 | 1232.38 | 169.13 | 94.92 | 35967.86 | 0.56 | 0.82 | 20.77 | 2.21 | 4 | 10
3 | 45 | CONCLUIDO | 2.5314 | 39.5 | 36.36 | 38.96 | 0.69 | 56 | 102.45 | 39.72 | 4 | 54 | 13.74 | 12870.03 | 306.47 | 1231.74 | 148.12 | 94.92 | 25574.6 | 0.64 | 0.84 | 20.74 | 1.58 | 4 | 10
4 | 45 | CONCLUIDO | 2.5711 | 38.89 | 36 | 49.09 | 0.85 | 44 | 103.71 | 39.72 | 5 | 42 | 14 | 13024.91 | 293.92 | 1231.69 | 136.7 | 94.92 | 19921.08 | 0.69 | 0.85 | 20.71 | 1.22 | 4 | 10
5 | 45 | CONCLUIDO | 2.5992 | 38.47 | 35.77 | 61.31 | 1.01 | 35 | 104.97 | 39.72 | 6 | 33 | 14.25 | 13180.19 | 282.09 | 1231.47 | 129.37 | 94.92 | 16303.69 | 0.73 | 0.85 | 20.69 | 0.98 | 4 | 10
6 | 45 | CONCLUIDO | 2.6205 | 38.16 | 35.58 | 73.61 | 1.16 | 29 | 106.23 | 39.72 | 7 | 16 | 14.52 | 13335.87 | 270.97 | 1231.47 | 122.67 | 94.92 | 12983.7 | 0.77 | 0.86 | 20.7 | 0.8 | 4 | 10
7 | 45 | CONCLUIDO | 2.6181 | 38.2 | 35.61 | 73.68 | 1.31 | 29 | 107.5 | 39.72 | 8 | 0 | 14.78 | 13491.96 | 273.04 | 1231.91 | 122.86 | 94.92 | 13075.8 | 0.77 | 0.86 | 20.73 | 0.83 | 4 | 10
0 | 60 | CONCLUIDO | 1.7843 | 56.04 | 45.04 | 7.79 | 0.14 | 347 | 124.63 | 45 | 1 | 345 | 18.64 | 15605.44 | 480.7 | 1237.4 | 429.68 | 94.92 | 164899.26 | 0.22 | 0.68 | 21.2 | 10.19 | 4 | 10
1 | 60 | CONCLUIDO | 2.221 | 45.02 | 39.08 | 15.74 | 0.28 | 149 | 125.95 | 45 | 2 | 147 | 18.95 | 15767.7 | 411.94 | 1233.72 | 236.53 | 94.92 | 69311.86 | 0.4 | 0.78 | 20.88 | 4.28 | 4 | 10
2 | 60 | CONCLUIDO | 2.3792 | 42.03 | 37.5 | 23.93 | 0.42 | 94 | 127.27 | 45 | 3 | 92 | 19.27 | 15930.42 | 388.93 | 1232.53 | 185.01 | 94.92 | 43826.05 | 0.51 | 0.81 | 20.8 | 2.7 | 4 | 10
3 | 60 | CONCLUIDO | 2.4598 | 40.65 | 36.76 | 31.96 | 0.55 | 69 | 128.59 | 45 | 4 | 67 | 19.59 | 16093.6 | 374.88 | 1231.88 | 161.07 | 94.92 | 31983.57 | 0.59 | 0.83 | 20.76 | 1.97 | 4 | 10
4 | 60 | CONCLUIDO | 2.5144 | 39.77 | 36.28 | 41.08 | 0.68 | 53 | 129.92 | 45 | 5 | 51 | 19.92 | 16257.24 | 363.15 | 1231.68 | 145.66 | 94.92 | 24358.37 | 0.65 | 0.84 | 20.74 | 1.5 | 4 | 10
5 | 60 | CONCLUIDO | 2.5448 | 39.3 | 36.04 | 49.14 | 0.81 | 44 | 131.25 | 45 | 6 | 42 | 20.25 | 16421.36 | 353.97 | 1231.82 | 137.56 | 94.92 | 20352.03 | 0.69 | 0.85 | 20.72 | 1.26 | 4 | 10
6 | 60 | CONCLUIDO | 2.5705 | 38.9 | 35.83 | 58.1 | 0.93 | 37 | 132.58 | 45 | 7 | 35 | 20.59 | 16585.95 | 344.59 | 1231.55 | 130.96 | 94.92 | 17085.6 | 0.72 | 0.85 | 20.7 | 1.04 | 4 | 10
7 | 60 | CONCLUIDO | 2.593 | 38.56 | 35.64 | 68.98 | 1.06 | 31 | 133.92 | 45 | 8 | 29 | 20.93 | 16751.02 | 335.14 | 1231.39 | 124.94 | 94.92 | 14106.59 | 0.76 | 0.85 | 20.7 | 0.86 | 4 | 10
8 | 60 | CONCLUIDO | 2.6081 | 38.34 | 35.52 | 78.93 | 1.18 | 27 | 135.27 | 45 | 9 | 25 | 21.27 | 16916.71 | 326.42 | 1231.25 | 121.06 | 94.92 | 12190.22 | 0.78 | 0.86 | 20.69 | 0.74 | 4 | 10
9 | 60 | CONCLUIDO | 2.6184 | 38.19 | 35.45 | 88.61 | 1.29 | 24 | 136.61 | 45 | 10 | 22 | 21.61 | 17082.76 | 317.62 | 1231.12 | 118.57 | 94.92 | 10956.05 | 0.8 | 0.86 | 20.69 | 0.67 | 4 | 10
10 | 60 | CONCLUIDO | 2.6259 | 38.08 | 35.39 | 96.51 | 1.41 | 22 | 137.96 | 45 | 11 | 7 | 21.96 | 17249.3 | 312.31 | 1231.41 | 116.25 | 94.92 | 9809.17 | 0.82 | 0.86 | 20.7 | 0.61 | 4 | 10
11 | 60 | CONCLUIDO | 2.6258 | 38.08 | 35.39 | 96.52 | 1.52 | 22 | 139.32 | 45 | 12 | 0 | 22.32 | 17416.34 | 314.44 | 1231.54 | 116.07 | 94.92 | 9718.25 | 0.82 | 0.86 | 20.7 | 0.61 | 4 | 10
0 | 80 | CONCLUIDO | 1.5653 | 63.89 | 47.67 | 6.64 | 0.11 | 431 | 159.12 | 50.28 | 1 | 429 | 27.84 | 19859.16 | 596.86 | 1239.14 | 513.81 | 94.92 | 206540.91 | 0.18 | 0.64 | 21.38 | 12.8 | 4 | 10
1 | 80 | CONCLUIDO | 2.0784 | 48.11 | 39.99 | 13.33 | 0.22 | 180 | 160.54 | 50.28 | 2 | 178 | 28.26 | 20034.4 | 497.7 | 1233.95 | 266.06 | 94.92 | 83924.35 | 0.36 | 0.76 | 20.93 | 5.18 | 4 | 10
2 | 80 | CONCLUIDO | 2.2691 | 44.07 | 38.07 | 20.04 | 0.33 | 114 | 161.97 | 50.28 | 3 | 112 | 28.69 | 20210.21 | 469.49 | 1232.89 | 203.26 | 94.92 | 52855.2 | 0.47 | 0.8 | 20.84 | 3.27 | 4 | 10
3 | 80 | CONCLUIDO | 2.3722 | 42.15 | 37.16 | 26.86 | 0.43 | 83 | 163.4 | 50.28 | 4 | 81 | 29.12 | 20386.62 | 453.46 | 1232.38 | 174.38 | 94.92 | 38565.77 | 0.54 | 0.82 | 20.77 | 2.36 | 4 | 10
4 | 80 | CONCLUIDO | 2.4385 | 41.01 | 36.59 | 33.78 | 0.54 | 65 | 164.83 | 50.28 | 5 | 63 | 29.55 | 20563.61 | 442.03 | 1232.1 | 155.86 | 94.92 | 29395.81 | 0.61 | 0.83 | 20.74 | 1.8 | 4 | 10
5 | 80 | CONCLUIDO | 2.4811 | 40.3 | 36.27 | 41.06 | 0.64 | 53 | 166.27 | 50.28 | 6 | 51 | 29.99 | 20741.2 | 433.31 | 1231.58 | 145.5 | 94.92 | 24277.75 | 0.65 | 0.84 | 20.73 | 1.49 | 4 | 10
6 | 80 | CONCLUIDO | 2.5106 | 39.83 | 36.06 | 48.08 | 0.74 | 45 | 167.72 | 50.28 | 7 | 43 | 30.44 | 20919.39 | 425.83 | 1231.51 | 138.72 | 94.92 | 20929.38 | 0.68 | 0.85 | 20.71 | 1.27 | 4 | 10
7 | 80 | CONCLUIDO | 2.5343 | 39.46 | 35.88 | 55.2 | 0.84 | 39 | 169.17 | 50.28 | 8 | 37 | 30.89 | 21098.19 | 418.88 | 1231.41 | 132.54 | 94.92 | 17867.71 | 0.72 | 0.85 | 20.71 | 1.09 | 4 | 10
8 | 80 | CONCLUIDO | 2.5552 | 39.14 | 35.72 | 63.03 | 0.94 | 34 | 170.62 | 50.28 | 9 | 32 | 31.34 | 21277.6 | 411.39 | 1231.47 | 127.51 | 94.92 | 15378.88 | 0.74 | 0.85 | 20.7 | 0.94 | 4 | 10
9 | 80 | CONCLUIDO | 2.5712 | 38.89 | 35.6 | 71.2 | 1.03 | 30 | 172.08 | 50.28 | 10 | 28 | 31.8 | 21457.64 | 404.57 | 1231.39 | 123.79 | 94.92 | 13536.77 | 0.77 | 0.86 | 20.69 | 0.82 | 4 | 10
10 | 80 | CONCLUIDO | 2.5829 | 38.72 | 35.52 | 78.94 | 1.12 | 27 | 173.55 | 50.28 | 11 | 25 | 32.27 | 21638.31 | 398.92 | 1231.28 | 121.09 | 94.92 | 12203.92 | 0.78 | 0.86 | 20.69 | 0.74 | 4 | 10
11 | 80 | CONCLUIDO | 2.5908 | 38.6 | 35.47 | 85.12 | 1.22 | 25 | 175.02 | 50.28 | 12 | 23 | 32.74 | 21819.6 | 392.93 | 1231.18 | 119.46 | 94.92 | 11399.31 | 0.79 | 0.86 | 20.68 | 0.69 | 4 | 10
12 | 80 | CONCLUIDO | 2.5976 | 38.5 | 35.43 | 92.43 | 1.31 | 23 | 176.49 | 50.28 | 13 | 21 | 33.21 | 22001.54 | 387.19 | 1231.15 | 118.56 | 94.92 | 10956.38 | 0.8 | 0.86 | 20.68 | 0.65 | 4 | 10
13 | 80 | CONCLUIDO | 2.6073 | 38.35 | 35.35 | 101.01 | 1.4 | 21 | 177.97 | 50.28 | 14 | 19 | 33.69 | 22184.13 | 380.63 | 1231.19 | 115.75 | 94.92 | 9561.76 | 0.82 | 0.86 | 20.68 | 0.58 | 4 | 10
14 | 80 | CONCLUIDO | 2.6157 | 38.23 | 35.29 | 111.46 | 1.48 | 19 | 179.46 | 50.28 | 15 | 17 | 34.18 | 22367.38 | 373.99 | 1231.26 | 113.96 | 94.92 | 8677.46 | 0.83 | 0.86 | 20.67 | 0.52 | 4 | 10
15 | 80 | CONCLUIDO | 2.6197 | 38.17 | 35.27 | 117.56 | 1.57 | 18 | 180.95 | 50.28 | 16 | 14 | 34.67 | 22551.28 | 369.09 | 1231.19 | 112.83 | 94.92 | 8116.38 | 0.84 | 0.86 | 20.68 | 0.49 | 4 | 10
16 | 80 | CONCLUIDO | 2.6234 | 38.12 | 35.25 | 124.4 | 1.65 | 17 | 182.45 | 50.28 | 17 | 4 | 35.17 | 22735.98 | 365.09 | 1231.13 | 111.71 | 94.92 | 7562.02 | 0.85 | 0.86 | 20.69 | 0.47 | 4 | 10
17 | 80 | CONCLUIDO | 2.6224 | 38.13 | 35.26 | 124.45 | 1.74 | 17 | 183.95 | 50.28 | 18 | 0 | 35.67 | 22921.24 | 366.71 | 1231.26 | 112.18 | 94.92 | 7796.96 | 0.85 | 0.86 | 20.69 | 0.49 | 4 | 10
0 | 35 | CONCLUIDO | 2.0953 | 47.73 | 41.74 | 10.52 | 0.22 | 238 | 80.84 | 35.1 | 1 | 236 | 9.74 | 10204.21 | 329.47 | 1235.13 | 322.23 | 94.92 | 111717.29 | 0.29 | 0.73 | 21.03 | 6.9 | 4 | 10
1 | 35 | CONCLUIDO | 2.409 | 41.51 | 37.81 | 21.61 | 0.43 | 105 | 82.04 | 35.1 | 2 | 103 | 9.94 | 10352.53 | 288.26 | 1232.61 | 195.23 | 94.92 | 48881.49 | 0.49 | 0.81 | 20.81 | 3.01 | 4 | 10
2 | 35 | CONCLUIDO | 2.524 | 39.62 | 36.61 | 33.79 | 0.63 | 65 | 83.25 | 35.1 | 3 | 63 | 10.15 | 10501.19 | 267.84 | 1232.03 | 156.51 | 94.92 | 29724.57 | 0.61 | 0.83 | 20.74 | 1.82 | 4 | 10
3 | 35 | CONCLUIDO | 2.5794 | 38.77 | 36.09 | 47.07 | 0.83 | 46 | 84.46 | 35.1 | 4 | 44 | 10.36 | 10650.22 | 251.52 | 1231.8 | 139.22 | 94.92 | 21175.11 | 0.68 | 0.84 | 20.72 | 1.3 | 4 | 10
4 | 35 | CONCLUIDO | 2.606 | 38.37 | 35.84 | 58.13 | 1.02 | 37 | 85.67 | 35.1 | 5 | 9 | 10.57 | 10799.59 | 240.28 | 1231.69 | 130.32 | 94.92 | 16765.77 | 0.73 | 0.85 | 20.74 | 1.06 | 4 | 10
5 | 35 | CONCLUIDO | 2.6048 | 38.39 | 35.86 | 58.15 | 1.21 | 37 | 86.88 | 35.1 | 6 | 0 | 10.78 | 10949.33 | 242.69 | 1231.73 | 130.73 | 94.92 | 16971.08 | 0.73 | 0.85 | 20.75 | 1.08 | 4 | 10
0 | 50 | CONCLUIDO | 1.9023 | 52.57 | 43.76 | 8.61 | 0.16 | 305 | 107.41 | 41.65 | 1 | 303 | 14.77 | 13481.73 | 422.33 | 1236.47 | 387.55 | 94.92 | 144043.1 | 0.24 | 0.7 | 21.14 | 8.91 | 4 | 10
1 | 50 | CONCLUIDO | 2.2937 | 43.6 | 38.61 | 17.42 | 0.32 | 133 | 108.68 | 41.65 | 2 | 131 | 15.03 | 13638.32 | 365.98 | 1233.54 | 220.89 | 94.92 | 61572.22 | 0.43 | 0.79 | 20.86 | 3.8 | 4 | 10
2 | 50 | CONCLUIDO | 2.4332 | 41.1 | 37.2 | 26.57 | 0.48 | 84 | 109.96 | 41.65 | 3 | 82 | 15.31 | 13795.21 | 345.07 | 1232.2 | 175.51 | 94.92 | 39130.09 | 0.54 | 0.82 | 20.78 | 2.4 | 4 | 10
3 | 50 | CONCLUIDO | 2.5057 | 39.91 | 36.52 | 35.92 | 0.63 | 61 | 111.23 | 41.65 | 4 | 59 | 15.58 | 13952.52 | 330.61 | 1231.99 | 153 | 94.92 | 27988.58 | 0.62 | 0.83 | 20.75 | 1.73 | 4 | 10
4 | 50 | CONCLUIDO | 2.5524 | 39.18 | 36.1 | 46.08 | 0.78 | 47 | 112.51 | 41.65 | 5 | 45 | 15.86 | 14110.24 | 318.69 | 1231.69 | 139.71 | 94.92 | 21412.5 | 0.68 | 0.84 | 20.72 | 1.31 | 4 | 10
5 | 50 | CONCLUIDO | 2.5836 | 38.71 | 35.83 | 56.57 | 0.93 | 38 | 113.79 | 41.65 | 6 | 36 | 16.14 | 14268.39 | 307.22 | 1231.47 | 130.85 | 94.92 | 17027.08 | 0.73 | 0.85 | 20.71 | 1.04 | 4 | 10
6 | 50 | CONCLUIDO | 2.603 | 38.42 | 35.67 | 66.88 | 1.07 | 32 | 115.08 | 41.65 | 7 | 30 | 16.43 | 14426.96 | 296.86 | 1231.31 | 125.93 | 94.92 | 14597.53 | 0.75 | 0.85 | 20.7 | 0.89 | 4 | 10
7 | 50 | CONCLUIDO | 2.6207 | 38.16 | 35.52 | 78.94 | 1.21 | 27 | 116.37 | 41.65 | 8 | 20 | 16.72 | 14585.96 | 286.53 | 1231.2 | 121.09 | 94.92 | 12201.83 | 0.78 | 0.86 | 20.69 | 0.74 | 4 | 10
8 | 50 | CONCLUIDO | 2.6224 | 38.13 | 35.52 | 81.97 | 1.35 | 26 | 117.66 | 41.65 | 9 | 0 | 17.01 | 14745.39 | 286.12 | 1231.51 | 120.24 | 94.92 | 11781.48 | 0.79 | 0.86 | 20.71 | 0.74 | 4 | 10
0 | 25 | CONCLUIDO | 2.2411 | 44.62 | 40.23 | 12.91 | 0.28 | 187 | 61.76 | 28.92 | 1 | 185 | 6.84 | 7851.41 | 258.2 | 1234.39 | 272.78 | 94.92 | 87248.38 | 0.35 | 0.76 | 20.97 | 5.41 | 4 | 10
1 | 25 | CONCLUIDO | 2.5009 | 39.98 | 37.06 | 27.45 | 0.55 | 81 | 62.92 | 28.92 | 2 | 79 | 7 | 7994.37 | 223.13 | 1232.31 | 171.41 | 94.92 | 37091.59 | 0.55 | 0.82 | 20.76 | 2.27 | 4 | 10
2 | 25 | CONCLUIDO | 2.5768 | 38.81 | 36.29 | 41.87 | 0.81 | 52 | 64.08 | 28.92 | 3 | 16 | 7.16 | 8137.65 | 203.19 | 1232.15 | 144.53 | 94.92 | 23795.91 | 0.66 | 0.84 | 20.78 | 1.5 | 4 | 10
3 | 25 | CONCLUIDO | 2.5774 | 38.8 | 36.29 | 42.7 | 1.07 | 51 | 65.25 | 28.92 | 4 | 0 | 7.33 | 8281.25 | 205.99 | 1232.23 | 144.01 | 94.92 | 23541.23 | 0.66 | 0.84 | 20.79 | 1.51 | 4 | 10
0 | 85 | CONCLUIDO | 1.5167 | 65.93 | 48.24 | 6.4 | 0.11 | 452 | 167.88 | 51.39 | 1 | 450 | 30.49 | 20939.59 | 625.09 | 1239.51 | 535.09 | 94.92 | 217077.99 | 0.18 | 0.63 | 21.34 | 13.36 | 4 | 10
1 | 85 | CONCLUIDO | 2.0399 | 49.02 | 40.28 | 12.85 | 0.21 | 188 | 169.33 | 51.39 | 2 | 186 | 30.94 | 21118.46 | 519.33 | 1234.48 | 274.81 | 94.92 | 88255.43 | 0.35 | 0.76 | 20.95 | 5.46 | 4 | 10
2 | 85 | CONCLUIDO | 2.2447 | 44.55 | 38.18 | 19.41 | 0.31 | 118 | 170.79 | 51.39 | 3 | 116 | 31.4 | 21297.94 | 488.38 | 1232.88 | 206.59 | 94.92 | 54497.1 | 0.46 | 0.8 | 20.85 | 3.38 | 4 | 10
3 | 85 | CONCLUIDO | 2.3514 | 42.53 | 37.24 | 25.98 | 0.41 | 86 | 172.25 | 51.39 | 4 | 84 | 31.86 | 21478.05 | 472.02 | 1232.1 | 176.57 | 94.92 | 39648.72 | 0.54 | 0.82 | 20.79 | 2.45 | 4 | 10
4 | 85 | CONCLUIDO | 2.4191 | 41.34 | 36.69 | 32.86 | 0.51 | 67 | 173.71 | 51.39 | 5 | 65 | 32.32 | 21658.78 | 460.8 | 1232.06 | 158.81 | 94.92 | 30862.9 | 0.6 | 0.83 | 20.76 | 1.91 | 4 | 10
5 | 85 | CONCLUIDO | 2.4655 | 40.56 | 36.32 | 39.63 | 0.61 | 55 | 175.18 | 51.39 | 6 | 53 | 32.79 | 21840.16 | 451.65 | 1231.65 | 147.28 | 94.92 | 25158.95 | 0.64 | 0.84 | 20.73 | 1.54 | 4 | 10
6 | 85 | CONCLUIDO | 2.4967 | 40.05 | 36.09 | 46.07 | 0.7 | 47 | 176.66 | 51.39 | 7 | 45 | 33.27 | 22022.17 | 444.29 | 1231.5 | 139.84 | 94.92 | 21480.02 | 0.68 | 0.84 | 20.71 | 1.3 | 4 | 10
7 | 85 | CONCLUIDO | 2.5197 | 39.69 | 35.92 | 52.57 | 0.8 | 41 | 178.14 | 51.39 | 8 | 39 | 33.75 | 22204.83 | 437.78 | 1231.48 | 133.84 | 94.92 | 18506.72 | 0.71 | 0.85 | 20.72 | 1.14 | 4 | 10
8 | 85 | CONCLUIDO | 2.5391 | 39.38 | 35.79 | 59.65 | 0.89 | 36 | 179.63 | 51.39 | 9 | 34 | 34.24 | 22388.15 | 431.3 | 1231.28 | 129.68 | 94.92 | 16454.36 | 0.73 | 0.85 | 20.71 | 1.01 | 4 | 10
9 | 85 | CONCLUIDO | 2.5571 | 39.11 | 35.65 | 66.84 | 0.98 | 32 | 181.12 | 51.39 | 10 | 30 | 34.73 | 22572.13 | 424.95 | 1231.26 | 125.37 | 94.92 | 14315.87 | 0.76 | 0.85 | 20.69 | 0.87 | 4 | 10
10 | 85 | CONCLUIDO | 2.5686 | 38.93 | 35.58 | 73.61 | 1.07 | 29 | 182.62 | 51.39 | 11 | 27 | 35.22 | 22756.91 | 419.59 | 1231.3 | 123.03 | 94.92 | 13164.16 | 0.77 | 0.86 | 20.69 | 0.8 | 4 | 10
11 | 85 | CONCLUIDO | 2.5811 | 38.74 | 35.49 | 81.9 | 1.16 | 26 | 184.12 | 51.39 | 12 | 24 | 35.73 | 22942.24 | 413.85 | 1231.3 | 120.25 | 94.92 | 11785.55 | 0.79 | 0.86 | 20.68 | 0.71 | 4 | 10
12 | 85 | CONCLUIDO | 2.5886 | 38.63 | 35.45 | 88.61 | 1.24 | 24 | 185.63 | 51.39 | 13 | 22 | 36.24 | 23128.27 | 408.15 | 1231.4 | 118.77 | 94.92 | 11060.22 | 0.8 | 0.86 | 20.68 | 0.67 | 4 | 10
13 | 85 | CONCLUIDO | 2.5982 | 38.49 | 35.37 | 96.46 | 1.33 | 22 | 187.14 | 51.39 | 14 | 20 | 36.75 | 23314.98 | 402.27 | 1231.18 | 116.37 | 94.92 | 9866.86 | 0.82 | 0.86 | 20.68 | 0.59 | 4 | 10
14 | 85 | CONCLUIDO | 2.607 | 38.36 | 35.31 | 105.92 | 1.41 | 20 | 188.66 | 51.39 | 15 | 18 | 37.27 | 23502.4 | 395.66 | 1231.21 | 114.37 | 94.92 | 8877.54 | 0.83 | 0.86 | 20.67 | 0.53 | 4 | 10
15 | 85 | CONCLUIDO | 2.6103 | 38.31 | 35.29 | 111.45 | 1.49 | 19 | 190.19 | 51.39 | 16 | 17 | 37.79 | 23690.52 | 390.65 | 1231.18 | 113.68 | 94.92 | 8537.1 | 0.83 | 0.86 | 20.68 | 0.52 | 4 | 10
16 | 85 | CONCLUIDO | 2.6136 | 38.26 | 35.28 | 117.59 | 1.57 | 18 | 191.72 | 51.39 | 17 | 16 | 38.33 | 23879.37 | 384.82 | 1231.25 | 113.28 | 94.92 | 8345.11 | 0.84 | 0.86 | 20.68 | 0.5 | 4 | 10
17 | 85 | CONCLUIDO | 2.6183 | 38.19 | 35.24 | 124.39 | 1.65 | 17 | 193.26 | 51.39 | 18 | 13 | 38.86 | 24068.93 | 378.01 | 1231.17 | 112 | 94.92 | 7705.46 | 0.85 | 0.86 | 20.68 | 0.47 | 4 | 10
18 | 85 | CONCLUIDO | 2.622 | 38.14 | 35.22 | 132.09 | 1.73 | 16 | 194.8 | 51.39 | 19 | 2 | 39.41 | 24259.23 | 378.87 | 1231.45 | 111.12 | 94.92 | 7272.37 | 0.85 | 0.86 | 20.68 | 0.45 | 4 | 10
19 | 85 | CONCLUIDO | 2.6217 | 38.14 | 35.23 | 132.11 | 1.81 | 16 | 196.35 | 51.39 | 20 | 0 | 39.96 | 24450.27 | 381.23 | 1231.29 | 111.25 | 94.92 | 7336.72 | 0.85 | 0.86 | 20.69 | 0.45 | 4 | 10
0 | 20 | CONCLUIDO | 2.328 | 42.95 | 39.3 | 15.12 | 0.34 | 156 | 51.33 | 24.83 | 1 | 154 | 5.51 | 6564.78 | 215.81 | 1233.68 | 243.54 | 94.92 | 72782.89 | 0.39 | 0.78 | 20.89 | 4.49 | 4 | 10
1 | 20 | CONCLUIDO | 2.5449 | 39.3 | 36.73 | 32.89 | 0.66 | 67 | 52.47 | 24.83 | 2 | 52 | 5.64 | 6705.1 | 181.77 | 1232.07 | 159.74 | 94.92 | 31325.63 | 0.59 | 0.83 | 20.77 | 1.94 | 4 | 10
2 | 20 | CONCLUIDO | 2.554 | 39.15 | 36.64 | 34.89 | 0.97 | 63 | 53.61 | 24.83 | 3 | 0 | 5.78 | 6845.59 | 182.94 | 1232.83 | 154.4 | 94.92 | 28676.11 | 0.61 | 0.83 | 20.83 | 1.85 | 4 | 10
0 | 65 | CONCLUIDO | 1.7267 | 57.92 | 45.72 | 7.45 | 0.13 | 368 | 133.21 | 46.47 | 1 | 366 | 20.75 | 16663.42 | 509.87 | 1237.67 | 451.38 | 94.92 | 175640.66 | 0.21 | 0.67 | 21.25 | 10.86 | 4 | 10
1 | 65 | CONCLUIDO | 2.1837 | 45.79 | 39.34 | 15.03 | 0.26 | 157 | 134.55 | 46.47 | 2 | 155 | 21.09 | 16828.84 | 434.19 | 1233.71 | 244.23 | 94.92 | 73122.28 | 0.39 | 0.78 | 20.91 | 4.53 | 4 | 10
2 | 65 | CONCLUIDO | 2.3533 | 42.49 | 37.62 | 22.8 | 0.39 | 99 | 135.9 | 46.47 | 3 | 97 | 21.43 | 16994.64 | 409.55 | 1232.81 | 189.22 | 94.92 | 45906.92 | 0.5 | 0.81 | 20.8 | 2.82 | 4 | 10
3 | 65 | CONCLUIDO | 2.4409 | 40.97 | 36.83 | 30.69 | 0.52 | 72 | 137.25 | 46.47 | 4 | 70 | 21.78 | 17160.92 | 395.06 | 1232.33 | 163.16 | 94.92 | 33014.04 | 0.58 | 0.83 | 20.77 | 2.04 | 4 | 10
4 | 65 | CONCLUIDO | 2.4962 | 40.06 | 36.36 | 38.95 | 0.64 | 56 | 138.6 | 46.47 | 5 | 54 | 22.13 | 17327.69 | 383.71 | 1231.93 | 148.26 | 94.92 | 25642.42 | 0.64 | 0.84 | 20.73 | 1.57 | 4 | 10
5 | 65 | CONCLUIDO | 2.5306 | 39.52 | 36.08 | 47.07 | 0.76 | 46 | 139.95 | 46.47 | 6 | 44 | 22.49 | 17494.97 | 374.76 | 1231.52 | 139.58 | 94.92 | 21350.64 | 0.68 | 0.84 | 20.71 | 1.3 | 4 | 10
6 | 65 | CONCLUIDO | 2.5564 | 39.12 | 35.88 | 55.19 | 0.88 | 39 | 141.31 | 46.47 | 7 | 37 | 22.85 | 17662.75 | 366.12 | 1231.63 | 132.86 | 94.92 | 18026.91 | 0.71 | 0.85 | 20.7 | 1.09 | 4 | 10
7 | 65 | CONCLUIDO | 2.5781 | 38.79 | 35.71 | 64.93 | 0.99 | 33 | 142.68 | 46.47 | 8 | 31 | 23.21 | 17831.04 | 357.51 | 1231.35 | 127.33 | 94.92 | 15291.47 | 0.75 | 0.85 | 20.7 | 0.93 | 4 | 10
8 | 65 | CONCLUIDO | 2.5941 | 38.55 | 35.58 | 73.61 | 1.11 | 29 | 144.05 | 46.47 | 9 | 27 | 23.58 | 17999.83 | 349.5 | 1231.47 | 123.17 | 94.92 | 13232.35 | 0.77 | 0.86 | 20.69 | 0.8 | 4 | 10
9 | 65 | CONCLUIDO | 2.6057 | 38.38 | 35.49 | 81.9 | 1.22 | 26 | 145.42 | 46.47 | 10 | 24 | 23.95 | 18169.15 | 342.33 | 1231.26 | 120.36 | 94.92 | 11841.66 | 0.79 | 0.86 | 20.68 | 0.71 | 4 | 10
10 | 65 | CONCLUIDO | 2.6152 | 38.24 | 35.43 | 92.43 | 1.33 | 23 | 146.8 | 46.47 | 11 | 21 | 24.33 | 18338.99 | 333.91 | 1231.22 | 118.09 | 94.92 | 10725.06 | 0.8 | 0.86 | 20.69 | 0.65 | 4 | 10
11 | 65 | CONCLUIDO | 2.624 | 38.11 | 35.36 | 101.02 | 1.43 | 21 | 148.18 | 46.47 | 12 | 12 | 24.71 | 18509.36 | 326.31 | 1231.35 | 115.55 | 94.92 | 9464.3 | 0.82 | 0.86 | 20.69 | 0.58 | 4 | 10
12 | 65 | CONCLUIDO | 2.6268 | 38.07 | 35.34 | 106.04 | 1.54 | 20 | 149.56 | 46.47 | 13 | 0 | 25.1 | 18680.25 | 325.02 | 1231.58 | 114.59 | 94.92 | 8987.53 | 0.83 | 0.86 | 20.7 | 0.57 | 4 | 10
0 | 75 | CONCLUIDO | 1.6189 | 61.77 | 46.97 | 6.87 | 0.12 | 410 | 150.44 | 49.1 | 1 | 408 | 25.34 | 18787.76 | 567.09 | 1238.87 | 492.59 | 94.92 | 196035.54 | 0.19 | 0.65 | 21.3 | 12.1 | 4 | 10
1 | 75 | CONCLUIDO | 2.1103 | 47.39 | 39.82 | 13.81 | 0.23 | 173 | 151.83 | 49.1 | 2 | 171 | 25.73 | 18959.54 | 477.4 | 1234.01 | 260.07 | 94.92 | 80961.84 | 0.36 | 0.77 | 20.93 | 5.01 | 4 | 10
2 | 75 | CONCLUIDO | 2.2983 | 43.51 | 37.9 | 20.86 | 0.35 | 109 | 153.23 | 49.1 | 3 | 107 | 26.13 | 19131.85 | 449.62 | 1232.74 | 198.12 | 94.92 | 50305.38 | 0.48 | 0.8 | 20.83 | 3.11 | 4 | 10
3 | 75 | CONCLUIDO | 2.3967 | 41.72 | 37.03 | 28.13 | 0.46 | 79 | 154.63 | 49.1 | 4 | 77 | 26.53 | 19304.72 | 434.36 | 1232.61 | 169.61 | 94.92 | 36201.37 | 0.56 | 0.82 | 20.78 | 2.24 | 4 | 10
4 | 75 | CONCLUIDO | 2.456 | 40.72 | 36.55 | 35.37 | 0.57 | 62 | 156.03 | 49.1 | 5 | 60 | 26.94 | 19478.15 | 423.52 | 1231.85 | 154.06 | 94.92 | 28514.12 | 0.62 | 0.83 | 20.75 | 1.76 | 4 | 10
5 | 75 | CONCLUIDO | 2.4959 | 40.07 | 36.23 | 42.62 | 0.67 | 51 | 157.44 | 49.1 | 6 | 49 | 27.35 | 19652.13 | 414.63 | 1231.75 | 144.29 | 94.92 | 23680.94 | 0.66 | 0.84 | 20.72 | 1.45 | 4 | 10
6 | 75 | CONCLUIDO | 2.5281 | 39.56 | 35.97 | 50.18 | 0.78 | 43 | 158.86 | 49.1 | 7 | 41 | 27.77 | 19826.68 | 406.17 | 1231.63 | 135.32 | 94.92 | 19237.03 | 0.7 | 0.85 | 20.72 | 1.18 | 4 | 10
7 | 75 | CONCLUIDO | 2.5498 | 39.22 | 35.81 | 58.07 | 0.88 | 37 | 160.28 | 49.1 | 8 | 35 | 28.19 | 20001.93 | 399.38 | 1231.26 | 130.51 | 94.92 | 16862.78 | 0.73 | 0.85 | 20.7 | 1.03 | 4 | 10
8 | 75 | CONCLUIDO | 2.5656 | 38.98 | 35.69 | 64.9 | 0.99 | 33 | 161.71 | 49.1 | 9 | 31 | 28.61 | 20177.64 | 392.06 | 1231.37 | 126.76 | 94.92 | 15007.16 | 0.75 | 0.85 | 20.7 | 0.91 | 4 | 10
9 | 75 | CONCLUIDO | 2.5808 | 38.75 | 35.58 | 73.62 | 1.09 | 29 | 163.13 | 49.1 | 10 | 27 | 29.04 | 20353.94 | 385.14 | 1231.22 | 123.23 | 94.92 | 13264.34 | 0.77 | 0.86 | 20.69 | 0.81 | 4 | 10
10 | 75 | CONCLUIDO | 2.5935 | 38.56 | 35.49 | 81.89 | 1.18 | 26 | 164.57 | 49.1 | 11 | 24 | 29.47 | 20530.82 | 378.8 | 1231.26 | 120.08 | 94.92 | 11702.52 | 0.79 | 0.86 | 20.68 | 0.71 | 4 | 10
11 | 75 | CONCLUIDO | 2.601 | 38.45 | 35.44 | 88.59 | 1.28 | 24 | 166.01 | 49.1 | 12 | 22 | 29.91 | 20708.3 | 371.77 | 1231.26 | 118.5 | 94.92 | 10924.18 | 0.8 | 0.86 | 20.68 | 0.66 | 4 | 10
12 | 75 | CONCLUIDO | 2.6086 | 38.33 | 35.39 | 96.51 | 1.38 | 22 | 167.45 | 49.1 | 13 | 20 | 30.36 | 20886.38 | 364.07 | 1231.28 | 116.76 | 94.92 | 10063.11 | 0.81 | 0.86 | 20.68 | 0.61 | 4 | 10
13 | 75 | CONCLUIDO | 2.6177 | 38.2 | 35.31 | 105.94 | 1.47 | 20 | 168.9 | 49.1 | 14 | 18 | 30.81 | 21065.06 | 358.27 | 1231.15 | 114.42 | 94.92 | 8900.84 | 0.83 | 0.86 | 20.68 | 0.54 | 4 | 10
14 | 75 | CONCLUIDO | 2.6249 | 38.1 | 35.27 | 117.57 | 1.56 | 18 | 170.35 | 49.1 | 15 | 10 | 31.26 | 21244.37 | 351.81 | 1231.23 | 112.67 | 94.92 | 8035.68 | 0.84 | 0.86 | 20.68 | 0.49 | 4 | 10
15 | 75 | CONCLUIDO | 2.623 | 38.12 | 35.3 | 117.66 | 1.65 | 18 | 171.81 | 49.1 | 16 | 0 | 31.72 | 21424.29 | 352.9 | 1231.32 | 113.21 | 94.92 | 8307.44 | 0.84 | 0.86 | 20.7 | 0.52 | 4 | 10
0 | 95 | CONCLUIDO | 1.4159 | 70.63 | 49.69 | 6.01 | 0.1 | 496 | 185.69 | 53.44 | 1 | 494 | 36.26 | 23136.14 | 686.48 | 1240.95 | 580.53 | 94.92 | 239580.17 | 0.16 | 0.62 | 21.46 | 14.8 | 4 | 10
1 | 95 | CONCLUIDO | 1.9745 | 50.65 | 40.66 | 12.08 | 0.19 | 202 | 187.21 | 53.44 | 2 | 200 | 36.77 | 23322.88 | 559.92 | 1234.56 | 287.36 | 94.92 | 94463.11 | 0.33 | 0.75 | 20.97 | 5.84 | 4 | 10
2 | 95 | CONCLUIDO | 2.1923 | 45.62 | 38.42 | 18.15 | 0.28 | 127 | 188.73 | 53.44 | 3 | 125 | 37.29 | 23510.33 | 525.88 | 1233.06 | 214.97 | 94.92 | 58642.18 | 0.44 | 0.79 | 20.85 | 3.62 | 4 | 10
3 | 95 | CONCLUIDO | 2.31 | 43.29 | 37.4 | 24.39 | 0.37 | 92 | 190.25 | 53.44 | 4 | 90 | 37.82 | 23698.48 | 508.08 | 1232.26 | 182.04 | 94.92 | 42354.4 | 0.52 | 0.81 | 20.78 | 2.6 | 4 | 10
4 | 95 | CONCLUIDO | 2.377 | 42.07 | 36.88 | 30.32 | 0.46 | 73 | 191.78 | 53.44 | 5 | 71 | 38.35 | 23887.36 | 497.49 | 1232.04 | 165.28 | 94.92 | 34068.19 | 0.57 | 0.83 | 20.76 | 2.1 | 4 | 10
5 | 95 | CONCLUIDO | 2.4291 | 41.17 | 36.47 | 36.47 | 0.55 | 60 | 193.32 | 53.44 | 6 | 58 | 38.89 | 24076.95 | 488.09 | 1232.1 | 151.74 | 94.92 | 27362.65 | 0.63 | 0.84 | 20.74 | 1.68 | 4 | 10
6 | 95 | CONCLUIDO | 2.464 | 40.58 | 36.22 | 42.61 | 0.64 | 51 | 194.86 | 53.44 | 7 | 49 | 39.43 | 24267.28 | 481 | 1231.81 | 143.56 | 94.92 | 23320.15 | 0.66 | 0.84 | 20.73 | 1.43 | 4 | 10
7 | 95 | CONCLUIDO | 2.4906 | 40.15 | 36.04 | 49.15 | 0.72 | 44 | 196.41 | 53.44 | 8 | 42 | 39.98 | 24458.36 | 474.83 | 1231.56 | 138.11 | 94.92 | 20626.95 | 0.69 | 0.85 | 20.72 | 1.26 | 4 | 10
8 | 95 | CONCLUIDO | 2.5123 | 39.8 | 35.88 | 55.21 | 0.81 | 39 | 197.97 | 53.44 | 9 | 37 | 40.53 | 24650.18 | 468.84 | 1231.48 | 133.07 | 94.92 | 18133.48 | 0.71 | 0.85 | 20.7 | 1.1 | 4 | 10
9 | 95 | CONCLUIDO | 2.5295 | 39.53 | 35.76 | 61.31 | 0.89 | 35 | 199.53 | 53.44 | 10 | 33 | 41.1 | 24842.77 | 463.07 | 1231.53 | 129.04 | 94.92 | 16135.65 | 0.74 | 0.85 | 20.7 | 0.98 | 4 | 10
10 | 95 | CONCLUIDO | 2.5478 | 39.25 | 35.63 | 68.95 | 0.97 | 31 | 201.1 | 53.44 | 11 | 29 | 41.66 | 25036.12 | 457.69 | 1231.27 | 124.78 | 94.92 | 14029.63 | 0.76 | 0.86 | 20.69 | 0.85 | 4 | 10
11 | 95 | CONCLUIDO | 2.5593 | 39.07 | 35.56 | 76.21 | 1.05 | 28 | 202.67 | 53.44 | 12 | 26 | 42.24 | 25230.25 | 452.33 | 1231.38 | 122.58 | 94.92 | 12942.29 | 0.77 | 0.86 | 20.69 | 0.78 | 4 | 10
12 | 95 | CONCLUIDO | 2.5694 | 38.92 | 35.48 | 81.88 | 1.13 | 26 | 204.25 | 53.44 | 13 | 24 | 42.82 | 25425.3 | 447.96 | 1231.16 | 120.17 | 94.92 | 11745.98 | 0.79 | 0.86 | 20.68 | 0.7 | 4 | 10
13 | 95 | CONCLUIDO | 2.5769 | 38.81 | 35.44 | 88.61 | 1.21 | 24 | 205.84 | 53.44 | 14 | 22 | 43.4 | 25621.03 | 442.61 | 1231.27 | 118.6 | 94.92 | 10972.73 | 0.8 | 0.86 | 20.68 | 0.67 | 4 | 10
14 | 95 | CONCLUIDO | 2.5876 | 38.65 | 35.36 | 96.43 | 1.28 | 22 | 207.43 | 53.44 | 15 | 20 | 44 | 25817.56 | 437.29 | 1231.26 | 116.08 | 94.92 | 9725.01 | 0.82 | 0.86 | 20.67 | 0.58 | 4 | 10
15 | 95 | CONCLUIDO | 2.5907 | 38.6 | 35.35 | 101 | 1.36 | 21 | 209.03 | 53.44 | 16 | 19 | 44.6 | 26014.91 | 432.86 | 1231.21 | 115.64 | 94.92 | 9510.14 | 0.82 | 0.86 | 20.68 | 0.57 | 4 | 10
16 | 95 | CONCLUIDO | 2.6002 | 38.46 | 35.28 | 111.42 | 1.43 | 19 | 210.64 | 53.44 | 17 | 17 | 45.21 | 26213.09 | 426.97 | 1231.13 | 113.53 | 94.92 | 8463.13 | 0.84 | 0.86 | 20.67 | 0.51 | 4 | 10
17 | 95 | CONCLUIDO | 2.6032 | 38.41 | 35.28 | 117.59 | 1.51 | 18 | 212.25 | 53.44 | 18 | 16 | 45.82 | 26412.11 | 423.56 | 1231.19 | 113.21 | 94.92 | 8305.66 | 0.84 | 0.86 | 20.67 | 0.5 | 4 | 10
18 | 95 | CONCLUIDO | 2.6092 | 38.33 | 35.23 | 124.32 | 1.58 | 17 | 213.87 | 53.44 | 19 | 15 | 46.44 | 26611.98 | 418.71 | 1231.2 | 111.66 | 94.92 | 7536.72 | 0.85 | 0.86 | 20.67 | 0.45 | 4 | 10
19 | 95 | CONCLUIDO | 2.613 | 38.27 | 35.21 | 132.02 | 1.65 | 16 | 215.5 | 53.44 | 20 | 14 | 47.07 | 26812.71 | 414.16 | 1231 | 111.06 | 94.92 | 7242.03 | 0.85 | 0.87 | 20.67 | 0.43 | 4 | 10
20 | 95 | CONCLUIDO | 2.6179 | 38.2 | 35.17 | 140.69 | 1.72 | 15 | 217.14 | 53.44 | 21 | 13 | 47.7 | 27014.3 | 409.04 | 1231.12 | 109.84 | 94.92 | 6635.64 | 0.86 | 0.87 | 20.67 | 0.4 | 4 | 10
21 | 95 | CONCLUIDO | 2.617 | 38.21 | 35.18 | 140.74 | 1.79 | 15 | 218.78 | 53.44 | 22 | 8 | 48.34 | 27216.79 | 405.3 | 1231.2 | 110 | 94.92 | 6717.37 | 0.86 | 0.87 | 20.68 | 0.41 | 4 | 10
22 | 95 | CONCLUIDO | 2.6218 | 38.14 | 35.15 | 150.65 | 1.85 | 14 | 220.43 | 53.44 | 23 | 1 | 48.99 | 27420.16 | 404.24 | 1231.18 | 108.8 | 94.92 | 6121.97 | 0.87 | 0.87 | 20.68 | 0.38 | 4 | 10
23 | 95 | CONCLUIDO | 2.6214 | 38.15 | 35.16 | 150.68 | 1.92 | 14 | 222.08 | 53.44 | 24 | 0 | 49.65 | 27624.44 | 406.91 | 1231.17 | 108.78 | 94.92 | 6111.74 | 0.87 | 0.87 | 20.69 | 0.38 | 4 | 10
0 | 55 | CONCLUIDO | 1.8425 | 54.27 | 44.4 | 8.17 | 0.15 | 326 | 116.05 | 43.4 | 1 | 324 | 16.65 | 14546.17 | 451.71 | 1236.5 | 408.98 | 94.92 | 154653.52 | 0.23 | 0.69 | 21.17 | 9.55 | 4 | 10
1 | 55 | CONCLUIDO | 2.2569 | 44.31 | 38.86 | 16.53 | 0.3 | 141 | 117.34 | 43.4 | 2 | 139 | 16.94 | 14705.49 | 389.46 | 1233.45 | 228.76 | 94.92 | 65470.11 | 0.41 | 0.78 | 20.88 | 4.05 | 4 | 10
2 | 55 | CONCLUIDO | 2.4073 | 41.54 | 37.33 | 25.17 | 0.45 | 89 | 118.63 | 43.4 | 3 | 87 | 17.23 | 14865.24 | 367.24 | 1232.53 | 179.7 | 94.92 | 41199.15 | 0.53 | 0.82 | 20.79 | 2.54 | 4 | 10
3 | 55 | CONCLUIDO | 2.4854 | 40.24 | 36.6 | 33.78 | 0.59 | 65 | 119.93 | 43.4 | 4 | 63 | 17.53 | 15025.44 | 352.99 | 1231.72 | 155.75 | 94.92 | 29343.73 | 0.61 | 0.83 | 20.75 | 1.81 | 4 | 10
4 | 55 | CONCLUIDO | 2.5349 | 39.45 | 36.17 | 43.41 | 0.73 | 50 | 121.23 | 43.4 | 5 | 48 | 17.83 | 15186.08 | 341.52 | 1231.56 | 142.26 | 94.92 | 22675.03 | 0.67 | 0.84 | 20.72 | 1.39 | 4 | 10
5 | 55 | CONCLUIDO | 2.5655 | 38.98 | 35.92 | 52.56 | 0.86 | 41 | 122.54 | 43.4 | 6 | 39 | 18.14 | 15347.16 | 331.17 | 1231.54 | 133.91 | 94.92 | 18540.8 | 0.71 | 0.85 | 20.71 | 1.13 | 4 | 10
6 | 55 | CONCLUIDO | 2.5901 | 38.61 | 35.71 | 63.02 | 1 | 34 | 123.85 | 43.4 | 7 | 32 | 18.45 | 15508.69 | 321.01 | 1231.54 | 127.42 | 94.92 | 15333.29 | 0.74 | 0.85 | 20.7 | 0.93 | 4 | 10
7 | 55 | CONCLUIDO | 2.6063 | 38.37 | 35.59 | 73.64 | 1.13 | 29 | 125.16 | 43.4 | 8 | 27 | 18.76 | 15670.68 | 311.85 | 1231.3 | 123.28 | 94.92 | 13287.03 | 0.77 | 0.86 | 20.7 | 0.81 | 4 | 10
8 | 55 | CONCLUIDO | 2.6204 | 38.16 | 35.48 | 85.15 | 1.26 | 25 | 126.48 | 43.4 | 9 | 22 | 19.08 | 15833.12 | 301.34 | 1231.35 | 119.53 | 94.92 | 11433.81 | 0.79 | 0.86 | 20.69 | 0.7 | 4 | 10
9 | 55 | CONCLUIDO | 2.6234 | 38.12 | 35.46 | 88.65 | 1.38 | 24 | 127.8 | 43.4 | 10 | 2 | 19.4 | 15996.02 | 299.14 | 1231.54 | 118.59 | 94.92 | 10968.11 | 0.8 | 0.86 | 20.7 | 0.68 | 4 | 10
10 | 55 | CONCLUIDO | 2.6229 | 38.13 | 35.47 | 88.67 | 1.5 | 24 | 129.13 | 43.4 | 11 | 0 | 19.73 | 16159.39 | 301.86 | 1231.55 | 118.61 | 94.92 | 10975.51 | 0.8 | 0.86 | 20.71 | 0.69 | 4 | 10

## gráficos
Selecione o eixo X:
Selecione o eixo Y:
Selecione o eixo Z:
Eixo X | Eixo Y | Eixo Z

## hidden (hidden)
Unnamed: 0
Volume de calda [L]
STATUS
Capacidade operacional [ha/h]
Tempo de missao [h]
Tempo util [h]
Tempo por voo [min]
Autonomia Projetada [h]
N° Voos
MTOW [kg]
Massa Estrutura [kg]
Combustível [kg]
Abastecimentos
Massa gerador
Potência gerador [W]
Combustível consumido [L]
Calda cons [L]
Distância percorrida [km]
Distância Pulverizando [km]
RTL ACUMULADO[m]
EOC [km/km]
EOC [h/h]
Tempo de manobra [h]
Tempo rtl_rtw [h]
V pulv [m/s]
V desloc [m/s]