## RESULTADOS_18
Unnamed: 0 | Volume de calda [L] | STATUS | Capacidade operacional [ha/h] | Tempo de missao [h] | Tempo util [h] | Tempo por voo [min] | Autonomia Projetada [h] | N° Voos | MTOW [kg] | Massa Estrutura [kg] | Combustível [kg] | Abastecimentos | Massa gerador | Potência gerador [W] | Combustível consumido [L] | Calda cons [L] | Distância percorrida [km] | Distância Pulverizando [km] | RTL ACUMULADO[m] | EOC [km/km] | EOC [h/h] | Tempo de manobra [h] | Tempo rtl_rtw [h] | V pulv [m/s] | V desloc [m/s] | Preço Total por ha Simples [R$/ha] | Preço Total por ha Presumido [R$/ha] | Preço Total por ha Real [R$/ha] | Preço Total Simples [R$] | Preço Total Presumido [R$] | Prod CAPEX [ha/h/R$] | Dias Trabalhados | Preço Total Real [R$]
0 | 100 | CONCLUIDO | 1.5363 | 65.09 | 45.08 | 6.01 | 0.09 | 450 | 194.77 | 54.38 | 1 | 448 | 39.4 | 24256.19 | 616.33 | 6601.99 | 745.95 | 139.12 | 298498.3 | 0.19 | 0.52 | 14.27 | 17.92 | 4 | 10 | 714.4267 | 977.5101 | 884.2179 | 714426.6553 | 977510.0681 | 2.0123e-06 | 15 | 884217.8792
1 | 100 | CONCLUIDO | 2.4209 | 41.31 | 32.88 | 12.98 | 0.18 | 152 | 196.32 | 54.38 | 2 | 150 | 39.95 | 24447.22 | 417.58 | 6585.44 | 338.16 | 139.12 | 96094.85 | 0.41 | 0.71 | 13.77 | 5.76 | 4 | 10 | 329.365 | 450.6517 | 407.6421 | 329364.9534 | 450651.6598 | 3.171e-06 | 9 | 407642.0978
2 | 100 | CONCLUIDO | 2.7762 | 36.02 | 30.24 | 21.6 | 0.27 | 84 | 197.88 | 54.38 | 3 | 82 | 40.5 | 24639 | 346.81 | 6580.25 | 249.68 | 139.12 | 52195.87 | 0.56 | 0.77 | 13.67 | 3.13 | 4 | 10 | 252.219 | 345.0972 | 312.1616 | 252219.0465 | 345097.2265 | 3.6364e-06 | 8 | 312161.6316
3 | 100 | CONCLUIDO | 2.8765 | 34.76 | 29.64 | 26.55 | 0.36 | 67 | 199.44 | 54.38 | 4 | 0 | 41.06 | 24831.54 | 322.03 | 6581.63 | 226.75 | 139.12 | 40814.88 | 0.61 | 0.79 | 13.74 | 2.54 | 4 | 10 | 233.5395 | 319.539 | 289.0427 | 233539.4807 | 319539.0205 | 3.7678e-06 | 8 | 289042.6648

## RESULTADOS_6
Unnamed: 0 | Volume de calda [L] | STATUS | Capacidade operacional [ha/h] | Tempo de missao [h] | Tempo util [h] | Tempo por voo [min] | Autonomia Projetada [h] | N° Voos | MTOW [kg] | Massa Estrutura [kg] | Combustível [kg] | Abastecimentos | Massa gerador | Potência gerador [W] | Combustível consumido [L] | Calda cons [L] | Distância percorrida [km] | Distância Pulverizando [km] | RTL ACUMULADO[m] | EOC [km/km] | EOC [h/h] | Tempo de manobra [h] | Tempo rtl_rtw [h] | V pulv [m/s] | V desloc [m/s] | Preço Total por ha Simples [R$/ha] | Preço Total por ha Presumido [R$/ha] | Preço Total por ha Real [R$/ha] | Preço Total Simples [R$] | Preço Total Presumido [R$] | Prod CAPEX [ha/h/R$] | Dias Trabalhados | Preço Total Real [R$]
0 | 40 | CONCLUIDO | 2.5539 | 39.16 | 33.87 | 11.48 | 0.2 | 177 | 89.87 | 37.55 | 1 | 93 | 11.32 | 11317.98 | 234.37 | 6589.42 | 366.86 | 139.12 | 110318.97 | 0.38 | 0.69 | 13.93 | 6.75 | 4 | 10 | 209.0833 | 286.077 | 258.7742 | 209083.3192 | 286077.0215 | 3.4969e-06 | 9 | 258774.2321
1 | 40 | CONCLUIDO | 2.5973 | 38.5 | 33.43 | 12.08 | 0.39 | 166 | 91.1 | 37.55 | 2 | 0 | 11.54 | 11468.97 | 230.64 | 6594.82 | 348.01 | 139.12 | 100950.72 | 0.4 | 0.7 | 14.02 | 6.3 | 4 | 10 | 204.5688 | 279.9001 | 253.1868 | 204568.8124 | 279900.074 | 3.5564e-06 | 9 | 253186.8038

## RESULTADOS_4
Unnamed: 0 | Volume de calda [L] | STATUS | Capacidade operacional [ha/h] | Tempo de missao [h] | Tempo util [h] | Tempo por voo [min] | Autonomia Projetada [h] | N° Voos | MTOW [kg] | Massa Estrutura [kg] | Combustível [kg] | Abastecimentos | Massa gerador | Potência gerador [W] | Combustível consumido [L] | Calda cons [L] | Distância percorrida [km] | Distância Pulverizando [km] | RTL ACUMULADO[m] | EOC [km/km] | EOC [h/h] | Tempo de manobra [h] | Tempo rtl_rtw [h] | V pulv [m/s] | V desloc [m/s] | Preço Total por ha Simples [R$/ha] | Preço Total por ha Presumido [R$/ha] | Preço Total por ha Real [R$/ha] | Preço Total Simples [R$] | Preço Total Presumido [R$] | Prod CAPEX [ha/h/R$] | Dias Trabalhados | Preço Total Real [R$]
0 | 30 | CONCLUIDO | 2.4468 | 40.87 | 35.59 | 9.66 | 0.24 | 221 | 71.52 | 32.27 | 1 | 0 | 8.25 | 9054.6 | 211.27 | 6601.88 | 416.2 | 139.12 | 134767.83 | 0.33 | 0.66 | 14.22 | 8.45 | 4 | 10 | 200.6648 | 274.5584 | 248.355 | 200664.7983 | 274558.4297 | 3.388e-06 | 9 | 248354.9585

## RESULTADOS_1
Unnamed: 0 | Volume de calda [L] | STATUS | Capacidade operacional [ha/h] | Tempo de missao [h] | Tempo util [h] | Tempo por voo [min] | Autonomia Projetada [h] | N° Voos | MTOW [kg] | Massa Estrutura [kg] | Combustível [kg] | Abastecimentos | Massa gerador | Potência gerador [W] | Combustível consumido [L] | Calda cons [L] | Distância percorrida [km] | Distância Pulverizando [km] | RTL ACUMULADO[m] | EOC [km/km] | EOC [h/h] | Tempo de manobra [h] | Tempo rtl_rtw [h] | V pulv [m/s] | V desloc [m/s] | Preço Total por ha Simples [R$/ha] | Preço Total por ha Presumido [R$/ha] | Preço Total por ha Real [R$/ha] | Preço Total Simples [R$] | Preço Total Presumido [R$] | Prod CAPEX [ha/h/R$] | Dias Trabalhados | Preço Total Real [R$]
0 | 15 | CONCLUIDO | 1.9788 | 50.54 | 43.95 | 5.99 | 0.43 | 440 | 39.78 | 19.54 | 1 | 0 | 4.24 | 5140 | 175.92 | 6624.25 | 685.92 | 139.12 | 268535.85 | 0.2 | 0.53 | 14.82 | 16.78 | 4 | 10 | 219.6359 | 300.5155 | 271.8347 | 219635.8852 | 300515.5078 | 2.8024e-06 | 11 | 271834.7295

## RESULTADOS_12
Unnamed: 0 | Volume de calda [L] | STATUS | Capacidade operacional [ha/h] | Tempo de missao [h] | Tempo util [h] | Tempo por voo [min] | Autonomia Projetada [h] | N° Voos | MTOW [kg] | Massa Estrutura [kg] | Combustível [kg] | Abastecimentos | Massa gerador | Potência gerador [W] | Combustível consumido [L] | Calda cons [L] | Distância percorrida [km] | Distância Pulverizando [km] | RTL ACUMULADO[m] | EOC [km/km] | EOC [h/h] | Tempo de manobra [h] | Tempo rtl_rtw [h] | V pulv [m/s] | V desloc [m/s] | Preço Total por ha Simples [R$/ha] | Preço Total por ha Presumido [R$/ha] | Preço Total por ha Real [R$/ha] | Preço Total Simples [R$] | Preço Total Presumido [R$] | Prod CAPEX [ha/h/R$] | Dias Trabalhados | Preço Total Real [R$]
0 | 70 | CONCLUIDO | 1.9984 | 50.04 | 39 | 7.67 | 0.12 | 305 | 141.81 | 47.83 | 1 | 303 | 22.98 | 17723.39 | 419.66 | 6592.41 | 542.66 | 139.12 | 197580.21 | 0.26 | 0.6 | 14.02 | 11.86 | 4 | 10 | 400.2071 | 547.581 | 495.3207 | 400207.1073 | 547581.0201 | 2.6678e-06 | 11 | 495320.6561
1 | 70 | CONCLUIDO | 2.7525 | 36.33 | 31.07 | 17.75 | 0.25 | 105 | 143.17 | 47.83 | 2 | 79 | 23.34 | 17891.86 | 285.02 | 6583.13 | 276.03 | 139.12 | 65263.14 | 0.5 | 0.75 | 13.75 | 3.96 | 4 | 10 | 220.1364 | 301.2003 | 272.4542 | 220136.3977 | 301200.331 | 3.6745e-06 | 8 | 272454.1942
2 | 70 | CONCLUIDO | 2.8001 | 35.71 | 30.74 | 19.41 | 0.37 | 95 | 144.54 | 47.83 | 3 | 0 | 23.71 | 18060.85 | 277.2 | 6586.36 | 261.71 | 139.12 | 58153.53 | 0.53 | 0.76 | 13.82 | 3.63 | 4 | 10 | 213.471 | 292.0804 | 264.2047 | 213470.9935 | 292080.431 | 3.738e-06 | 8 | 264204.6846

## RESULTADOS_16
Unnamed: 0 | Volume de calda [L] | STATUS | Capacidade operacional [ha/h] | Tempo de missao [h] | Tempo util [h] | Tempo por voo [min] | Autonomia Projetada [h] | N° Voos | MTOW [kg] | Massa Estrutura [kg] | Combustível [kg] | Abastecimentos | Massa gerador | Potência gerador [W] | Combustível consumido [L] | Calda cons [L] | Distância percorrida [km] | Distância Pulverizando [km] | RTL ACUMULADO[m] | EOC [km/km] | EOC [h/h] | Tempo de manobra [h] | Tempo rtl_rtw [h] | V pulv [m/s] | V desloc [m/s] | Preço Total por ha Simples [R$/ha] | Preço Total por ha Presumido [R$/ha] | Preço Total por ha Real [R$/ha] | Preço Total Simples [R$] | Preço Total Presumido [R$] | Prod CAPEX [ha/h/R$] | Dias Trabalhados | Preço Total Real [R$]
0 | 90 | CONCLUIDO | 1.68 | 59.52 | 42.92 | 6.45 | 0.1 | 399 | 176.73 | 52.44 | 1 | 397 | 33.29 | 22031.19 | 547.18 | 6597.63 | 673.29 | 139.12 | 262425.88 | 0.21 | 0.54 | 14.19 | 15.77 | 4 | 10 | 587.2661 | 803.5233 | 726.8362 | 587266.0639 | 803523.337 | 2.2135e-06 | 13 | 726836.1974
1 | 90 | CONCLUIDO | 2.533 | 39.48 | 32.22 | 14.22 | 0.2 | 136 | 178.21 | 52.44 | 2 | 134 | 33.77 | 22213.89 | 374.3 | 6583.54 | 315.61 | 139.12 | 84901.09 | 0.44 | 0.72 | 13.76 | 5.11 | 4 | 10 | 292.9266 | 400.7951 | 362.5438 | 292926.6258 | 400795.1324 | 3.3373e-06 | 9 | 362543.8075
2 | 90 | CONCLUIDO | 2.8439 | 35.16 | 30 | 23.38 | 0.3 | 77 | 179.7 | 52.44 | 3 | 39 | 34.26 | 22397.24 | 309.04 | 6582.77 | 240 | 139.12 | 47390.66 | 0.58 | 0.78 | 13.71 | 2.9 | 4 | 10 | 228.4063 | 312.5156 | 282.6895 | 228406.2834 | 312515.5535 | 3.747e-06 | 8 | 282689.5077
3 | 90 | CONCLUIDO | 2.8546 | 35.03 | 29.94 | 23.96 | 0.39 | 75 | 181.19 | 52.44 | 4 | 0 | 34.75 | 22581.25 | 307.78 | 6585.72 | 236.45 | 139.12 | 45624.62 | 0.59 | 0.78 | 13.75 | 2.83 | 4 | 10 | 227.1497 | 310.7962 | 281.1343 | 227149.6904 | 310796.2276 | 3.7611e-06 | 8 | 281134.2718

## RESULTADOS_0
Unnamed: 0 | Volume de calda [L] | STATUS | Capacidade operacional [ha/h] | Tempo de missao [h] | Tempo util [h] | Tempo por voo [min] | Autonomia Projetada [h] | N° Voos | MTOW [kg] | Massa Estrutura [kg] | Combustível [kg] | Abastecimentos | Massa gerador | Potência gerador [W] | Combustível consumido [L] | Calda cons [L] | Distância percorrida [km] | Distância Pulverizando [km] | RTL ACUMULADO[m] | EOC [km/km] | EOC [h/h] | Tempo de manobra [h] | Tempo rtl_rtw [h] | V pulv [m/s] | V desloc [m/s] | Preço Total por ha Simples [R$/ha] | Preço Total por ha Presumido [R$/ha] | Preço Total por ha Real [R$/ha] | Preço Total Simples [R$] | Preço Total Presumido [R$] | Prod CAPEX [ha/h/R$] | Dias Trabalhados | Preço Total Real [R$]
0 | 10 | CONCLUIDO | 1.63 | 61.35 | 52.38 | 4.77 | 0.64 | 659 | 26.11 | 12.1 | 1 | 0 | 3.01 | 3454.41 | 152.26 | 6652.91 | 956.36 | 139.12 | 402661.8 | 0.15 | 0.45 | 15.45 | 25.18 | 4 | 10 | 250.5276 | 342.7829 | 310.0682 | 250527.6243 | 342782.9481 | 2.3333e-06 | 14 | 310068.2246

## RESULTADOS_7
Unnamed: 0 | Volume de calda [L] | STATUS | Capacidade operacional [ha/h] | Tempo de missao [h] | Tempo util [h] | Tempo por voo [min] | Autonomia Projetada [h] | N° Voos | MTOW [kg] | Massa Estrutura [kg] | Combustível [kg] | Abastecimentos | Massa gerador | Potência gerador [W] | Combustível consumido [L] | Calda cons [L] | Distância percorrida [km] | Distância Pulverizando [km] | RTL ACUMULADO[m] | EOC [km/km] | EOC [h/h] | Tempo de manobra [h] | Tempo rtl_rtw [h] | V pulv [m/s] | V desloc [m/s] | Preço Total por ha Simples [R$/ha] | Preço Total por ha Presumido [R$/ha] | Preço Total por ha Real [R$/ha] | Preço Total Simples [R$] | Preço Total Presumido [R$] | Prod CAPEX [ha/h/R$] | Dias Trabalhados | Preço Total Real [R$]
0 | 45 | CONCLUIDO | 2.4789 | 40.34 | 34.43 | 10.81 | 0.18 | 191 | 98.71 | 39.72 | 1 | 176 | 12.99 | 12407.75 | 262.74 | 6585.3 | 388.52 | 139.12 | 121080.48 | 0.36 | 0.68 | 13.87 | 7.31 | 4 | 10 | 230.3064 | 315.1154 | 285.0412 | 230306.4306 | 315115.4188 | 3.3776e-06 | 9 | 285041.2455
1 | 45 | CONCLUIDO | 2.647 | 37.78 | 32.75 | 13.28 | 0.35 | 148 | 99.95 | 39.72 | 2 | 0 | 13.24 | 12561.45 | 238.73 | 6591.93 | 326.7 | 139.12 | 90384.68 | 0.43 | 0.71 | 13.96 | 5.63 | 4 | 10 | 206.8784 | 283.0601 | 256.0453 | 206878.3878 | 283060.1371 | 3.6066e-06 | 9 | 256045.2749

## RESULTADOS_10
Unnamed: 0 | Volume de calda [L] | STATUS | Capacidade operacional [ha/h] | Tempo de missao [h] | Tempo util [h] | Tempo por voo [min] | Autonomia Projetada [h] | N° Voos | MTOW [kg] | Massa Estrutura [kg] | Combustível [kg] | Abastecimentos | Massa gerador | Potência gerador [W] | Combustível consumido [L] | Calda cons [L] | Distância percorrida [km] | Distância Pulverizando [km] | RTL ACUMULADO[m] | EOC [km/km] | EOC [h/h] | Tempo de manobra [h] | Tempo rtl_rtw [h] | V pulv [m/s] | V desloc [m/s] | Preço Total por ha Simples [R$/ha] | Preço Total por ha Presumido [R$/ha] | Preço Total por ha Real [R$/ha] | Preço Total Simples [R$] | Preço Total Presumido [R$] | Prod CAPEX [ha/h/R$] | Dias Trabalhados | Preço Total Real [R$]
0 | 60 | CONCLUIDO | 2.1759 | 45.96 | 37.18 | 8.58 | 0.14 | 260 | 124.63 | 45 | 1 | 258 | 18.64 | 15605.44 | 358.08 | 6590.81 | 481.83 | 139.12 | 167390.21 | 0.29 | 0.63 | 13.95 | 10.05 | 4 | 10 | 325.0516 | 444.75 | 402.3036 | 325051.6109 | 444749.9543 | 2.9266e-06 | 10 | 402303.6429
1 | 60 | CONCLUIDO | 2.7574 | 36.27 | 31.3 | 16.92 | 0.28 | 111 | 125.95 | 45 | 2 | 2 | 18.95 | 15767.7 | 260.37 | 6588.04 | 280.11 | 139.12 | 67275.16 | 0.5 | 0.75 | 13.85 | 4.18 | 4 | 10 | 206.3732 | 282.3689 | 255.42 | 206373.2134 | 282368.9351 | 3.7087e-06 | 8 | 255420.0403
2 | 60 | CONCLUIDO | 2.7574 | 36.27 | 31.3 | 16.92 | 0.42 | 111 | 127.27 | 45 | 3 | 0 | 19.27 | 15930.42 | 262.81 | 6588.46 | 279.91 | 139.12 | 67174.08 | 0.5 | 0.75 | 13.86 | 4.18 | 4 | 10 | 207.5771 | 284.0161 | 256.91 | 207577.0992 | 284016.1448 | 3.7087e-06 | 8 | 256910.0426

## RESULTADOS_14
Unnamed: 0 | Volume de calda [L] | STATUS | Capacidade operacional [ha/h] | Tempo de missao [h] | Tempo util [h] | Tempo por voo [min] | Autonomia Projetada [h] | N° Voos | MTOW [kg] | Massa Estrutura [kg] | Combustível [kg] | Abastecimentos | Massa gerador | Potência gerador [W] | Combustível consumido [L] | Calda cons [L] | Distância percorrida [km] | Distância Pulverizando [km] | RTL ACUMULADO[m] | EOC [km/km] | EOC [h/h] | Tempo de manobra [h] | Tempo rtl_rtw [h] | V pulv [m/s] | V desloc [m/s] | Preço Total por ha Simples [R$/ha] | Preço Total por ha Presumido [R$/ha] | Preço Total por ha Real [R$/ha] | Preço Total Simples [R$] | Preço Total Presumido [R$] | Prod CAPEX [ha/h/R$] | Dias Trabalhados | Preço Total Real [R$]
0 | 80 | CONCLUIDO | 1.8328 | 54.56 | 40.93 | 7 | 0.11 | 351 | 159.12 | 50.28 | 1 | 349 | 27.84 | 19859.16 | 482.22 | 6594.55 | 606.14 | 139.12 | 229090 | 0.23 | 0.57 | 14.13 | 13.79 | 4 | 10 | 486.7601 | 666.0067 | 602.4439 | 486760.1164 | 666006.6656 | 2.4301e-06 | 12 | 602443.9241
1 | 80 | CONCLUIDO | 2.6432 | 37.83 | 31.64 | 15.82 | 0.22 | 120 | 160.54 | 50.28 | 2 | 118 | 28.26 | 20034.4 | 330.56 | 6583.67 | 295.83 | 139.12 | 75091.61 | 0.47 | 0.74 | 13.75 | 4.53 | 4 | 10 | 259.4454 | 354.9847 | 321.1054 | 259445.4321 | 354984.6861 | 3.5045e-06 | 9 | 321105.4458
2 | 80 | CONCLUIDO | 2.8322 | 35.31 | 30.28 | 21.63 | 0.33 | 84 | 161.97 | 50.28 | 3 | 0 | 28.69 | 20210.21 | 290.54 | 6586.94 | 247.1 | 139.12 | 50903.31 | 0.56 | 0.77 | 13.78 | 3.17 | 4 | 10 | 219.1891 | 299.9041 | 271.2817 | 219189.0535 | 299904.1329 | 3.7551e-06 | 8 | 271281.7034

## RESULTADOS_5
Unnamed: 0 | Volume de calda [L] | STATUS | Capacidade operacional [ha/h] | Tempo de missao [h] | Tempo util [h] | Tempo por voo [min] | Autonomia Projetada [h] | N° Voos | MTOW [kg] | Massa Estrutura [kg] | Combustível [kg] | Abastecimentos | Massa gerador | Potência gerador [W] | Combustível consumido [L] | Calda cons [L] | Distância percorrida [km] | Distância Pulverizando [km] | RTL ACUMULADO[m] | EOC [km/km] | EOC [h/h] | Tempo de manobra [h] | Tempo rtl_rtw [h] | V pulv [m/s] | V desloc [m/s] | Preço Total por ha Simples [R$/ha] | Preço Total por ha Presumido [R$/ha] | Preço Total por ha Real [R$/ha] | Preço Total Simples [R$] | Preço Total Presumido [R$] | Prod CAPEX [ha/h/R$] | Dias Trabalhados | Preço Total Real [R$]
0 | 35 | CONCLUIDO | 2.5273 | 39.57 | 34.4 | 10.86 | 0.22 | 190 | 80.84 | 35.1 | 1 | 6 | 9.74 | 10204.21 | 220.59 | 6597.47 | 378.96 | 139.12 | 116302.92 | 0.37 | 0.68 | 14.11 | 7.28 | 4 | 10 | 202.2199 | 276.6862 | 250.2797 | 202219.9034 | 276686.1932 | 3.479e-06 | 9 | 250279.6512
1 | 35 | CONCLUIDO | 2.5316 | 39.5 | 34.35 | 10.91 | 0.43 | 189 | 82.04 | 35.1 | 2 | 0 | 9.94 | 10352.53 | 223.18 | 6597.8 | 377.11 | 139.12 | 115385.46 | 0.37 | 0.68 | 14.11 | 7.23 | 4 | 10 | 203.3608 | 278.2472 | 251.6917 | 203360.7889 | 278247.203 | 3.4849e-06 | 9 | 251691.6805

## RESULTADOS_8
Unnamed: 0 | Volume de calda [L] | STATUS | Capacidade operacional [ha/h] | Tempo de missao [h] | Tempo util [h] | Tempo por voo [min] | Autonomia Projetada [h] | N° Voos | MTOW [kg] | Massa Estrutura [kg] | Combustível [kg] | Abastecimentos | Massa gerador | Potência gerador [W] | Combustível consumido [L] | Calda cons [L] | Distância percorrida [km] | Distância Pulverizando [km] | RTL ACUMULADO[m] | EOC [km/km] | EOC [h/h] | Tempo de manobra [h] | Tempo rtl_rtw [h] | V pulv [m/s] | V desloc [m/s] | Preço Total por ha Simples [R$/ha] | Preço Total por ha Presumido [R$/ha] | Preço Total por ha Real [R$/ha] | Preço Total Simples [R$] | Preço Total Presumido [R$] | Prod CAPEX [ha/h/R$] | Dias Trabalhados | Preço Total Real [R$]
0 | 50 | CONCLUIDO | 2.3695 | 42.2 | 35.39 | 9.88 | 0.16 | 215 | 107.41 | 41.65 | 1 | 212 | 14.77 | 13481.73 | 295.69 | 6588.31 | 421.73 | 139.12 | 137565.48 | 0.33 | 0.66 | 13.88 | 8.26 | 4 | 10 | 265.7869 | 363.6613 | 328.954 | 265786.8881 | 363661.346 | 3.2138e-06 | 10 | 328954.0175
1 | 50 | CONCLUIDO | 2.6912 | 37.16 | 32.17 | 14.51 | 0.32 | 133 | 108.68 | 41.65 | 2 | 0 | 15.03 | 13638.32 | 246.16 | 6590.53 | 307.66 | 139.12 | 80937.62 | 0.45 | 0.73 | 13.92 | 5.05 | 4 | 10 | 209.0223 | 285.9935 | 258.6987 | 209022.2589 | 285993.4761 | 3.6501e-06 | 9 | 258698.6601

## RESULTADOS_3
Unnamed: 0 | Volume de calda [L] | STATUS | Capacidade operacional [ha/h] | Tempo de missao [h] | Tempo util [h] | Tempo por voo [min] | Autonomia Projetada [h] | N° Voos | MTOW [kg] | Massa Estrutura [kg] | Combustível [kg] | Abastecimentos | Massa gerador | Potência gerador [W] | Combustível consumido [L] | Calda cons [L] | Distância percorrida [km] | Distância Pulverizando [km] | RTL ACUMULADO[m] | EOC [km/km] | EOC [h/h] | Tempo de manobra [h] | Tempo rtl_rtw [h] | V pulv [m/s] | V desloc [m/s] | Preço Total por ha Simples [R$/ha] | Preço Total por ha Presumido [R$/ha] | Preço Total por ha Real [R$/ha] | Preço Total Simples [R$] | Preço Total Presumido [R$] | Prod CAPEX [ha/h/R$] | Dias Trabalhados | Preço Total Real [R$]
0 | 25 | CONCLUIDO | 2.3391 | 42.75 | 37.27 | 8.44 | 0.28 | 265 | 61.76 | 28.92 | 1 | 0 | 6.84 | 7851.41 | 201.95 | 6609.81 | 471.1 | 139.12 | 162000.18 | 0.3 | 0.63 | 14.32 | 10.13 | 4 | 10 | 207.8423 | 284.3791 | 257.2383 | 207842.3353 | 284379.0525 | 3.2599e-06 | 10 | 257238.3148

## RESULTADOS_15
Unnamed: 0 | Volume de calda [L] | STATUS | Capacidade operacional [ha/h] | Tempo de missao [h] | Tempo util [h] | Tempo por voo [min] | Autonomia Projetada [h] | N° Voos | MTOW [kg] | Massa Estrutura [kg] | Combustível [kg] | Abastecimentos | Massa gerador | Potência gerador [W] | Combustível consumido [L] | Calda cons [L] | Distância percorrida [km] | Distância Pulverizando [km] | RTL ACUMULADO[m] | EOC [km/km] | EOC [h/h] | Tempo de manobra [h] | Tempo rtl_rtw [h] | V pulv [m/s] | V desloc [m/s] | Preço Total por ha Simples [R$/ha] | Preço Total por ha Presumido [R$/ha] | Preço Total por ha Real [R$/ha] | Preço Total Simples [R$] | Preço Total Presumido [R$] | Prod CAPEX [ha/h/R$] | Dias Trabalhados | Preço Total Real [R$]
0 | 85 | CONCLUIDO | 1.754 | 57.01 | 41.93 | 6.71 | 0.11 | 375 | 167.88 | 51.39 | 1 | 373 | 30.49 | 20939.59 | 514.54 | 6597.28 | 640.17 | 139.12 | 245984.05 | 0.22 | 0.56 | 14.16 | 14.78 | 4 | 10 | 539.2969 | 737.8898 | 667.4667 | 539296.9185 | 737889.836 | 2.3181e-06 | 13 | 667466.6656
1 | 85 | CONCLUIDO | 2.5847 | 38.69 | 31.98 | 14.99 | 0.21 | 128 | 169.33 | 51.39 | 2 | 126 | 30.94 | 21118.46 | 353.07 | 6582.58 | 306.62 | 139.12 | 80443.91 | 0.45 | 0.73 | 13.78 | 4.87 | 4 | 10 | 276.4803 | 378.2926 | 342.1889 | 276480.3487 | 378292.6106 | 3.416e-06 | 9 | 342188.8948
2 | 85 | CONCLUIDO | 2.8465 | 35.13 | 30.08 | 22.85 | 0.31 | 79 | 170.79 | 51.39 | 3 | 5 | 31.4 | 21297.94 | 298.03 | 6585.52 | 240.93 | 139.12 | 47845.34 | 0.58 | 0.78 | 13.76 | 2.97 | 4 | 10 | 222.4647 | 304.3861 | 275.3359 | 222464.7276 | 304386.0547 | 3.762e-06 | 8 | 275335.8768
3 | 85 | CONCLUIDO | 2.847 | 35.12 | 30.07 | 22.84 | 0.41 | 79 | 172.25 | 51.39 | 4 | 0 | 31.86 | 21478.05 | 300.3 | 6586.68 | 240.56 | 139.12 | 47659.03 | 0.58 | 0.78 | 13.77 | 2.97 | 4 | 10 | 223.5156 | 305.824 | 276.6366 | 223515.6418 | 305823.9619 | 3.7627e-06 | 8 | 276636.5522

## RESULTADOS_2
Unnamed: 0 | Volume de calda [L] | STATUS | Capacidade operacional [ha/h] | Tempo de missao [h] | Tempo util [h] | Tempo por voo [min] | Autonomia Projetada [h] | N° Voos | MTOW [kg] | Massa Estrutura [kg] | Combustível [kg] | Abastecimentos | Massa gerador | Potência gerador [W] | Combustível consumido [L] | Calda cons [L] | Distância percorrida [km] | Distância Pulverizando [km] | RTL ACUMULADO[m] | EOC [km/km] | EOC [h/h] | Tempo de manobra [h] | Tempo rtl_rtw [h] | V pulv [m/s] | V desloc [m/s] | Preço Total por ha Simples [R$/ha] | Preço Total por ha Presumido [R$/ha] | Preço Total por ha Real [R$/ha] | Preço Total Simples [R$] | Preço Total Presumido [R$] | Prod CAPEX [ha/h/R$] | Dias Trabalhados | Preço Total Real [R$]
0 | 20 | CONCLUIDO | 2.1966 | 45.52 | 39.74 | 7.23 | 0.34 | 330 | 51.33 | 24.83 | 1 | 0 | 5.51 | 6564.78 | 190.17 | 6609.73 | 550.66 | 139.12 | 201454.94 | 0.25 | 0.59 | 14.51 | 12.6 | 4 | 10 | 208.2907 | 284.9926 | 257.7933 | 208290.7383 | 284992.5773 | 3.084e-06 | 10 | 257793.2857

## RESULTADOS_11
Unnamed: 0 | Volume de calda [L] | STATUS | Capacidade operacional [ha/h] | Tempo de missao [h] | Tempo util [h] | Tempo por voo [min] | Autonomia Projetada [h] | N° Voos | MTOW [kg] | Massa Estrutura [kg] | Combustível [kg] | Abastecimentos | Massa gerador | Potência gerador [W] | Combustível consumido [L] | Calda cons [L] | Distância percorrida [km] | Distância Pulverizando [km] | RTL ACUMULADO[m] | EOC [km/km] | EOC [h/h] | Tempo de manobra [h] | Tempo rtl_rtw [h] | V pulv [m/s] | V desloc [m/s] | Preço Total por ha Simples [R$/ha] | Preço Total por ha Presumido [R$/ha] | Preço Total por ha Real [R$/ha] | Preço Total Simples [R$] | Preço Total Presumido [R$] | Prod CAPEX [ha/h/R$] | Dias Trabalhados | Preço Total Real [R$]
0 | 65 | CONCLUIDO | 2.084 | 47.98 | 38.1 | 8.08 | 0.13 | 283 | 133.21 | 46.47 | 1 | 281 | 20.75 | 16663.42 | 389.24 | 6591.97 | 511.73 | 139.12 | 182223.52 | 0.27 | 0.61 | 14 | 10.97 | 4 | 10 | 365.6455 | 500.2923 | 452.5451 | 365645.5047 | 500292.3107 | 2.7923e-06 | 11 | 452545.1147
1 | 65 | CONCLUIDO | 2.7712 | 36.09 | 31.07 | 17.93 | 0.26 | 104 | 134.55 | 46.47 | 2 | 21 | 21.09 | 16828.84 | 269.01 | 6586.04 | 273.62 | 139.12 | 64063.33 | 0.51 | 0.75 | 13.82 | 3.96 | 4 | 10 | 210.5094 | 288.0282 | 260.5392 | 210509.3673 | 288028.2034 | 3.713e-06 | 8 | 260539.1959
2 | 65 | CONCLUIDO | 2.7777 | 36 | 31.02 | 18.07 | 0.39 | 103 | 135.9 | 46.47 | 3 | 0 | 21.43 | 16994.64 | 270.04 | 6587.56 | 270.39 | 139.12 | 62452.93 | 0.51 | 0.75 | 13.85 | 3.9 | 4 | 10 | 210.6395 | 288.2063 | 260.7003 | 210639.5118 | 288206.2728 | 3.7217e-06 | 8 | 260700.2707

## RESULTADOS_13
Unnamed: 0 | Volume de calda [L] | STATUS | Capacidade operacional [ha/h] | Tempo de missao [h] | Tempo util [h] | Tempo por voo [min] | Autonomia Projetada [h] | N° Voos | MTOW [kg] | Massa Estrutura [kg] | Combustível [kg] | Abastecimentos | Massa gerador | Potência gerador [W] | Combustível consumido [L] | Calda cons [L] | Distância percorrida [km] | Distância Pulverizando [km] | RTL ACUMULADO[m] | EOC [km/km] | EOC [h/h] | Tempo de manobra [h] | Tempo rtl_rtw [h] | V pulv [m/s] | V desloc [m/s] | Preço Total por ha Simples [R$/ha] | Preço Total por ha Presumido [R$/ha] | Preço Total por ha Real [R$/ha] | Preço Total Simples [R$] | Preço Total Presumido [R$] | Prod CAPEX [ha/h/R$] | Dias Trabalhados | Preço Total Real [R$]
0 | 75 | CONCLUIDO | 1.9136 | 52.26 | 39.96 | 7.31 | 0.12 | 328 | 150.44 | 49.1 | 1 | 326 | 25.34 | 18787.76 | 450.75 | 6596.34 | 574.45 | 139.12 | 213360.08 | 0.24 | 0.58 | 14.06 | 12.82 | 4 | 10 | 445.8098 | 609.9766 | 551.7613 | 445809.7602 | 609976.5817 | 2.5457e-06 | 12 | 551761.2728
1 | 75 | CONCLUIDO | 2.6974 | 37.07 | 31.37 | 16.81 | 0.23 | 112 | 151.83 | 49.1 | 2 | 108 | 25.73 | 18959.54 | 307.75 | 6583.06 | 287.45 | 139.12 | 70941.86 | 0.48 | 0.74 | 13.72 | 4.26 | 4 | 10 | 243.2901 | 332.8802 | 301.1106 | 243290.0561 | 332880.1879 | 3.5884e-06 | 9 | 301110.57
2 | 75 | CONCLUIDO | 2.8183 | 35.48 | 30.49 | 20.55 | 0.35 | 89 | 153.23 | 49.1 | 3 | 0 | 26.13 | 19131.85 | 284.16 | 6586.72 | 253.84 | 139.12 | 54250.36 | 0.55 | 0.77 | 13.8 | 3.38 | 4 | 10 | 216.3728 | 296.0509 | 267.7962 | 216372.8307 | 296050.8527 | 3.7492e-06 | 8 | 267796.1748

## RESULTADOS_17
Unnamed: 0 | Volume de calda [L] | STATUS | Capacidade operacional [ha/h] | Tempo de missao [h] | Tempo util [h] | Tempo por voo [min] | Autonomia Projetada [h] | N° Voos | MTOW [kg] | Massa Estrutura [kg] | Combustível [kg] | Abastecimentos | Massa gerador | Potência gerador [W] | Combustível consumido [L] | Calda cons [L] | Distância percorrida [km] | Distância Pulverizando [km] | RTL ACUMULADO[m] | EOC [km/km] | EOC [h/h] | Tempo de manobra [h] | Tempo rtl_rtw [h] | V pulv [m/s] | V desloc [m/s] | Preço Total por ha Simples [R$/ha] | Preço Total por ha Presumido [R$/ha] | Preço Total por ha Real [R$/ha] | Preço Total Simples [R$] | Preço Total Presumido [R$] | Prod CAPEX [ha/h/R$] | Dias Trabalhados | Preço Total Real [R$]
0 | 95 | CONCLUIDO | 1.606 | 62.26 | 44.01 | 6.23 | 0.1 | 424 | 185.69 | 53.44 | 1 | 422 | 36.26 | 23136.14 | 581.71 | 6600.78 | 708.94 | 139.12 | 280123.54 | 0.2 | 0.53 | 14.26 | 16.86 | 4 | 10 | 649.0317 | 888.0338 | 803.2811 | 649031.7096 | 888033.8184 | 2.1097e-06 | 14 | 803281.1171
1 | 95 | CONCLUIDO | 2.474 | 40.42 | 32.59 | 13.58 | 0.19 | 144 | 187.21 | 53.44 | 2 | 142 | 36.77 | 23322.88 | 397.05 | 6584.35 | 328.13 | 139.12 | 91119.24 | 0.42 | 0.72 | 13.77 | 5.48 | 4 | 10 | 311.6677 | 426.4374 | 385.7388 | 311667.6578 | 426437.4392 | 3.2499e-06 | 9 | 385738.8485
2 | 95 | CONCLUIDO | 2.8139 | 35.54 | 30.09 | 22.57 | 0.28 | 80 | 188.73 | 53.44 | 3 | 71 | 37.29 | 23510.33 | 327.84 | 6581.22 | 244 | 139.12 | 49372.11 | 0.57 | 0.78 | 13.68 | 2.98 | 4 | 10 | 239.8764 | 328.2095 | 296.8857 | 239876.4379 | 328209.5249 | 3.6964e-06 | 8 | 296885.6685
3 | 95 | CONCLUIDO | 2.8615 | 34.95 | 29.84 | 25.21 | 0.37 | 71 | 190.25 | 53.44 | 4 | 0 | 37.82 | 23698.48 | 315.3 | 6583.46 | 232.85 | 139.12 | 43842.89 | 0.6 | 0.78 | 13.75 | 2.73 | 4 | 10 | 230.8214 | 315.82 | 285.6786 | 230821.3714 | 315819.9834 | 3.7589e-06 | 8 | 285678.5674

## RESULTADOS_9
Unnamed: 0 | Volume de calda [L] | STATUS | Capacidade operacional [ha/h] | Tempo de missao [h] | Tempo util [h] | Tempo por voo [min] | Autonomia Projetada [h] | N° Voos | MTOW [kg] | Massa Estrutura [kg] | Combustível [kg] | Abastecimentos | Massa gerador | Potência gerador [W] | Combustível consumido [L] | Calda cons [L] | Distância percorrida [km] | Distância Pulverizando [km] | RTL ACUMULADO[m] | EOC [km/km] | EOC [h/h] | Tempo de manobra [h] | Tempo rtl_rtw [h] | V pulv [m/s] | V desloc [m/s] | Preço Total por ha Simples [R$/ha] | Preço Total por ha Presumido [R$/ha] | Preço Total por ha Real [R$/ha] | Preço Total Simples [R$] | Preço Total Presumido [R$] | Prod CAPEX [ha/h/R$] | Dias Trabalhados | Preço Total Real [R$]
0 | 55 | CONCLUIDO | 2.2682 | 44.09 | 36.32 | 9.16 | 0.15 | 238 | 116.05 | 43.4 | 1 | 236 | 16.65 | 14546.17 | 328.05 | 6586.6 | 451.57 | 139.12 | 152367.1 | 0.31 | 0.64 | 13.95 | 9.19 | 4 | 10 | 295.3307 | 404.0845 | 365.5193 | 295330.7187 | 404084.5184 | 3.0632e-06 | 10 | 365519.2591
1 | 55 | CONCLUIDO | 2.7281 | 36.66 | 31.68 | 15.71 | 0.3 | 121 | 117.34 | 43.4 | 2 | 0 | 16.94 | 14705.49 | 253.53 | 6589.98 | 292.4 | 139.12 | 73369.22 | 0.48 | 0.74 | 13.88 | 4.56 | 4 | 10 | 203.9244 | 279.0183 | 252.3892 | 203924.3854 | 279018.3406 | 3.6842e-06 | 8 | 252389.2218

## resultados
Unnamed: 0 | Volume de calda [L] | STATUS | Capacidade operacional [ha/h] | Tempo de missao [h] | Tempo util [h] | Tempo por voo [min] | Autonomia Projetada [h] | N° Voos | MTOW [kg] | Massa Estrutura [kg] | Combustível [kg] | Abastecimentos | Massa gerador | Potência gerador [W] | Combustível consumido [L] | Calda cons [L] | Distância percorrida [km] | Distância Pulverizando [km] | RTL ACUMULADO[m] | EOC [km/km] | EOC [h/h] | Tempo de manobra [h] | Tempo rtl_rtw [h] | V pulv [m/s] | V desloc [m/s]
0 | 100 | CONCLUIDO | 1.5363 | 65.09 | 45.08 | 6.01 | 0.09 | 450 | 194.77 | 54.38 | 1 | 448 | 39.4 | 24256.19 | 616.33 | 6601.99 | 745.95 | 139.12 | 298498.3 | 0.19 | 0.52 | 14.27 | 17.92 | 4 | 10
1 | 100 | CONCLUIDO | 2.4209 | 41.31 | 32.88 | 12.98 | 0.18 | 152 | 196.32 | 54.38 | 2 | 150 | 39.95 | 24447.22 | 417.58 | 6585.44 | 338.16 | 139.12 | 96094.85 | 0.41 | 0.71 | 13.77 | 5.76 | 4 | 10
2 | 100 | CONCLUIDO | 2.7762 | 36.02 | 30.24 | 21.6 | 0.27 | 84 | 197.88 | 54.38 | 3 | 82 | 40.5 | 24639 | 346.81 | 6580.25 | 249.68 | 139.12 | 52195.87 | 0.56 | 0.77 | 13.67 | 3.13 | 4 | 10
3 | 100 | CONCLUIDO | 2.8765 | 34.76 | 29.64 | 26.55 | 0.36 | 67 | 199.44 | 54.38 | 4 | 0 | 41.06 | 24831.54 | 322.03 | 6581.63 | 226.75 | 139.12 | 40814.88 | 0.61 | 0.79 | 13.74 | 2.54 | 4 | 10
0 | 40 | CONCLUIDO | 2.5539 | 39.16 | 33.87 | 11.48 | 0.2 | 177 | 89.87 | 37.55 | 1 | 93 | 11.32 | 11317.98 | 234.37 | 6589.42 | 366.86 | 139.12 | 110318.97 | 0.38 | 0.69 | 13.93 | 6.75 | 4 | 10
1 | 40 | CONCLUIDO | 2.5973 | 38.5 | 33.43 | 12.08 | 0.39 | 166 | 91.1 | 37.55 | 2 | 0 | 11.54 | 11468.97 | 230.64 | 6594.82 | 348.01 | 139.12 | 100950.72 | 0.4 | 0.7 | 14.02 | 6.3 | 4 | 10
0 | 30 | CONCLUIDO | 2.4468 | 40.87 | 35.59 | 9.66 | 0.24 | 221 | 71.52 | 32.27 | 1 | 0 | 8.25 | 9054.6 | 211.27 | 6601.88 | 416.2 | 139.12 | 134767.83 | 0.33 | 0.66 | 14.22 | 8.45 | 4 | 10
0 | 15 | CONCLUIDO | 1.9788 | 50.54 | 43.95 | 5.99 | 0.43 | 440 | 39.78 | 19.54 | 1 | 0 | 4.24 | 5140 | 175.92 | 6624.25 | 685.92 | 139.12 | 268535.85 | 0.2 | 0.53 | 14.82 | 16.78 | 4 | 10
0 | 70 | CONCLUIDO | 1.9984 | 50.04 | 39 | 7.67 | 0.12 | 305 | 141.81 | 47.83 | 1 | 303 | 22.98 | 17723.39 | 419.66 | 6592.41 | 542.66 | 139.12 | 197580.21 | 0.26 | 0.6 | 14.02 | 11.86 | 4 | 10
1 | 70 | CONCLUIDO | 2.7525 | 36.33 | 31.07 | 17.75 | 0.25 | 105 | 143.17 | 47.83 | 2 | 79 | 23.34 | 17891.86 | 285.02 | 6583.13 | 276.03 | 139.12 | 65263.14 | 0.5 | 0.75 | 13.75 | 3.96 | 4 | 10
2 | 70 | CONCLUIDO | 2.8001 | 35.71 | 30.74 | 19.41 | 0.37 | 95 | 144.54 | 47.83 | 3 | 0 | 23.71 | 18060.85 | 277.2 | 6586.36 | 261.71 | 139.12 | 58153.53 | 0.53 | 0.76 | 13.82 | 3.63 | 4 | 10
0 | 90 | CONCLUIDO | 1.68 | 59.52 | 42.92 | 6.45 | 0.1 | 399 | 176.73 | 52.44 | 1 | 397 | 33.29 | 22031.19 | 547.18 | 6597.63 | 673.29 | 139.12 | 262425.88 | 0.21 | 0.54 | 14.19 | 15.77 | 4 | 10
1 | 90 | CONCLUIDO | 2.533 | 39.48 | 32.22 | 14.22 | 0.2 | 136 | 178.21 | 52.44 | 2 | 134 | 33.77 | 22213.89 | 374.3 | 6583.54 | 315.61 | 139.12 | 84901.09 | 0.44 | 0.72 | 13.76 | 5.11 | 4 | 10
2 | 90 | CONCLUIDO | 2.8439 | 35.16 | 30 | 23.38 | 0.3 | 77 | 179.7 | 52.44 | 3 | 39 | 34.26 | 22397.24 | 309.04 | 6582.77 | 240 | 139.12 | 47390.66 | 0.58 | 0.78 | 13.71 | 2.9 | 4 | 10
3 | 90 | CONCLUIDO | 2.8546 | 35.03 | 29.94 | 23.96 | 0.39 | 75 | 181.19 | 52.44 | 4 | 0 | 34.75 | 22581.25 | 307.78 | 6585.72 | 236.45 | 139.12 | 45624.62 | 0.59 | 0.78 | 13.75 | 2.83 | 4 | 10
0 | 10 | CONCLUIDO | 1.63 | 61.35 | 52.38 | 4.77 | 0.64 | 659 | 26.11 | 12.1 | 1 | 0 | 3.01 | 3454.41 | 152.26 | 6652.91 | 956.36 | 139.12 | 402661.8 | 0.15 | 0.45 | 15.45 | 25.18 | 4 | 10
0 | 45 | CONCLUIDO | 2.4789 | 40.34 | 34.43 | 10.81 | 0.18 | 191 | 98.71 | 39.72 | 1 | 176 | 12.99 | 12407.75 | 262.74 | 6585.3 | 388.52 | 139.12 | 121080.48 | 0.36 | 0.68 | 13.87 | 7.31 | 4 | 10
1 | 45 | CONCLUIDO | 2.647 | 37.78 | 32.75 | 13.28 | 0.35 | 148 | 99.95 | 39.72 | 2 | 0 | 13.24 | 12561.45 | 238.73 | 6591.93 | 326.7 | 139.12 | 90384.68 | 0.43 | 0.71 | 13.96 | 5.63 | 4 | 10
0 | 60 | CONCLUIDO | 2.1759 | 45.96 | 37.18 | 8.58 | 0.14 | 260 | 124.63 | 45 | 1 | 258 | 18.64 | 15605.44 | 358.08 | 6590.81 | 481.83 | 139.12 | 167390.21 | 0.29 | 0.63 | 13.95 | 10.05 | 4 | 10
1 | 60 | CONCLUIDO | 2.7574 | 36.27 | 31.3 | 16.92 | 0.28 | 111 | 125.95 | 45 | 2 | 2 | 18.95 | 15767.7 | 260.37 | 6588.04 | 280.11 | 139.12 | 67275.16 | 0.5 | 0.75 | 13.85 | 4.18 | 4 | 10
2 | 60 | CONCLUIDO | 2.7574 | 36.27 | 31.3 | 16.92 | 0.42 | 111 | 127.27 | 45 | 3 | 0 | 19.27 | 15930.42 | 262.81 | 6588.46 | 279.91 | 139.12 | 67174.08 | 0.5 | 0.75 | 13.86 | 4.18 | 4 | 10
0 | 80 | CONCLUIDO | 1.8328 | 54.56 | 40.93 | 7 | 0.11 | 351 | 159.12 | 50.28 | 1 | 349 | 27.84 | 19859.16 | 482.22 | 6594.55 | 606.14 | 139.12 | 229090 | 0.23 | 0.57 | 14.13 | 13.79 | 4 | 10
1 | 80 | CONCLUIDO | 2.6432 | 37.83 | 31.64 | 15.82 | 0.22 | 120 | 160.54 | 50.28 | 2 | 118 | 28.26 | 20034.4 | 330.56 | 6583.67 | 295.83 | 139.12 | 75091.61 | 0.47 | 0.74 | 13.75 | 4.53 | 4 | 10
2 | 80 | CONCLUIDO | 2.8322 | 35.31 | 30.28 | 21.63 | 0.33 | 84 | 161.97 | 50.28 | 3 | 0 | 28.69 | 20210.21 | 290.54 | 6586.94 | 247.1 | 139.12 | 50903.31 | 0.56 | 0.77 | 13.78 | 3.17 | 4 | 10
0 | 35 | CONCLUIDO | 2.5273 | 39.57 | 34.4 | 10.86 | 0.22 | 190 | 80.84 | 35.1 | 1 | 6 | 9.74 | 10204.21 | 220.59 | 6597.47 | 378.96 | 139.12 | 116302.92 | 0.37 | 0.68 | 14.11 | 7.28 | 4 | 10
1 | 35 | CONCLUIDO | 2.5316 | 39.5 | 34.35 | 10.91 | 0.43 | 189 | 82.04 | 35.1 | 2 | 0 | 9.94 | 10352.53 | 223.18 | 6597.8 | 377.11 | 139.12 | 115385.46 | 0.37 | 0.68 | 14.11 | 7.23 | 4 | 10
0 | 50 | CONCLUIDO | 2.3695 | 42.2 | 35.39 | 9.88 | 0.16 | 215 | 107.41 | 41.65 | 1 | 212 | 14.77 | 13481.73 | 295.69 | 6588.31 | 421.73 | 139.12 | 137565.48 | 0.33 | 0.66 | 13.88 | 8.26 | 4 | 10
1 | 50 | CONCLUIDO | 2.6912 | 37.16 | 32.17 | 14.51 | 0.32 | 133 | 108.68 | 41.65 | 2 | 0 | 15.03 | 13638.32 | 246.16 | 6590.53 | 307.66 | 139.12 | 80937.62 | 0.45 | 0.73 | 13.92 | 5.05 | 4 | 10
0 | 25 | CONCLUIDO | 2.3391 | 42.75 | 37.27 | 8.44 | 0.28 | 265 | 61.76 | 28.92 | 1 | 0 | 6.84 | 7851.41 | 201.95 | 6609.81 | 471.1 | 139.12 | 162000.18 | 0.3 | 0.63 | 14.32 | 10.13 | 4 | 10
0 | 85 | CONCLUIDO | 1.754 | 57.01 | 41.93 | 6.71 | 0.11 | 375 | 167.88 | 51.39 | 1 | 373 | 30.49 | 20939.59 | 514.54 | 6597.28 | 640.17 | 139.12 | 245984.05 | 0.22 | 0.56 | 14.16 | 14.78 | 4 | 10
1 | 85 | CONCLUIDO | 2.5847 | 38.69 | 31.98 | 14.99 | 0.21 | 128 | 169.33 | 51.39 | 2 | 126 | 30.94 | 21118.46 | 353.07 | 6582.58 | 306.62 | 139.12 | 80443.91 | 0.45 | 0.73 | 13.78 | 4.87 | 4 | 10
2 | 85 | CONCLUIDO | 2.8465 | 35.13 | 30.08 | 22.85 | 0.31 | 79 | 170.79 | 51.39 | 3 | 5 | 31.4 | 21297.94 | 298.03 | 6585.52 | 240.93 | 139.12 | 47845.34 | 0.58 | 0.78 | 13.76 | 2.97 | 4 | 10
3 | 85 | CONCLUIDO | 2.847 | 35.12 | 30.07 | 22.84 | 0.41 | 79 | 172.25 | 51.39 | 4 | 0 | 31.86 | 21478.05 | 300.3 | 6586.68 | 240.56 | 139.12 | 47659.03 | 0.58 | 0.78 | 13.77 | 2.97 | 4 | 10
0 | 20 | CONCLUIDO | 2.1966 | 45.52 | 39.74 | 7.23 | 0.34 | 330 | 51.33 | 24.83 | 1 | 0 | 5.51 | 6564.78 | 190.17 | 6609.73 | 550.66 | 139.12 | 201454.94 | 0.25 | 0.59 | 14.51 | 12.6 | 4 | 10
0 | 65 | CONCLUIDO | 2.084 | 47.98 | 38.1 | 8.08 | 0.13 | 283 | 133.21 | 46.47 | 1 | 281 | 20.75 | 16663.42 | 389.24 | 6591.97 | 511.73 | 139.12 | 182223.52 | 0.27 | 0.61 | 14 | 10.97 | 4 | 10
1 | 65 | CONCLUIDO | 2.7712 | 36.09 | 31.07 | 17.93 | 0.26 | 104 | 134.55 | 46.47 | 2 | 21 | 21.09 | 16828.84 | 269.01 | 6586.04 | 273.62 | 139.12 | 64063.33 | 0.51 | 0.75 | 13.82 | 3.96 | 4 | 10
2 | 65 | CONCLUIDO | 2.7777 | 36 | 31.02 | 18.07 | 0.39 | 103 | 135.9 | 46.47 | 3 | 0 | 21.43 | 16994.64 | 270.04 | 6587.56 | 270.39 | 139.12 | 62452.93 | 0.51 | 0.75 | 13.85 | 3.9 | 4 | 10
0 | 75 | CONCLUIDO | 1.9136 | 52.26 | 39.96 | 7.31 | 0.12 | 328 | 150.44 | 49.1 | 1 | 326 | 25.34 | 18787.76 | 450.75 | 6596.34 | 574.45 | 139.12 | 213360.08 | 0.24 | 0.58 | 14.06 | 12.82 | 4 | 10
1 | 75 | CONCLUIDO | 2.6974 | 37.07 | 31.37 | 16.81 | 0.23 | 112 | 151.83 | 49.1 | 2 | 108 | 25.73 | 18959.54 | 307.75 | 6583.06 | 287.45 | 139.12 | 70941.86 | 0.48 | 0.74 | 13.72 | 4.26 | 4 | 10
2 | 75 | CONCLUIDO | 2.8183 | 35.48 | 30.49 | 20.55 | 0.35 | 89 | 153.23 | 49.1 | 3 | 0 | 26.13 | 19131.85 | 284.16 | 6586.72 | 253.84 | 139.12 | 54250.36 | 0.55 | 0.77 | 13.8 | 3.38 | 4 | 10
0 | 95 | CONCLUIDO | 1.606 | 62.26 | 44.01 | 6.23 | 0.1 | 424 | 185.69 | 53.44 | 1 | 422 | 36.26 | 23136.14 | 581.71 | 6600.78 | 708.94 | 139.12 | 280123.54 | 0.2 | 0.53 | 14.26 | 16.86 | 4 | 10
1 | 95 | CONCLUIDO | 2.474 | 40.42 | 32.59 | 13.58 | 0.19 | 144 | 187.21 | 53.44 | 2 | 142 | 36.77 | 23322.88 | 397.05 | 6584.35 | 328.13 | 139.12 | 91119.24 | 0.42 | 0.72 | 13.77 | 5.48 | 4 | 10
2 | 95 | CONCLUIDO | 2.8139 | 35.54 | 30.09 | 22.57 | 0.28 | 80 | 188.73 | 53.44 | 3 | 71 | 37.29 | 23510.33 | 327.84 | 6581.22 | 244 | 139.12 | 49372.11 | 0.57 | 0.78 | 13.68 | 2.98 | 4 | 10
3 | 95 | CONCLUIDO | 2.8615 | 34.95 | 29.84 | 25.21 | 0.37 | 71 | 190.25 | 53.44 | 4 | 0 | 37.82 | 23698.48 | 315.3 | 6583.46 | 232.85 | 139.12 | 43842.89 | 0.6 | 0.78 | 13.75 | 2.73 | 4 | 10
0 | 55 | CONCLUIDO | 2.2682 | 44.09 | 36.32 | 9.16 | 0.15 | 238 | 116.05 | 43.4 | 1 | 236 | 16.65 | 14546.17 | 328.05 | 6586.6 | 451.57 | 139.12 | 152367.1 | 0.31 | 0.64 | 13.95 | 9.19 | 4 | 10
1 | 55 | CONCLUIDO | 2.7281 | 36.66 | 31.68 | 15.71 | 0.3 | 121 | 117.34 | 43.4 | 2 | 0 | 16.94 | 14705.49 | 253.53 | 6589.98 | 292.4 | 139.12 | 73369.22 | 0.48 | 0.74 | 13.88 | 4.56 | 4 | 10

## gráficos
Selecione o eixo X:
Selecione o eixo Y:
Selecione o eixo Z:
Eixo X | Eixo Y | Eixo Z

## hidden (hidden)
Unnamed: 0
Volume de calda [L]
STATUS
Capacidade operacional [ha/h]
Tempo de missao [h]
Tempo util [h]
Tempo por voo [min]
Autonomia Projetada [h]
N° Voos
MTOW [kg]
Massa Estrutura [kg]
Combustível [kg]
Abastecimentos
Massa gerador
Potência gerador [W]
Combustível consumido [L]
Calda cons [L]
Distância percorrida [km]
Distância Pulverizando [km]
RTL ACUMULADO[m]
EOC [km/km]
EOC [h/h]
Tempo de manobra [h]
Tempo rtl_rtw [h]
V pulv [m/s]
V desloc [m/s]