## RESULTADOS_18
Unnamed: 0 | Volume de calda [L] | STATUS | Capacidade operacional [ha/h] | Tempo de missao [h] | Tempo util [h] | Tempo por voo [min] | Autonomia Projetada [h] | N° Voos | MTOW [kg] | Massa Estrutura [kg] | Combustível [kg] | Abastecimentos | Massa gerador | Potência gerador [W] | Combustível consumido [L] | Calda cons [L] | Distância percorrida [km] | Distância Pulverizando [km] | RTL ACUMULADO[m] | EOC [km/km] | EOC [h/h] | Tempo de manobra [h] | Tempo rtl_rtw [h] | V pulv [m/s] | V desloc [m/s] | Preço Total por ha Simples [R$/ha] | Preço Total por ha Presumido [R$/ha] | Preço Total por ha Real [R$/ha] | Preço Total Simples [R$] | Preço Total Presumido [R$] | Prod CAPEX [ha/h/R$] | Dias Trabalhados | Preço Total Real [R$]
0 | 100 | CONCLUIDO | 7.4669 | 13.39 | 7.76 | 5.82 | 0.09 | 80 | 194.77 | 54.38 | 1 | 0 | 39.4 | 24256.19 | 79.99 | 7878.52 | 152.86 | 54.2 | 49403.05 | 0.35 | 0.6 | 0.34 | 3.05 | 4 | 10 | 40.9888 | 56.0827 | 50.7302 | 40988.8031 | 56082.6887 | 9.7805e-06 | 3 | 50730.2356

## RESULTADOS_6
Unnamed: 0 | Volume de calda [L] | STATUS | Capacidade operacional [ha/h] | Tempo de missao [h] | Tempo util [h] | Tempo por voo [min] | Autonomia Projetada [h] | N° Voos | MTOW [kg] | Massa Estrutura [kg] | Combustível [kg] | Abastecimentos | Massa gerador | Potência gerador [W] | Combustível consumido [L] | Calda cons [L] | Distância percorrida [km] | Distância Pulverizando [km] | RTL ACUMULADO[m] | EOC [km/km] | EOC [h/h] | Tempo de manobra [h] | Tempo rtl_rtw [h] | V pulv [m/s] | V desloc [m/s] | Preço Total por ha Simples [R$/ha] | Preço Total por ha Presumido [R$/ha] | Preço Total por ha Real [R$/ha] | Preço Total Simples [R$] | Preço Total Presumido [R$] | Prod CAPEX [ha/h/R$] | Dias Trabalhados | Preço Total Real [R$]
0 | 40 | CONCLUIDO | 5.5453 | 18.03 | 12.35 | 3.74 | 0.2 | 198 | 89.87 | 37.55 | 1 | 0 | 11.32 | 11317.98 | 81.62 | 7900.97 | 300.28 | 54.2 | 122518.64 | 0.18 | 0.38 | 0.69 | 7.63 | 4 | 10 | 53.8236 | 73.6438 | 66.6153 | 53823.5855 | 73643.8042 | 7.5929e-06 | 4 | 66615.3429

## RESULTADOS_4
Unnamed: 0 | Volume de calda [L] | STATUS | Capacidade operacional [ha/h] | Tempo de missao [h] | Tempo util [h] | Tempo por voo [min] | Autonomia Projetada [h] | N° Voos | MTOW [kg] | Massa Estrutura [kg] | Combustível [kg] | Abastecimentos | Massa gerador | Potência gerador [W] | Combustível consumido [L] | Calda cons [L] | Distância percorrida [km] | Distância Pulverizando [km] | RTL ACUMULADO[m] | EOC [km/km] | EOC [h/h] | Tempo de manobra [h] | Tempo rtl_rtw [h] | V pulv [m/s] | V desloc [m/s] | Preço Total por ha Simples [R$/ha] | Preço Total por ha Presumido [R$/ha] | Preço Total por ha Real [R$/ha] | Preço Total Simples [R$] | Preço Total Presumido [R$] | Prod CAPEX [ha/h/R$] | Dias Trabalhados | Preço Total Real [R$]
0 | 30 | CONCLUIDO | 4.8095 | 20.79 | 14.86 | 3.39 | 0.24 | 263 | 71.52 | 32.27 | 1 | 0 | 8.25 | 9054.6 | 85.71 | 7907.5 | 381.1 | 54.2 | 162607.19 | 0.14 | 0.32 | 0.88 | 10.13 | 4 | 10 | 65.7204 | 89.9216 | 81.3396 | 65720.4232 | 89921.5823 | 6.6595e-06 | 5 | 81339.5927

## RESULTADOS_1
Unnamed: 0 | Volume de calda [L] | STATUS | Capacidade operacional [ha/h] | Tempo de missao [h] | Tempo util [h] | Tempo por voo [min] | Autonomia Projetada [h] | N° Voos | MTOW [kg] | Massa Estrutura [kg] | Combustível [kg] | Abastecimentos | Massa gerador | Potência gerador [W] | Combustível consumido [L] | Calda cons [L] | Distância percorrida [km] | Distância Pulverizando [km] | RTL ACUMULADO[m] | EOC [km/km] | EOC [h/h] | Tempo de manobra [h] | Tempo rtl_rtw [h] | V pulv [m/s] | V desloc [m/s] | Preço Total por ha Simples [R$/ha] | Preço Total por ha Presumido [R$/ha] | Preço Total por ha Real [R$/ha] | Preço Total Simples [R$] | Preço Total Presumido [R$] | Prod CAPEX [ha/h/R$] | Dias Trabalhados | Preço Total Real [R$]
0 | 15 | CONCLUIDO | 3.0788 | 32.48 | 24.96 | 2.86 | 0.43 | 524 | 39.78 | 19.54 | 1 | 0 | 4.24 | 5140 | 98.06 | 7957.99 | 705.74 | 54.2 | 323619.59 | 0.08 | 0.19 | 1.64 | 20.2 | 4 | 10 | 108.9284 | 149.0407 | 134.8165 | 108928.4416 | 149040.6993 | 4.3602e-06 | 8 | 134816.4642

## RESULTADOS_12
Unnamed: 0 | Volume de calda [L] | STATUS | Capacidade operacional [ha/h] | Tempo de missao [h] | Tempo util [h] | Tempo por voo [min] | Autonomia Projetada [h] | N° Voos | MTOW [kg] | Massa Estrutura [kg] | Combustível [kg] | Abastecimentos | Massa gerador | Potência gerador [W] | Combustível consumido [L] | Calda cons [L] | Distância percorrida [km] | Distância Pulverizando [km] | RTL ACUMULADO[m] | EOC [km/km] | EOC [h/h] | Tempo de manobra [h] | Tempo rtl_rtw [h] | V pulv [m/s] | V desloc [m/s] | Preço Total por ha Simples [R$/ha] | Preço Total por ha Presumido [R$/ha] | Preço Total por ha Real [R$/ha] | Preço Total Simples [R$] | Preço Total Presumido [R$] | Prod CAPEX [ha/h/R$] | Dias Trabalhados | Preço Total Real [R$]
0 | 70 | CONCLUIDO | 6.837 | 14.63 | 9.1 | 4.79 | 0.12 | 114 | 141.81 | 47.83 | 1 | 0 | 22.98 | 17723.39 | 78.13 | 7880.56 | 195.94 | 54.2 | 70768.64 | 0.28 | 0.51 | 0.44 | 4.39 | 4 | 10 | 49.3483 | 67.5205 | 61.0764 | 49348.2781 | 67520.4912 | 9.1272e-06 | 4 | 61076.4303

## RESULTADOS_16
Unnamed: 0 | Volume de calda [L] | STATUS | Capacidade operacional [ha/h] | Tempo de missao [h] | Tempo util [h] | Tempo por voo [min] | Autonomia Projetada [h] | N° Voos | MTOW [kg] | Massa Estrutura [kg] | Combustível [kg] | Abastecimentos | Massa gerador | Potência gerador [W] | Combustível consumido [L] | Calda cons [L] | Distância percorrida [km] | Distância Pulverizando [km] | RTL ACUMULADO[m] | EOC [km/km] | EOC [h/h] | Tempo de manobra [h] | Tempo rtl_rtw [h] | V pulv [m/s] | V desloc [m/s] | Preço Total por ha Simples [R$/ha] | Preço Total por ha Presumido [R$/ha] | Preço Total por ha Real [R$/ha] | Preço Total Simples [R$] | Preço Total Presumido [R$] | Prod CAPEX [ha/h/R$] | Dias Trabalhados | Preço Total Real [R$]
0 | 90 | CONCLUIDO | 7.2948 | 13.71 | 8.12 | 5.48 | 0.1 | 89 | 176.73 | 52.44 | 1 | 0 | 33.29 | 22031.19 | 79.07 | 7877.95 | 164.47 | 54.2 | 55163.06 | 0.33 | 0.57 | 0.37 | 3.41 | 4 | 10 | 41.088 | 56.2185 | 50.8531 | 41088.0404 | 56218.4695 | 9.6112e-06 | 3 | 50853.0577

## RESULTADOS_0
Unnamed: 0 | Volume de calda [L] | STATUS | Capacidade operacional [ha/h] | Tempo de missao [h] | Tempo util [h] | Tempo por voo [min] | Autonomia Projetada [h] | N° Voos | MTOW [kg] | Massa Estrutura [kg] | Combustível [kg] | Abastecimentos | Massa gerador | Potência gerador [W] | Combustível consumido [L] | Calda cons [L] | Distância percorrida [km] | Distância Pulverizando [km] | RTL ACUMULADO[m] | EOC [km/km] | EOC [h/h] | Tempo de manobra [h] | Tempo rtl_rtw [h] | V pulv [m/s] | V desloc [m/s] | Preço Total por ha Simples [R$/ha] | Preço Total por ha Presumido [R$/ha] | Preço Total por ha Real [R$/ha] | Preço Total Simples [R$] | Preço Total Presumido [R$] | Prod CAPEX [ha/h/R$] | Dias Trabalhados | Preço Total Real [R$]
0 | 10 | CONCLUIDO | 2.212 | 45.21 | 34.88 | 2.68 | 0.64 | 781 | 26.11 | 12.1 | 1 | 0 | 3.01 | 3454.41 | 100.15 | 8001.25 | 1024.96 | 54.2 | 481945.14 | 0.05 | 0.14 | 2.39 | 30.1 | 4 | 10 | 145.2044 | 198.6751 | 179.7139 | 145204.4463 | 198675.1294 | 3.1664e-06 | 10 | 179713.8539

## RESULTADOS_7
Unnamed: 0 | Volume de calda [L] | STATUS | Capacidade operacional [ha/h] | Tempo de missao [h] | Tempo util [h] | Tempo por voo [min] | Autonomia Projetada [h] | N° Voos | MTOW [kg] | Massa Estrutura [kg] | Combustível [kg] | Abastecimentos | Massa gerador | Potência gerador [W] | Combustível consumido [L] | Calda cons [L] | Distância percorrida [km] | Distância Pulverizando [km] | RTL ACUMULADO[m] | EOC [km/km] | EOC [h/h] | Tempo de manobra [h] | Tempo rtl_rtw [h] | V pulv [m/s] | V desloc [m/s] | Preço Total por ha Simples [R$/ha] | Preço Total por ha Presumido [R$/ha] | Preço Total por ha Real [R$/ha] | Preço Total Simples [R$] | Preço Total Presumido [R$] | Prod CAPEX [ha/h/R$] | Dias Trabalhados | Preço Total Real [R$]
0 | 45 | CONCLUIDO | 5.8505 | 17.09 | 11.49 | 3.92 | 0.18 | 176 | 98.71 | 39.72 | 1 | 0 | 12.99 | 12407.75 | 80.12 | 7892.9 | 272.75 | 54.2 | 108868.4 | 0.2 | 0.41 | 0.62 | 6.76 | 4 | 10 | 52.3576 | 71.6379 | 64.8009 | 52357.5613 | 71637.9253 | 7.9715e-06 | 4 | 64800.9022

## RESULTADOS_10
Unnamed: 0 | Volume de calda [L] | STATUS | Capacidade operacional [ha/h] | Tempo de missao [h] | Tempo util [h] | Tempo por voo [min] | Autonomia Projetada [h] | N° Voos | MTOW [kg] | Massa Estrutura [kg] | Combustível [kg] | Abastecimentos | Massa gerador | Potência gerador [W] | Combustível consumido [L] | Calda cons [L] | Distância percorrida [km] | Distância Pulverizando [km] | RTL ACUMULADO[m] | EOC [km/km] | EOC [h/h] | Tempo de manobra [h] | Tempo rtl_rtw [h] | V pulv [m/s] | V desloc [m/s] | Preço Total por ha Simples [R$/ha] | Preço Total por ha Presumido [R$/ha] | Preço Total por ha Real [R$/ha] | Preço Total Simples [R$] | Preço Total Presumido [R$] | Prod CAPEX [ha/h/R$] | Dias Trabalhados | Preço Total Real [R$]
0 | 60 | CONCLUIDO | 6.5505 | 15.27 | 9.76 | 4.44 | 0.14 | 132 | 124.63 | 45 | 1 | 0 | 18.64 | 15605.44 | 77.66 | 7885.75 | 216.97 | 54.2 | 81196.45 | 0.25 | 0.48 | 0.49 | 5.04 | 4 | 10 | 49.8327 | 68.1833 | 61.676 | 49832.6896 | 68183.2844 | 8.8105e-06 | 4 | 61675.9674

## RESULTADOS_14
Unnamed: 0 | Volume de calda [L] | STATUS | Capacidade operacional [ha/h] | Tempo de missao [h] | Tempo util [h] | Tempo por voo [min] | Autonomia Projetada [h] | N° Voos | MTOW [kg] | Massa Estrutura [kg] | Combustível [kg] | Abastecimentos | Massa gerador | Potência gerador [W] | Combustível consumido [L] | Calda cons [L] | Distância percorrida [km] | Distância Pulverizando [km] | RTL ACUMULADO[m] | EOC [km/km] | EOC [h/h] | Tempo de manobra [h] | Tempo rtl_rtw [h] | V pulv [m/s] | V desloc [m/s] | Preço Total por ha Simples [R$/ha] | Preço Total por ha Presumido [R$/ha] | Preço Total por ha Real [R$/ha] | Preço Total Simples [R$] | Preço Total Presumido [R$] | Prod CAPEX [ha/h/R$] | Dias Trabalhados | Preço Total Real [R$]
0 | 80 | CONCLUIDO | 7.0982 | 14.09 | 8.54 | 5.12 | 0.11 | 100 | 159.12 | 50.28 | 1 | 0 | 27.84 | 19859.16 | 78.13 | 7881.18 | 177.95 | 54.2 | 61847.23 | 0.3 | 0.55 | 0.4 | 3.83 | 4 | 10 | 48.8694 | 66.8653 | 60.4838 | 48869.4121 | 66865.2856 | 9.4113e-06 | 4 | 60483.7565

## RESULTADOS_5
Unnamed: 0 | Volume de calda [L] | STATUS | Capacidade operacional [ha/h] | Tempo de missao [h] | Tempo util [h] | Tempo por voo [min] | Autonomia Projetada [h] | N° Voos | MTOW [kg] | Massa Estrutura [kg] | Combustível [kg] | Abastecimentos | Massa gerador | Potência gerador [W] | Combustível consumido [L] | Calda cons [L] | Distância percorrida [km] | Distância Pulverizando [km] | RTL ACUMULADO[m] | EOC [km/km] | EOC [h/h] | Tempo de manobra [h] | Tempo rtl_rtw [h] | V pulv [m/s] | V desloc [m/s] | Preço Total por ha Simples [R$/ha] | Preço Total por ha Presumido [R$/ha] | Preço Total por ha Real [R$/ha] | Preço Total Simples [R$] | Preço Total Presumido [R$] | Prod CAPEX [ha/h/R$] | Dias Trabalhados | Preço Total Real [R$]
0 | 35 | CONCLUIDO | 5.2053 | 19.21 | 13.43 | 3.56 | 0.22 | 226 | 80.84 | 35.1 | 1 | 0 | 9.74 | 10204.21 | 83.39 | 7899.12 | 335.17 | 54.2 | 139826.08 | 0.16 | 0.35 | 0.77 | 8.7 | 4 | 10 | 63.0906 | 86.3234 | 78.0848 | 63090.6211 | 86323.3712 | 7.1655e-06 | 5 | 78084.7898

## RESULTADOS_8
Unnamed: 0 | Volume de calda [L] | STATUS | Capacidade operacional [ha/h] | Tempo de missao [h] | Tempo util [h] | Tempo por voo [min] | Autonomia Projetada [h] | N° Voos | MTOW [kg] | Massa Estrutura [kg] | Combustível [kg] | Abastecimentos | Massa gerador | Potência gerador [W] | Combustível consumido [L] | Calda cons [L] | Distância percorrida [km] | Distância Pulverizando [km] | RTL ACUMULADO[m] | EOC [km/km] | EOC [h/h] | Tempo de manobra [h] | Tempo rtl_rtw [h] | V pulv [m/s] | V desloc [m/s] | Preço Total por ha Simples [R$/ha] | Preço Total por ha Presumido [R$/ha] | Preço Total por ha Real [R$/ha] | Preço Total Simples [R$] | Preço Total Presumido [R$] | Prod CAPEX [ha/h/R$] | Dias Trabalhados | Preço Total Real [R$]
0 | 50 | CONCLUIDO | 6.1291 | 16.32 | 10.77 | 4.09 | 0.16 | 158 | 107.41 | 41.65 | 1 | 0 | 14.77 | 13481.73 | 78.69 | 7892.61 | 249.63 | 54.2 | 97396.33 | 0.22 | 0.43 | 0.56 | 6.05 | 4 | 10 | 51.1496 | 69.9852 | 63.3059 | 51149.6396 | 69985.1935 | 8.3129e-06 | 4 | 63305.9048

## RESULTADOS_3
Unnamed: 0 | Volume de calda [L] | STATUS | Capacidade operacional [ha/h] | Tempo de missao [h] | Tempo util [h] | Tempo por voo [min] | Autonomia Projetada [h] | N° Voos | MTOW [kg] | Massa Estrutura [kg] | Combustível [kg] | Abastecimentos | Massa gerador | Potência gerador [W] | Combustível consumido [L] | Calda cons [L] | Distância percorrida [km] | Distância Pulverizando [km] | RTL ACUMULADO[m] | EOC [km/km] | EOC [h/h] | Tempo de manobra [h] | Tempo rtl_rtw [h] | V pulv [m/s] | V desloc [m/s] | Preço Total por ha Simples [R$/ha] | Preço Total por ha Presumido [R$/ha] | Preço Total por ha Real [R$/ha] | Preço Total Simples [R$] | Preço Total Presumido [R$] | Prod CAPEX [ha/h/R$] | Dias Trabalhados | Preço Total Real [R$]
0 | 25 | CONCLUIDO | 4.3414 | 23.03 | 16.86 | 3.21 | 0.28 | 315 | 61.76 | 28.92 | 1 | 0 | 6.84 | 7851.41 | 88.83 | 7918.18 | 445.63 | 54.2 | 194609.9 | 0.12 | 0.28 | 1.03 | 12.13 | 4 | 10 | 69.6604 | 95.3124 | 86.2159 | 69660.3686 | 95312.3895 | 6.0505e-06 | 5 | 86215.9088

## RESULTADOS_15
Unnamed: 0 | Volume de calda [L] | STATUS | Capacidade operacional [ha/h] | Tempo de missao [h] | Tempo util [h] | Tempo por voo [min] | Autonomia Projetada [h] | N° Voos | MTOW [kg] | Massa Estrutura [kg] | Combustível [kg] | Abastecimentos | Massa gerador | Potência gerador [W] | Combustível consumido [L] | Calda cons [L] | Distância percorrida [km] | Distância Pulverizando [km] | RTL ACUMULADO[m] | EOC [km/km] | EOC [h/h] | Tempo de manobra [h] | Tempo rtl_rtw [h] | V pulv [m/s] | V desloc [m/s] | Preço Total por ha Simples [R$/ha] | Preço Total por ha Presumido [R$/ha] | Preço Total por ha Real [R$/ha] | Preço Total Simples [R$] | Preço Total Presumido [R$] | Prod CAPEX [ha/h/R$] | Dias Trabalhados | Preço Total Real [R$]
0 | 85 | CONCLUIDO | 7.2059 | 13.88 | 8.32 | 5.31 | 0.11 | 94 | 167.88 | 51.39 | 1 | 0 | 30.49 | 20939.59 | 78.58 | 7881.55 | 170.68 | 54.2 | 58239.47 | 0.32 | 0.56 | 0.38 | 3.6 | 4 | 10 | 48.7866 | 66.752 | 60.3813 | 48786.5906 | 66751.9655 | 9.5235e-06 | 4 | 60381.2516

## RESULTADOS_2
Unnamed: 0 | Volume de calda [L] | STATUS | Capacidade operacional [ha/h] | Tempo de missao [h] | Tempo util [h] | Tempo por voo [min] | Autonomia Projetada [h] | N° Voos | MTOW [kg] | Massa Estrutura [kg] | Combustível [kg] | Abastecimentos | Massa gerador | Potência gerador [W] | Combustível consumido [L] | Calda cons [L] | Distância percorrida [km] | Distância Pulverizando [km] | RTL ACUMULADO[m] | EOC [km/km] | EOC [h/h] | Tempo de manobra [h] | Tempo rtl_rtw [h] | V pulv [m/s] | V desloc [m/s] | Preço Total por ha Simples [R$/ha] | Preço Total por ha Presumido [R$/ha] | Preço Total por ha Real [R$/ha] | Preço Total Simples [R$] | Preço Total Presumido [R$] | Prod CAPEX [ha/h/R$] | Dias Trabalhados | Preço Total Real [R$]
0 | 20 | CONCLUIDO | 3.786 | 26.41 | 19.86 | 3.03 | 0.34 | 393 | 51.33 | 24.83 | 1 | 0 | 5.51 | 6564.78 | 92.88 | 7938.53 | 541.85 | 54.2 | 242329.83 | 0.1 | 0.24 | 1.26 | 15.12 | 4 | 10 | 83.1188 | 113.7268 | 102.8729 | 83118.8011 | 113726.8106 | 5.3155e-06 | 6 | 102872.8834

## RESULTADOS_11
Unnamed: 0 | Volume de calda [L] | STATUS | Capacidade operacional [ha/h] | Tempo de missao [h] | Tempo util [h] | Tempo por voo [min] | Autonomia Projetada [h] | N° Voos | MTOW [kg] | Massa Estrutura [kg] | Combustível [kg] | Abastecimentos | Massa gerador | Potência gerador [W] | Combustível consumido [L] | Calda cons [L] | Distância percorrida [km] | Distância Pulverizando [km] | RTL ACUMULADO[m] | EOC [km/km] | EOC [h/h] | Tempo de manobra [h] | Tempo rtl_rtw [h] | V pulv [m/s] | V desloc [m/s] | Preço Total por ha Simples [R$/ha] | Preço Total por ha Presumido [R$/ha] | Preço Total por ha Real [R$/ha] | Preço Total Simples [R$] | Preço Total Presumido [R$] | Prod CAPEX [ha/h/R$] | Dias Trabalhados | Preço Total Real [R$]
0 | 65 | CONCLUIDO | 6.7192 | 14.88 | 9.38 | 4.61 | 0.13 | 122 | 133.21 | 46.47 | 1 | 0 | 20.75 | 16663.42 | 77.41 | 7884.52 | 204.94 | 54.2 | 75230.36 | 0.26 | 0.5 | 0.46 | 4.66 | 4 | 10 | 49.4122 | 67.6079 | 61.1555 | 49412.1768 | 67607.9202 | 9.0028e-06 | 4 | 61155.5152

## RESULTADOS_13
Unnamed: 0 | Volume de calda [L] | STATUS | Capacidade operacional [ha/h] | Tempo de missao [h] | Tempo util [h] | Tempo por voo [min] | Autonomia Projetada [h] | N° Voos | MTOW [kg] | Massa Estrutura [kg] | Combustível [kg] | Abastecimentos | Massa gerador | Potência gerador [W] | Combustível consumido [L] | Calda cons [L] | Distância percorrida [km] | Distância Pulverizando [km] | RTL ACUMULADO[m] | EOC [km/km] | EOC [h/h] | Tempo de manobra [h] | Tempo rtl_rtw [h] | V pulv [m/s] | V desloc [m/s] | Preço Total por ha Simples [R$/ha] | Preço Total por ha Presumido [R$/ha] | Preço Total por ha Real [R$/ha] | Preço Total Simples [R$] | Preço Total Presumido [R$] | Prod CAPEX [ha/h/R$] | Dias Trabalhados | Preço Total Real [R$]
0 | 75 | CONCLUIDO | 6.995 | 14.3 | 8.78 | 4.97 | 0.12 | 106 | 150.44 | 49.1 | 1 | 0 | 25.34 | 18787.76 | 77.81 | 7884.1 | 185.32 | 54.2 | 65499.77 | 0.29 | 0.53 | 0.42 | 4.06 | 4 | 10 | 48.9685 | 67.0009 | 60.6064 | 48968.5255 | 67000.897 | 9.3055e-06 | 4 | 60606.4254

## RESULTADOS_17
Unnamed: 0 | Volume de calda [L] | STATUS | Capacidade operacional [ha/h] | Tempo de missao [h] | Tempo util [h] | Tempo por voo [min] | Autonomia Projetada [h] | N° Voos | MTOW [kg] | Massa Estrutura [kg] | Combustível [kg] | Abastecimentos | Massa gerador | Potência gerador [W] | Combustível consumido [L] | Calda cons [L] | Distância percorrida [km] | Distância Pulverizando [km] | RTL ACUMULADO[m] | EOC [km/km] | EOC [h/h] | Tempo de manobra [h] | Tempo rtl_rtw [h] | V pulv [m/s] | V desloc [m/s] | Preço Total por ha Simples [R$/ha] | Preço Total por ha Presumido [R$/ha] | Preço Total por ha Real [R$/ha] | Preço Total Simples [R$] | Preço Total Presumido [R$] | Prod CAPEX [ha/h/R$] | Dias Trabalhados | Preço Total Real [R$]
0 | 95 | CONCLUIDO | 7.4034 | 13.51 | 7.91 | 5.65 | 0.1 | 84 | 185.69 | 53.44 | 1 | 0 | 36.26 | 23136.14 | 79.23 | 7876.9 | 157.72 | 54.2 | 51809.67 | 0.34 | 0.59 | 0.35 | 3.2 | 4 | 10 | 40.9272 | 55.9984 | 50.654 | 40927.2098 | 55998.414 | 9.7253e-06 | 3 | 50654.004

## RESULTADOS_9
Unnamed: 0 | Volume de calda [L] | STATUS | Capacidade operacional [ha/h] | Tempo de missao [h] | Tempo util [h] | Tempo por voo [min] | Autonomia Projetada [h] | N° Voos | MTOW [kg] | Massa Estrutura [kg] | Combustível [kg] | Abastecimentos | Massa gerador | Potência gerador [W] | Combustível consumido [L] | Calda cons [L] | Distância percorrida [km] | Distância Pulverizando [km] | RTL ACUMULADO[m] | EOC [km/km] | EOC [h/h] | Tempo de manobra [h] | Tempo rtl_rtw [h] | V pulv [m/s] | V desloc [m/s] | Preço Total por ha Simples [R$/ha] | Preço Total por ha Presumido [R$/ha] | Preço Total por ha Real [R$/ha] | Preço Total Simples [R$] | Preço Total Presumido [R$] | Prod CAPEX [ha/h/R$] | Dias Trabalhados | Preço Total Real [R$]
0 | 55 | CONCLUIDO | 6.3427 | 15.77 | 10.24 | 4.27 | 0.15 | 144 | 116.05 | 43.4 | 1 | 0 | 16.65 | 14546.17 | 78.22 | 7891.13 | 232.45 | 54.2 | 88873.55 | 0.23 | 0.46 | 0.53 | 5.52 | 4 | 10 | 50.4704 | 69.0558 | 62.4652 | 50470.385 | 69055.8074 | 8.5657e-06 | 4 | 62465.218

## resultados
Unnamed: 0 | Volume de calda [L] | STATUS | Capacidade operacional [ha/h] | Tempo de missao [h] | Tempo util [h] | Tempo por voo [min] | Autonomia Projetada [h] | N° Voos | MTOW [kg] | Massa Estrutura [kg] | Combustível [kg] | Abastecimentos | Massa gerador | Potência gerador [W] | Combustível consumido [L] | Calda cons [L] | Distância percorrida [km] | Distância Pulverizando [km] | RTL ACUMULADO[m] | EOC [km/km] | EOC [h/h] | Tempo de manobra [h] | Tempo rtl_rtw [h] | V pulv [m/s] | V desloc [m/s]
0 | 100 | CONCLUIDO | 7.4669 | 13.39 | 7.76 | 5.82 | 0.09 | 80 | 194.77 | 54.38 | 1 | 0 | 39.4 | 24256.19 | 79.99 | 7878.52 | 152.86 | 54.2 | 49403.05 | 0.35 | 0.6 | 0.34 | 3.05 | 4 | 10
0 | 40 | CONCLUIDO | 5.5453 | 18.03 | 12.35 | 3.74 | 0.2 | 198 | 89.87 | 37.55 | 1 | 0 | 11.32 | 11317.98 | 81.62 | 7900.97 | 300.28 | 54.2 | 122518.64 | 0.18 | 0.38 | 0.69 | 7.63 | 4 | 10
0 | 30 | CONCLUIDO | 4.8095 | 20.79 | 14.86 | 3.39 | 0.24 | 263 | 71.52 | 32.27 | 1 | 0 | 8.25 | 9054.6 | 85.71 | 7907.5 | 381.1 | 54.2 | 162607.19 | 0.14 | 0.32 | 0.88 | 10.13 | 4 | 10
0 | 15 | CONCLUIDO | 3.0788 | 32.48 | 24.96 | 2.86 | 0.43 | 524 | 39.78 | 19.54 | 1 | 0 | 4.24 | 5140 | 98.06 | 7957.99 | 705.74 | 54.2 | 323619.59 | 0.08 | 0.19 | 1.64 | 20.2 | 4 | 10
0 | 70 | CONCLUIDO | 6.837 | 14.63 | 9.1 | 4.79 | 0.12 | 114 | 141.81 | 47.83 | 1 | 0 | 22.98 | 17723.39 | 78.13 | 7880.56 | 195.94 | 54.2 | 70768.64 | 0.28 | 0.51 | 0.44 | 4.39 | 4 | 10
0 | 90 | CONCLUIDO | 7.2948 | 13.71 | 8.12 | 5.48 | 0.1 | 89 | 176.73 | 52.44 | 1 | 0 | 33.29 | 22031.19 | 79.07 | 7877.95 | 164.47 | 54.2 | 55163.06 | 0.33 | 0.57 | 0.37 | 3.41 | 4 | 10
0 | 10 | CONCLUIDO | 2.212 | 45.21 | 34.88 | 2.68 | 0.64 | 781 | 26.11 | 12.1 | 1 | 0 | 3.01 | 3454.41 | 100.15 | 8001.25 | 1024.96 | 54.2 | 481945.14 | 0.05 | 0.14 | 2.39 | 30.1 | 4 | 10
0 | 45 | CONCLUIDO | 5.8505 | 17.09 | 11.49 | 3.92 | 0.18 | 176 | 98.71 | 39.72 | 1 | 0 | 12.99 | 12407.75 | 80.12 | 7892.9 | 272.75 | 54.2 | 108868.4 | 0.2 | 0.41 | 0.62 | 6.76 | 4 | 10
0 | 60 | CONCLUIDO | 6.5505 | 15.27 | 9.76 | 4.44 | 0.14 | 132 | 124.63 | 45 | 1 | 0 | 18.64 | 15605.44 | 77.66 | 7885.75 | 216.97 | 54.2 | 81196.45 | 0.25 | 0.48 | 0.49 | 5.04 | 4 | 10
0 | 80 | CONCLUIDO | 7.0982 | 14.09 | 8.54 | 5.12 | 0.11 | 100 | 159.12 | 50.28 | 1 | 0 | 27.84 | 19859.16 | 78.13 | 7881.18 | 177.95 | 54.2 | 61847.23 | 0.3 | 0.55 | 0.4 | 3.83 | 4 | 10
0 | 35 | CONCLUIDO | 5.2053 | 19.21 | 13.43 | 3.56 | 0.22 | 226 | 80.84 | 35.1 | 1 | 0 | 9.74 | 10204.21 | 83.39 | 7899.12 | 335.17 | 54.2 | 139826.08 | 0.16 | 0.35 | 0.77 | 8.7 | 4 | 10
0 | 50 | CONCLUIDO | 6.1291 | 16.32 | 10.77 | 4.09 | 0.16 | 158 | 107.41 | 41.65 | 1 | 0 | 14.77 | 13481.73 | 78.69 | 7892.61 | 249.63 | 54.2 | 97396.33 | 0.22 | 0.43 | 0.56 | 6.05 | 4 | 10
0 | 25 | CONCLUIDO | 4.3414 | 23.03 | 16.86 | 3.21 | 0.28 | 315 | 61.76 | 28.92 | 1 | 0 | 6.84 | 7851.41 | 88.83 | 7918.18 | 445.63 | 54.2 | 194609.9 | 0.12 | 0.28 | 1.03 | 12.13 | 4 | 10
0 | 85 | CONCLUIDO | 7.2059 | 13.88 | 8.32 | 5.31 | 0.11 | 94 | 167.88 | 51.39 | 1 | 0 | 30.49 | 20939.59 | 78.58 | 7881.55 | 170.68 | 54.2 | 58239.47 | 0.32 | 0.56 | 0.38 | 3.6 | 4 | 10
0 | 20 | CONCLUIDO | 3.786 | 26.41 | 19.86 | 3.03 | 0.34 | 393 | 51.33 | 24.83 | 1 | 0 | 5.51 | 6564.78 | 92.88 | 7938.53 | 541.85 | 54.2 | 242329.83 | 0.1 | 0.24 | 1.26 | 15.12 | 4 | 10
0 | 65 | CONCLUIDO | 6.7192 | 14.88 | 9.38 | 4.61 | 0.13 | 122 | 133.21 | 46.47 | 1 | 0 | 20.75 | 16663.42 | 77.41 | 7884.52 | 204.94 | 54.2 | 75230.36 | 0.26 | 0.5 | 0.46 | 4.66 | 4 | 10
0 | 75 | CONCLUIDO | 6.995 | 14.3 | 8.78 | 4.97 | 0.12 | 106 | 150.44 | 49.1 | 1 | 0 | 25.34 | 18787.76 | 77.81 | 7884.1 | 185.32 | 54.2 | 65499.77 | 0.29 | 0.53 | 0.42 | 4.06 | 4 | 10
0 | 95 | CONCLUIDO | 7.4034 | 13.51 | 7.91 | 5.65 | 0.1 | 84 | 185.69 | 53.44 | 1 | 0 | 36.26 | 23136.14 | 79.23 | 7876.9 | 157.72 | 54.2 | 51809.67 | 0.34 | 0.59 | 0.35 | 3.2 | 4 | 10
0 | 55 | CONCLUIDO | 6.3427 | 15.77 | 10.24 | 4.27 | 0.15 | 144 | 116.05 | 43.4 | 1 | 0 | 16.65 | 14546.17 | 78.22 | 7891.13 | 232.45 | 54.2 | 88873.55 | 0.23 | 0.46 | 0.53 | 5.52 | 4 | 10

## gráficos
Selecione o eixo X:
Selecione o eixo Y:
Selecione o eixo Z:
Eixo X | Eixo Y | Eixo Z

## hidden (hidden)
Unnamed: 0
Volume de calda [L]
STATUS
Capacidade operacional [ha/h]
Tempo de missao [h]
Tempo util [h]
Tempo por voo [min]
Autonomia Projetada [h]
N° Voos
MTOW [kg]
Massa Estrutura [kg]
Combustível [kg]
Abastecimentos
Massa gerador
Potência gerador [W]
Combustível consumido [L]
Calda cons [L]
Distância percorrida [km]
Distância Pulverizando [km]
RTL ACUMULADO[m]
EOC [km/km]
EOC [h/h]
Tempo de manobra [h]
Tempo rtl_rtw [h]
V pulv [m/s]
V desloc [m/s]