## RESULTADOS_18
Unnamed: 0 | Volume de calda [L] | STATUS | Capacidade operacional [ha/h] | Tempo de missao [h] | Tempo util [h] | Tempo por voo [min] | Autonomia Projetada [h] | N° Voos | MTOW [kg] | Massa Estrutura [kg] | Combustível [kg] | Abastecimentos | Massa gerador | Potência gerador [W] | Combustível consumido [L] | Calda cons [L] | Distância percorrida [km] | Distância Pulverizando [km] | RTL ACUMULADO[m] | EOC [km/km] | EOC [h/h] | Tempo de manobra [h] | Tempo rtl_rtw [h] | V pulv [m/s] | V desloc [m/s] | Preço Total por ha Simples [R$/ha] | Preço Total por ha Presumido [R$/ha] | Preço Total por ha Real [R$/ha] | Preço Total Simples [R$] | Preço Total Presumido [R$] | Prod CAPEX [ha/h/R$] | Dias Trabalhados | Preço Total Real [R$]
0 | 100 | CONCLUIDO | 4.8728 | 20.52 | 13.61 | 7.23 | 0.09 | 113 | 194.77 | 54.38 | 1 | 99 | 39.4 | 24256.19 | 153.55 | 7843.94 | 249.71 | 107.99 | 70696.58 | 0.43 | 0.68 | 0.42 | 4.26 | 4 | 10 | 87.7837 | 120.1095 | 108.6464 | 87783.6562 | 120109.4711 | 6.3826e-06 | 5 | 108646.3918
1 | 100 | CONCLUIDO | 5.5522 | 18.01 | 12.38 | 9.29 | 0.18 | 80 | 196.32 | 54.38 | 2 | 0 | 39.95 | 24447.22 | 127.63 | 7838.76 | 205.88 | 107.99 | 48944.82 | 0.52 | 0.75 | 0.45 | 3.04 | 4 | 10 | 67.4881 | 92.3401 | 83.5273 | 67488.0557 | 92340.1352 | 7.2725e-06 | 4 | 83527.3223

## RESULTADOS_6
Unnamed: 0 | Volume de calda [L] | STATUS | Capacidade operacional [ha/h] | Tempo de missao [h] | Tempo util [h] | Tempo por voo [min] | Autonomia Projetada [h] | N° Voos | MTOW [kg] | Massa Estrutura [kg] | Combustível [kg] | Abastecimentos | Massa gerador | Potência gerador [W] | Combustível consumido [L] | Calda cons [L] | Distância percorrida [km] | Distância Pulverizando [km] | RTL ACUMULADO[m] | EOC [km/km] | EOC [h/h] | Tempo de manobra [h] | Tempo rtl_rtw [h] | V pulv [m/s] | V desloc [m/s] | Preço Total por ha Simples [R$/ha] | Preço Total por ha Presumido [R$/ha] | Preço Total por ha Real [R$/ha] | Preço Total Simples [R$] | Preço Total Presumido [R$] | Prod CAPEX [ha/h/R$] | Dias Trabalhados | Preço Total Real [R$]
0 | 40 | CONCLUIDO | 4.4325 | 22.56 | 16.9 | 5.15 | 0.2 | 197 | 89.87 | 37.55 | 1 | 0 | 11.32 | 11317.98 | 111.09 | 7849.72 | 351.23 | 107.99 | 121035.59 | 0.31 | 0.55 | 0.79 | 7.54 | 4 | 10 | 77.2289 | 105.668 | 95.5832 | 77228.895 | 105667.9813 | 6.0692e-06 | 5 | 95583.1774

## RESULTADOS_4
Unnamed: 0 | Volume de calda [L] | STATUS | Capacidade operacional [ha/h] | Tempo de missao [h] | Tempo util [h] | Tempo por voo [min] | Autonomia Projetada [h] | N° Voos | MTOW [kg] | Massa Estrutura [kg] | Combustível [kg] | Abastecimentos | Massa gerador | Potência gerador [W] | Combustível consumido [L] | Calda cons [L] | Distância percorrida [km] | Distância Pulverizando [km] | RTL ACUMULADO[m] | EOC [km/km] | EOC [h/h] | Tempo de manobra [h] | Tempo rtl_rtw [h] | V pulv [m/s] | V desloc [m/s] | Preço Total por ha Simples [R$/ha] | Preço Total por ha Presumido [R$/ha] | Preço Total por ha Real [R$/ha] | Preço Total Simples [R$] | Preço Total Presumido [R$] | Prod CAPEX [ha/h/R$] | Dias Trabalhados | Preço Total Real [R$]
0 | 30 | CONCLUIDO | 3.9442 | 25.35 | 19.43 | 4.45 | 0.24 | 262 | 71.52 | 32.27 | 1 | 0 | 8.25 | 9054.6 | 111.71 | 7857.93 | 432.44 | 107.99 | 161316.4 | 0.25 | 0.48 | 0.99 | 10.07 | 4 | 10 | 89.327 | 122.2212 | 110.5565 | 89327.0065 | 122221.1511 | 5.4613e-06 | 6 | 110556.536

## RESULTADOS_1
Unnamed: 0 | Volume de calda [L] | STATUS | Capacidade operacional [ha/h] | Tempo de missao [h] | Tempo util [h] | Tempo por voo [min] | Autonomia Projetada [h] | N° Voos | MTOW [kg] | Massa Estrutura [kg] | Combustível [kg] | Abastecimentos | Massa gerador | Potência gerador [W] | Combustível consumido [L] | Calda cons [L] | Distância percorrida [km] | Distância Pulverizando [km] | RTL ACUMULADO[m] | EOC [km/km] | EOC [h/h] | Tempo de manobra [h] | Tempo rtl_rtw [h] | V pulv [m/s] | V desloc [m/s] | Preço Total por ha Simples [R$/ha] | Preço Total por ha Presumido [R$/ha] | Preço Total por ha Real [R$/ha] | Preço Total Simples [R$] | Preço Total Presumido [R$] | Prod CAPEX [ha/h/R$] | Dias Trabalhados | Preço Total Real [R$]
0 | 15 | CONCLUIDO | 2.704 | 36.98 | 29.48 | 3.39 | 0.43 | 522 | 39.78 | 19.54 | 1 | 0 | 4.24 | 5140 | 115.85 | 7885.06 | 755.3 | 107.99 | 321445.77 | 0.14 | 0.32 | 1.75 | 20.09 | 4 | 10 | 133.358 | 182.4663 | 165.052 | 133358.0165 | 182466.3215 | 3.8294e-06 | 9 | 165051.9919

## RESULTADOS_12
Unnamed: 0 | Volume de calda [L] | STATUS | Capacidade operacional [ha/h] | Tempo de missao [h] | Tempo util [h] | Tempo por voo [min] | Autonomia Projetada [h] | N° Voos | MTOW [kg] | Massa Estrutura [kg] | Combustível [kg] | Abastecimentos | Massa gerador | Potência gerador [W] | Combustível consumido [L] | Calda cons [L] | Distância percorrida [km] | Distância Pulverizando [km] | RTL ACUMULADO[m] | EOC [km/km] | EOC [h/h] | Tempo de manobra [h] | Tempo rtl_rtw [h] | V pulv [m/s] | V desloc [m/s] | Preço Total por ha Simples [R$/ha] | Preço Total por ha Presumido [R$/ha] | Preço Total por ha Real [R$/ha] | Preço Total Simples [R$] | Preço Total Presumido [R$] | Prod CAPEX [ha/h/R$] | Dias Trabalhados | Preço Total Real [R$]
0 | 70 | CONCLUIDO | 5.2188 | 19.16 | 13.67 | 7.26 | 0.12 | 113 | 141.81 | 47.83 | 1 | 0 | 22.98 | 17723.39 | 116.31 | 7842.69 | 247.12 | 107.99 | 69401.87 | 0.44 | 0.68 | 0.55 | 4.32 | 4 | 10 | 73.6602 | 100.7851 | 91.1663 | 73660.1771 | 100785.104 | 6.9669e-06 | 5 | 91166.3151

## RESULTADOS_16
Unnamed: 0 | Volume de calda [L] | STATUS | Capacidade operacional [ha/h] | Tempo de missao [h] | Tempo util [h] | Tempo por voo [min] | Autonomia Projetada [h] | N° Voos | MTOW [kg] | Massa Estrutura [kg] | Combustível [kg] | Abastecimentos | Massa gerador | Potência gerador [W] | Combustível consumido [L] | Calda cons [L] | Distância percorrida [km] | Distância Pulverizando [km] | RTL ACUMULADO[m] | EOC [km/km] | EOC [h/h] | Tempo de manobra [h] | Tempo rtl_rtw [h] | V pulv [m/s] | V desloc [m/s] | Preço Total por ha Simples [R$/ha] | Preço Total por ha Presumido [R$/ha] | Preço Total por ha Real [R$/ha] | Preço Total Simples [R$] | Preço Total Presumido [R$] | Prod CAPEX [ha/h/R$] | Dias Trabalhados | Preço Total Real [R$]
0 | 90 | CONCLUIDO | 5.2579 | 19.02 | 13.08 | 7.93 | 0.1 | 99 | 176.73 | 52.44 | 1 | 59 | 33.29 | 22031.19 | 130.74 | 7840.71 | 230.94 | 107.99 | 61380.71 | 0.47 | 0.71 | 0.43 | 3.73 | 4 | 10 | 77.8212 | 106.4783 | 96.3162 | 77821.1582 | 106478.3419 | 6.9275e-06 | 5 | 96316.1984
1 | 90 | CONCLUIDO | 5.4796 | 18.25 | 12.7 | 8.66 | 0.2 | 88 | 178.21 | 52.44 | 2 | 0 | 33.77 | 22213.89 | 123.79 | 7839.21 | 216.17 | 107.99 | 54049.68 | 0.5 | 0.73 | 0.47 | 3.35 | 4 | 10 | 66.7722 | 91.3607 | 82.6413 | 66772.2017 | 91360.6721 | 7.2196e-06 | 4 | 82641.3378

## RESULTADOS_0
Unnamed: 0 | Volume de calda [L] | STATUS | Capacidade operacional [ha/h] | Tempo de missao [h] | Tempo util [h] | Tempo por voo [min] | Autonomia Projetada [h] | N° Voos | MTOW [kg] | Massa Estrutura [kg] | Combustível [kg] | Abastecimentos | Massa gerador | Potência gerador [W] | Combustível consumido [L] | Calda cons [L] | Distância percorrida [km] | Distância Pulverizando [km] | RTL ACUMULADO[m] | EOC [km/km] | EOC [h/h] | Tempo de manobra [h] | Tempo rtl_rtw [h] | V pulv [m/s] | V desloc [m/s] | Preço Total por ha Simples [R$/ha] | Preço Total por ha Presumido [R$/ha] | Preço Total por ha Real [R$/ha] | Preço Total Simples [R$] | Preço Total Presumido [R$] | Prod CAPEX [ha/h/R$] | Dias Trabalhados | Preço Total Real [R$]
0 | 10 | CONCLUIDO | 2.0088 | 49.78 | 39.46 | 3.03 | 0.64 | 781 | 26.11 | 12.1 | 1 | 0 | 3.01 | 3454.41 | 113.58 | 7900.41 | 1076.47 | 107.99 | 480732.63 | 0.1 | 0.24 | 2.51 | 30.05 | 4 | 10 | 170.3397 | 233.0662 | 210.8227 | 170339.6517 | 233066.2264 | 2.8755e-06 | 11 | 210822.7128

## RESULTADOS_7
Unnamed: 0 | Volume de calda [L] | STATUS | Capacidade operacional [ha/h] | Tempo de missao [h] | Tempo util [h] | Tempo por voo [min] | Autonomia Projetada [h] | N° Voos | MTOW [kg] | Massa Estrutura [kg] | Combustível [kg] | Abastecimentos | Massa gerador | Potência gerador [W] | Combustível consumido [L] | Calda cons [L] | Distância percorrida [km] | Distância Pulverizando [km] | RTL ACUMULADO[m] | EOC [km/km] | EOC [h/h] | Tempo de manobra [h] | Tempo rtl_rtw [h] | V pulv [m/s] | V desloc [m/s] | Preço Total por ha Simples [R$/ha] | Preço Total por ha Presumido [R$/ha] | Preço Total por ha Real [R$/ha] | Preço Total Simples [R$] | Preço Total Presumido [R$] | Prod CAPEX [ha/h/R$] | Dias Trabalhados | Preço Total Real [R$]
0 | 45 | CONCLUIDO | 4.6142 | 21.67 | 16.09 | 5.52 | 0.18 | 175 | 98.71 | 39.72 | 1 | 0 | 12.99 | 12407.75 | 111.59 | 7850.85 | 324.77 | 107.99 | 107914.08 | 0.33 | 0.58 | 0.73 | 6.73 | 4 | 10 | 76.0078 | 103.9972 | 94.0719 | 76007.8103 | 103997.2393 | 6.287e-06 | 5 | 94071.8887

## RESULTADOS_10
Unnamed: 0 | Volume de calda [L] | STATUS | Capacidade operacional [ha/h] | Tempo de missao [h] | Tempo util [h] | Tempo por voo [min] | Autonomia Projetada [h] | N° Voos | MTOW [kg] | Massa Estrutura [kg] | Combustível [kg] | Abastecimentos | Massa gerador | Potência gerador [W] | Combustível consumido [L] | Calda cons [L] | Distância percorrida [km] | Distância Pulverizando [km] | RTL ACUMULADO[m] | EOC [km/km] | EOC [h/h] | Tempo de manobra [h] | Tempo rtl_rtw [h] | V pulv [m/s] | V desloc [m/s] | Preço Total por ha Simples [R$/ha] | Preço Total por ha Presumido [R$/ha] | Preço Total por ha Real [R$/ha] | Preço Total Simples [R$] | Preço Total Presumido [R$] | Prod CAPEX [ha/h/R$] | Dias Trabalhados | Preço Total Real [R$]
0 | 60 | CONCLUIDO | 5.0181 | 19.93 | 14.42 | 6.56 | 0.14 | 132 | 124.63 | 45 | 1 | 0 | 18.64 | 15605.44 | 114.18 | 7843.42 | 271.55 | 107.99 | 81522.1 | 0.4 | 0.64 | 0.61 | 5.07 | 4 | 10 | 74.1647 | 101.4753 | 91.7907 | 74164.6522 | 101475.349 | 6.7494e-06 | 5 | 91790.6842

## RESULTADOS_14
Unnamed: 0 | Volume de calda [L] | STATUS | Capacidade operacional [ha/h] | Tempo de missao [h] | Tempo util [h] | Tempo por voo [min] | Autonomia Projetada [h] | N° Voos | MTOW [kg] | Massa Estrutura [kg] | Combustível [kg] | Abastecimentos | Massa gerador | Potência gerador [W] | Combustível consumido [L] | Calda cons [L] | Distância percorrida [km] | Distância Pulverizando [km] | RTL ACUMULADO[m] | EOC [km/km] | EOC [h/h] | Tempo de manobra [h] | Tempo rtl_rtw [h] | V pulv [m/s] | V desloc [m/s] | Preço Total por ha Simples [R$/ha] | Preço Total por ha Presumido [R$/ha] | Preço Total por ha Real [R$/ha] | Preço Total Simples [R$] | Preço Total Presumido [R$] | Prod CAPEX [ha/h/R$] | Dias Trabalhados | Preço Total Real [R$]
0 | 80 | CONCLUIDO | 5.3497 | 18.69 | 13.15 | 7.89 | 0.11 | 100 | 159.12 | 50.28 | 1 | 7 | 27.84 | 19859.16 | 119.86 | 7843.77 | 230.45 | 107.99 | 61130.51 | 0.47 | 0.71 | 0.51 | 3.79 | 4 | 10 | 74.0157 | 101.2716 | 91.6063 | 74015.7103 | 101271.5602 | 7.093e-06 | 5 | 91606.3446
1 | 80 | CONCLUIDO | 5.3666 | 18.63 | 13.12 | 7.95 | 0.22 | 99 | 160.54 | 50.28 | 2 | 0 | 28.26 | 20034.4 | 120.31 | 7841.92 | 229.44 | 107.99 | 60632.04 | 0.47 | 0.71 | 0.51 | 3.77 | 4 | 10 | 74.0124 | 101.267 | 91.6023 | 74012.4044 | 101267.0369 | 7.1154e-06 | 5 | 91602.2531

## RESULTADOS_5
Unnamed: 0 | Volume de calda [L] | STATUS | Capacidade operacional [ha/h] | Tempo de missao [h] | Tempo util [h] | Tempo por voo [min] | Autonomia Projetada [h] | N° Voos | MTOW [kg] | Massa Estrutura [kg] | Combustível [kg] | Abastecimentos | Massa gerador | Potência gerador [W] | Combustível consumido [L] | Calda cons [L] | Distância percorrida [km] | Distância Pulverizando [km] | RTL ACUMULADO[m] | EOC [km/km] | EOC [h/h] | Tempo de manobra [h] | Tempo rtl_rtw [h] | V pulv [m/s] | V desloc [m/s] | Preço Total por ha Simples [R$/ha] | Preço Total por ha Presumido [R$/ha] | Preço Total por ha Real [R$/ha] | Preço Total Simples [R$] | Preço Total Presumido [R$] | Prod CAPEX [ha/h/R$] | Dias Trabalhados | Preço Total Real [R$]
0 | 35 | CONCLUIDO | 4.2093 | 23.76 | 17.99 | 4.8 | 0.22 | 225 | 80.84 | 35.1 | 1 | 0 | 9.74 | 10204.21 | 111.25 | 7856.3 | 386.05 | 107.99 | 138305.87 | 0.28 | 0.52 | 0.88 | 8.62 | 4 | 10 | 86.5733 | 118.4534 | 107.1484 | 86573.3155 | 118453.4297 | 5.7944e-06 | 6 | 107148.4006

## RESULTADOS_8
Unnamed: 0 | Volume de calda [L] | STATUS | Capacidade operacional [ha/h] | Tempo de missao [h] | Tempo util [h] | Tempo por voo [min] | Autonomia Projetada [h] | N° Voos | MTOW [kg] | Massa Estrutura [kg] | Combustível [kg] | Abastecimentos | Massa gerador | Potência gerador [W] | Combustível consumido [L] | Calda cons [L] | Distância percorrida [km] | Distância Pulverizando [km] | RTL ACUMULADO[m] | EOC [km/km] | EOC [h/h] | Tempo de manobra [h] | Tempo rtl_rtw [h] | V pulv [m/s] | V desloc [m/s] | Preço Total por ha Simples [R$/ha] | Preço Total por ha Presumido [R$/ha] | Preço Total por ha Real [R$/ha] | Preço Total Simples [R$] | Preço Total Presumido [R$] | Prod CAPEX [ha/h/R$] | Dias Trabalhados | Preço Total Real [R$]
0 | 50 | CONCLUIDO | 4.7773 | 20.93 | 15.39 | 5.84 | 0.16 | 158 | 107.41 | 41.65 | 1 | 0 | 14.77 | 13481.73 | 111.97 | 7848.86 | 302.21 | 107.99 | 96719.17 | 0.36 | 0.6 | 0.68 | 6.03 | 4 | 10 | 74.9858 | 102.5988 | 92.8069 | 74985.7515 | 102598.8133 | 6.4795e-06 | 5 | 92806.9266

## RESULTADOS_3
Unnamed: 0 | Volume de calda [L] | STATUS | Capacidade operacional [ha/h] | Tempo de missao [h] | Tempo util [h] | Tempo por voo [min] | Autonomia Projetada [h] | N° Voos | MTOW [kg] | Massa Estrutura [kg] | Combustível [kg] | Abastecimentos | Massa gerador | Potência gerador [W] | Combustível consumido [L] | Calda cons [L] | Distância percorrida [km] | Distância Pulverizando [km] | RTL ACUMULADO[m] | EOC [km/km] | EOC [h/h] | Tempo de manobra [h] | Tempo rtl_rtw [h] | V pulv [m/s] | V desloc [m/s] | Preço Total por ha Simples [R$/ha] | Preço Total por ha Presumido [R$/ha] | Preço Total por ha Real [R$/ha] | Preço Total Simples [R$] | Preço Total Presumido [R$] | Prod CAPEX [ha/h/R$] | Dias Trabalhados | Preço Total Real [R$]
0 | 25 | CONCLUIDO | 3.6275 | 27.57 | 21.41 | 4.09 | 0.28 | 314 | 61.76 | 28.92 | 1 | 0 | 6.84 | 7851.41 | 112.47 | 7864.16 | 495.96 | 107.99 | 192813.84 | 0.22 | 0.43 | 1.14 | 12.04 | 4 | 10 | 93.3238 | 127.6898 | 115.5033 | 93323.8411 | 127689.7965 | 5.0555e-06 | 6 | 115503.2615

## RESULTADOS_15
Unnamed: 0 | Volume de calda [L] | STATUS | Capacidade operacional [ha/h] | Tempo de missao [h] | Tempo util [h] | Tempo por voo [min] | Autonomia Projetada [h] | N° Voos | MTOW [kg] | Massa Estrutura [kg] | Combustível [kg] | Abastecimentos | Massa gerador | Potência gerador [W] | Combustível consumido [L] | Calda cons [L] | Distância percorrida [km] | Distância Pulverizando [km] | RTL ACUMULADO[m] | EOC [km/km] | EOC [h/h] | Tempo de manobra [h] | Tempo rtl_rtw [h] | V pulv [m/s] | V desloc [m/s] | Preço Total por ha Simples [R$/ha] | Preço Total por ha Presumido [R$/ha] | Preço Total por ha Real [R$/ha] | Preço Total Simples [R$] | Preço Total Presumido [R$] | Prod CAPEX [ha/h/R$] | Dias Trabalhados | Preço Total Real [R$]
0 | 85 | CONCLUIDO | 5.347 | 18.7 | 13.04 | 8.07 | 0.11 | 97 | 167.88 | 51.39 | 1 | 22 | 30.49 | 20939.59 | 123.87 | 7843.19 | 228.03 | 107.99 | 59935.74 | 0.47 | 0.71 | 0.47 | 3.69 | 4 | 10 | 75.2273 | 102.9293 | 93.1059 | 75227.3029 | 102929.3146 | 7.0667e-06 | 5 | 93105.8853
1 | 85 | CONCLUIDO | 5.4074 | 18.49 | 12.94 | 8.26 | 0.21 | 94 | 169.33 | 51.39 | 2 | 0 | 30.94 | 21118.46 | 122.45 | 7843.94 | 223.44 | 107.99 | 57656.14 | 0.48 | 0.72 | 0.5 | 3.58 | 4 | 10 | 74.4428 | 101.8559 | 92.1349 | 74442.7709 | 101855.8833 | 7.1465e-06 | 5 | 92134.9007

## RESULTADOS_2
Unnamed: 0 | Volume de calda [L] | STATUS | Capacidade operacional [ha/h] | Tempo de missao [h] | Tempo util [h] | Tempo por voo [min] | Autonomia Projetada [h] | N° Voos | MTOW [kg] | Massa Estrutura [kg] | Combustível [kg] | Abastecimentos | Massa gerador | Potência gerador [W] | Combustível consumido [L] | Calda cons [L] | Distância percorrida [km] | Distância Pulverizando [km] | RTL ACUMULADO[m] | EOC [km/km] | EOC [h/h] | Tempo de manobra [h] | Tempo rtl_rtw [h] | V pulv [m/s] | V desloc [m/s] | Preço Total por ha Simples [R$/ha] | Preço Total por ha Presumido [R$/ha] | Preço Total por ha Real [R$/ha] | Preço Total Simples [R$] | Preço Total Presumido [R$] | Prod CAPEX [ha/h/R$] | Dias Trabalhados | Preço Total Real [R$]
0 | 20 | CONCLUIDO | 3.2265 | 30.99 | 24.45 | 3.74 | 0.34 | 392 | 51.33 | 24.83 | 1 | 0 | 5.51 | 6564.78 | 114.18 | 7869.6 | 593.88 | 107.99 | 241383.72 | 0.18 | 0.38 | 1.37 | 15.08 | 4 | 10 | 107.2722 | 146.7746 | 132.7666 | 107272.2219 | 146774.5865 | 4.53e-06 | 7 | 132766.6259

## RESULTADOS_11
Unnamed: 0 | Volume de calda [L] | STATUS | Capacidade operacional [ha/h] | Tempo de missao [h] | Tempo util [h] | Tempo por voo [min] | Autonomia Projetada [h] | N° Voos | MTOW [kg] | Massa Estrutura [kg] | Combustível [kg] | Abastecimentos | Massa gerador | Potência gerador [W] | Combustível consumido [L] | Calda cons [L] | Distância percorrida [km] | Distância Pulverizando [km] | RTL ACUMULADO[m] | EOC [km/km] | EOC [h/h] | Tempo de manobra [h] | Tempo rtl_rtw [h] | V pulv [m/s] | V desloc [m/s] | Preço Total por ha Simples [R$/ha] | Preço Total por ha Presumido [R$/ha] | Preço Total por ha Real [R$/ha] | Preço Total Simples [R$] | Preço Total Presumido [R$] | Prod CAPEX [ha/h/R$] | Dias Trabalhados | Preço Total Real [R$]
0 | 65 | CONCLUIDO | 5.1228 | 19.52 | 14.02 | 6.89 | 0.13 | 122 | 133.21 | 46.47 | 1 | 0 | 20.75 | 16663.42 | 115.23 | 7845.22 | 258.53 | 107.99 | 75061.39 | 0.42 | 0.66 | 0.58 | 4.67 | 4 | 10 | 73.8735 | 101.077 | 91.4303 | 73873.5082 | 101076.9929 | 6.8638e-06 | 5 | 91430.3466

## RESULTADOS_13
Unnamed: 0 | Volume de calda [L] | STATUS | Capacidade operacional [ha/h] | Tempo de missao [h] | Tempo util [h] | Tempo por voo [min] | Autonomia Projetada [h] | N° Voos | MTOW [kg] | Massa Estrutura [kg] | Combustível [kg] | Abastecimentos | Massa gerador | Potência gerador [W] | Combustível consumido [L] | Calda cons [L] | Distância percorrida [km] | Distância Pulverizando [km] | RTL ACUMULADO[m] | EOC [km/km] | EOC [h/h] | Tempo de manobra [h] | Tempo rtl_rtw [h] | V pulv [m/s] | V desloc [m/s] | Preço Total por ha Simples [R$/ha] | Preço Total por ha Presumido [R$/ha] | Preço Total por ha Real [R$/ha] | Preço Total Simples [R$] | Preço Total Presumido [R$] | Prod CAPEX [ha/h/R$] | Dias Trabalhados | Preço Total Real [R$]
0 | 75 | CONCLUIDO | 5.2884 | 18.91 | 13.39 | 7.58 | 0.12 | 106 | 150.44 | 49.1 | 1 | 2 | 25.34 | 18787.76 | 117.98 | 7842.94 | 238.25 | 107.99 | 64999.84 | 0.45 | 0.69 | 0.53 | 4.04 | 4 | 10 | 73.7853 | 100.9563 | 91.3212 | 73785.3199 | 100956.3298 | 7.0352e-06 | 5 | 91321.1994
1 | 75 | CONCLUIDO | 5.2878 | 18.91 | 13.4 | 7.58 | 0.23 | 106 | 151.83 | 49.1 | 2 | 0 | 25.73 | 18959.54 | 119.06 | 7842.67 | 238.24 | 107.99 | 64994.97 | 0.45 | 0.69 | 0.53 | 4.04 | 4 | 10 | 74.07 | 101.3459 | 91.6736 | 74070.0417 | 101345.8988 | 7.0344e-06 | 5 | 91673.5885

## RESULTADOS_17
Unnamed: 0 | Volume de calda [L] | STATUS | Capacidade operacional [ha/h] | Tempo de missao [h] | Tempo util [h] | Tempo por voo [min] | Autonomia Projetada [h] | N° Voos | MTOW [kg] | Massa Estrutura [kg] | Combustível [kg] | Abastecimentos | Massa gerador | Potência gerador [W] | Combustível consumido [L] | Calda cons [L] | Distância percorrida [km] | Distância Pulverizando [km] | RTL ACUMULADO[m] | EOC [km/km] | EOC [h/h] | Tempo de manobra [h] | Tempo rtl_rtw [h] | V pulv [m/s] | V desloc [m/s] | Preço Total por ha Simples [R$/ha] | Preço Total por ha Presumido [R$/ha] | Preço Total por ha Real [R$/ha] | Preço Total Simples [R$] | Preço Total Presumido [R$] | Prod CAPEX [ha/h/R$] | Dias Trabalhados | Preço Total Real [R$]
0 | 95 | CONCLUIDO | 5.1347 | 19.48 | 13.17 | 7.67 | 0.1 | 103 | 185.69 | 53.44 | 1 | 81 | 36.26 | 23136.14 | 139.17 | 7841.24 | 234.53 | 107.99 | 63154.3 | 0.46 | 0.7 | 0.42 | 3.82 | 4 | 10 | 81.1944 | 111.0937 | 100.4911 | 81194.3578 | 111093.7023 | 6.7451e-06 | 5 | 100491.0753
1 | 95 | CONCLUIDO | 5.5161 | 18.13 | 12.53 | 8.95 | 0.19 | 84 | 187.21 | 53.44 | 2 | 0 | 36.77 | 23322.88 | 125.82 | 7841.96 | 210.57 | 107.99 | 51269.14 | 0.51 | 0.74 | 0.46 | 3.18 | 4 | 10 | 67.1583 | 91.889 | 83.1192 | 67158.3335 | 91888.9947 | 7.2461e-06 | 4 | 83119.238

## RESULTADOS_9
Unnamed: 0 | Volume de calda [L] | STATUS | Capacidade operacional [ha/h] | Tempo de missao [h] | Tempo util [h] | Tempo por voo [min] | Autonomia Projetada [h] | N° Voos | MTOW [kg] | Massa Estrutura [kg] | Combustível [kg] | Abastecimentos | Massa gerador | Potência gerador [W] | Combustível consumido [L] | Calda cons [L] | Distância percorrida [km] | Distância Pulverizando [km] | RTL ACUMULADO[m] | EOC [km/km] | EOC [h/h] | Tempo de manobra [h] | Tempo rtl_rtw [h] | V pulv [m/s] | V desloc [m/s] | Preço Total por ha Simples [R$/ha] | Preço Total por ha Presumido [R$/ha] | Preço Total por ha Real [R$/ha] | Preço Total Simples [R$] | Preço Total Presumido [R$] | Prod CAPEX [ha/h/R$] | Dias Trabalhados | Preço Total Real [R$]
0 | 55 | CONCLUIDO | 4.902 | 20.4 | 14.88 | 6.2 | 0.15 | 144 | 116.05 | 43.4 | 1 | 0 | 16.65 | 14546.17 | 113.15 | 7847.25 | 285.99 | 107.99 | 88680 | 0.38 | 0.62 | 0.64 | 5.52 | 4 | 10 | 74.5572 | 102.0125 | 92.2765 | 74557.2185 | 102012.4756 | 6.6201e-06 | 5 | 92276.5481

## resultados
Unnamed: 0 | Volume de calda [L] | STATUS | Capacidade operacional [ha/h] | Tempo de missao [h] | Tempo util [h] | Tempo por voo [min] | Autonomia Projetada [h] | N° Voos | MTOW [kg] | Massa Estrutura [kg] | Combustível [kg] | Abastecimentos | Massa gerador | Potência gerador [W] | Combustível consumido [L] | Calda cons [L] | Distância percorrida [km] | Distância Pulverizando [km] | RTL ACUMULADO[m] | EOC [km/km] | EOC [h/h] | Tempo de manobra [h] | Tempo rtl_rtw [h] | V pulv [m/s] | V desloc [m/s]
0 | 100 | CONCLUIDO | 4.8728 | 20.52 | 13.61 | 7.23 | 0.09 | 113 | 194.77 | 54.38 | 1 | 99 | 39.4 | 24256.19 | 153.55 | 7843.94 | 249.71 | 107.99 | 70696.58 | 0.43 | 0.68 | 0.42 | 4.26 | 4 | 10
1 | 100 | CONCLUIDO | 5.5522 | 18.01 | 12.38 | 9.29 | 0.18 | 80 | 196.32 | 54.38 | 2 | 0 | 39.95 | 24447.22 | 127.63 | 7838.76 | 205.88 | 107.99 | 48944.82 | 0.52 | 0.75 | 0.45 | 3.04 | 4 | 10
0 | 40 | CONCLUIDO | 4.4325 | 22.56 | 16.9 | 5.15 | 0.2 | 197 | 89.87 | 37.55 | 1 | 0 | 11.32 | 11317.98 | 111.09 | 7849.72 | 351.23 | 107.99 | 121035.59 | 0.31 | 0.55 | 0.79 | 7.54 | 4 | 10
0 | 30 | CONCLUIDO | 3.9442 | 25.35 | 19.43 | 4.45 | 0.24 | 262 | 71.52 | 32.27 | 1 | 0 | 8.25 | 9054.6 | 111.71 | 7857.93 | 432.44 | 107.99 | 161316.4 | 0.25 | 0.48 | 0.99 | 10.07 | 4 | 10
0 | 15 | CONCLUIDO | 2.704 | 36.98 | 29.48 | 3.39 | 0.43 | 522 | 39.78 | 19.54 | 1 | 0 | 4.24 | 5140 | 115.85 | 7885.06 | 755.3 | 107.99 | 321445.77 | 0.14 | 0.32 | 1.75 | 20.09 | 4 | 10
0 | 70 | CONCLUIDO | 5.2188 | 19.16 | 13.67 | 7.26 | 0.12 | 113 | 141.81 | 47.83 | 1 | 0 | 22.98 | 17723.39 | 116.31 | 7842.69 | 247.12 | 107.99 | 69401.87 | 0.44 | 0.68 | 0.55 | 4.32 | 4 | 10
0 | 90 | CONCLUIDO | 5.2579 | 19.02 | 13.08 | 7.93 | 0.1 | 99 | 176.73 | 52.44 | 1 | 59 | 33.29 | 22031.19 | 130.74 | 7840.71 | 230.94 | 107.99 | 61380.71 | 0.47 | 0.71 | 0.43 | 3.73 | 4 | 10
1 | 90 | CONCLUIDO | 5.4796 | 18.25 | 12.7 | 8.66 | 0.2 | 88 | 178.21 | 52.44 | 2 | 0 | 33.77 | 22213.89 | 123.79 | 7839.21 | 216.17 | 107.99 | 54049.68 | 0.5 | 0.73 | 0.47 | 3.35 | 4 | 10
0 | 10 | CONCLUIDO | 2.0088 | 49.78 | 39.46 | 3.03 | 0.64 | 781 | 26.11 | 12.1 | 1 | 0 | 3.01 | 3454.41 | 113.58 | 7900.41 | 1076.47 | 107.99 | 480732.63 | 0.1 | 0.24 | 2.51 | 30.05 | 4 | 10
0 | 45 | CONCLUIDO | 4.6142 | 21.67 | 16.09 | 5.52 | 0.18 | 175 | 98.71 | 39.72 | 1 | 0 | 12.99 | 12407.75 | 111.59 | 7850.85 | 324.77 | 107.99 | 107914.08 | 0.33 | 0.58 | 0.73 | 6.73 | 4 | 10
0 | 60 | CONCLUIDO | 5.0181 | 19.93 | 14.42 | 6.56 | 0.14 | 132 | 124.63 | 45 | 1 | 0 | 18.64 | 15605.44 | 114.18 | 7843.42 | 271.55 | 107.99 | 81522.1 | 0.4 | 0.64 | 0.61 | 5.07 | 4 | 10
0 | 80 | CONCLUIDO | 5.3497 | 18.69 | 13.15 | 7.89 | 0.11 | 100 | 159.12 | 50.28 | 1 | 7 | 27.84 | 19859.16 | 119.86 | 7843.77 | 230.45 | 107.99 | 61130.51 | 0.47 | 0.71 | 0.51 | 3.79 | 4 | 10
1 | 80 | CONCLUIDO | 5.3666 | 18.63 | 13.12 | 7.95 | 0.22 | 99 | 160.54 | 50.28 | 2 | 0 | 28.26 | 20034.4 | 120.31 | 7841.92 | 229.44 | 107.99 | 60632.04 | 0.47 | 0.71 | 0.51 | 3.77 | 4 | 10
0 | 35 | CONCLUIDO | 4.2093 | 23.76 | 17.99 | 4.8 | 0.22 | 225 | 80.84 | 35.1 | 1 | 0 | 9.74 | 10204.21 | 111.25 | 7856.3 | 386.05 | 107.99 | 138305.87 | 0.28 | 0.52 | 0.88 | 8.62 | 4 | 10
0 | 50 | CONCLUIDO | 4.7773 | 20.93 | 15.39 | 5.84 | 0.16 | 158 | 107.41 | 41.65 | 1 | 0 | 14.77 | 13481.73 | 111.97 | 7848.86 | 302.21 | 107.99 | 96719.17 | 0.36 | 0.6 | 0.68 | 6.03 | 4 | 10
0 | 25 | CONCLUIDO | 3.6275 | 27.57 | 21.41 | 4.09 | 0.28 | 314 | 61.76 | 28.92 | 1 | 0 | 6.84 | 7851.41 | 112.47 | 7864.16 | 495.96 | 107.99 | 192813.84 | 0.22 | 0.43 | 1.14 | 12.04 | 4 | 10
0 | 85 | CONCLUIDO | 5.347 | 18.7 | 13.04 | 8.07 | 0.11 | 97 | 167.88 | 51.39 | 1 | 22 | 30.49 | 20939.59 | 123.87 | 7843.19 | 228.03 | 107.99 | 59935.74 | 0.47 | 0.71 | 0.47 | 3.69 | 4 | 10
1 | 85 | CONCLUIDO | 5.4074 | 18.49 | 12.94 | 8.26 | 0.21 | 94 | 169.33 | 51.39 | 2 | 0 | 30.94 | 21118.46 | 122.45 | 7843.94 | 223.44 | 107.99 | 57656.14 | 0.48 | 0.72 | 0.5 | 3.58 | 4 | 10
0 | 20 | CONCLUIDO | 3.2265 | 30.99 | 24.45 | 3.74 | 0.34 | 392 | 51.33 | 24.83 | 1 | 0 | 5.51 | 6564.78 | 114.18 | 7869.6 | 593.88 | 107.99 | 241383.72 | 0.18 | 0.38 | 1.37 | 15.08 | 4 | 10
0 | 65 | CONCLUIDO | 5.1228 | 19.52 | 14.02 | 6.89 | 0.13 | 122 | 133.21 | 46.47 | 1 | 0 | 20.75 | 16663.42 | 115.23 | 7845.22 | 258.53 | 107.99 | 75061.39 | 0.42 | 0.66 | 0.58 | 4.67 | 4 | 10
0 | 75 | CONCLUIDO | 5.2884 | 18.91 | 13.39 | 7.58 | 0.12 | 106 | 150.44 | 49.1 | 1 | 2 | 25.34 | 18787.76 | 117.98 | 7842.94 | 238.25 | 107.99 | 64999.84 | 0.45 | 0.69 | 0.53 | 4.04 | 4 | 10
1 | 75 | CONCLUIDO | 5.2878 | 18.91 | 13.4 | 7.58 | 0.23 | 106 | 151.83 | 49.1 | 2 | 0 | 25.73 | 18959.54 | 119.06 | 7842.67 | 238.24 | 107.99 | 64994.97 | 0.45 | 0.69 | 0.53 | 4.04 | 4 | 10
0 | 95 | CONCLUIDO | 5.1347 | 19.48 | 13.17 | 7.67 | 0.1 | 103 | 185.69 | 53.44 | 1 | 81 | 36.26 | 23136.14 | 139.17 | 7841.24 | 234.53 | 107.99 | 63154.3 | 0.46 | 0.7 | 0.42 | 3.82 | 4 | 10
1 | 95 | CONCLUIDO | 5.5161 | 18.13 | 12.53 | 8.95 | 0.19 | 84 | 187.21 | 53.44 | 2 | 0 | 36.77 | 23322.88 | 125.82 | 7841.96 | 210.57 | 107.99 | 51269.14 | 0.51 | 0.74 | 0.46 | 3.18 | 4 | 10
0 | 55 | CONCLUIDO | 4.902 | 20.4 | 14.88 | 6.2 | 0.15 | 144 | 116.05 | 43.4 | 1 | 0 | 16.65 | 14546.17 | 113.15 | 7847.25 | 285.99 | 107.99 | 88680 | 0.38 | 0.62 | 0.64 | 5.52 | 4 | 10

## gráficos
Selecione o eixo X:
Selecione o eixo Y:
Selecione o eixo Z:
Eixo X | Eixo Y | Eixo Z

## hidden (hidden)
Unnamed: 0
Volume de calda [L]
STATUS
Capacidade operacional [ha/h]
Tempo de missao [h]
Tempo util [h]
Tempo por voo [min]
Autonomia Projetada [h]
N° Voos
MTOW [kg]
Massa Estrutura [kg]
Combustível [kg]
Abastecimentos
Massa gerador
Potência gerador [W]
Combustível consumido [L]
Calda cons [L]
Distância percorrida [km]
Distância Pulverizando [km]
RTL ACUMULADO[m]
EOC [km/km]
EOC [h/h]
Tempo de manobra [h]
Tempo rtl_rtw [h]
V pulv [m/s]
V desloc [m/s]