## RESULTADOS_18
Unnamed: 0 | Volume de calda [L] | STATUS | Capacidade operacional [ha/h] | Tempo de missao [h] | Tempo util [h] | Tempo por voo [min] | Autonomia Projetada [h] | N° Voos | MTOW [kg] | Massa Estrutura [kg] | Combustível [kg] | Abastecimentos | Massa gerador | Potência gerador [W] | Combustível consumido [L] | Calda cons [L] | Distância percorrida [km] | Distância Pulverizando [km] | RTL ACUMULADO[m] | EOC [km/km] | EOC [h/h] | Tempo de manobra [h] | Tempo rtl_rtw [h] | V pulv [m/s] | V desloc [m/s] | Preço Total por ha Simples [R$/ha] | Preço Total por ha Presumido [R$/ha] | Preço Total por ha Real [R$/ha] | Preço Total Simples [R$] | Preço Total Presumido [R$] | Prod CAPEX [ha/h/R$] | Dias Trabalhados | Preço Total Real [R$]
0 | 100 | CONCLUIDO | 1.4314 | 69.86 | 48.64 | 6.07 | 0.09 | 481 | 194.77 | 54.38 | 1 | 479 | 39.4 | 24256.19 | 659.77 | 8515.31 | 794.63 | 148.16 | 318378.21 | 0.19 | 0.53 | 15.6 | 19.13 | 4 | 10 | 811.5665 | 1110.4211 | 1004.444 | 811566.4791 | 1110421.0605 | 1.8749e-06 | 16 | 1004444.033
1 | 100 | CONCLUIDO | 2.261 | 44.23 | 35.53 | 13.41 | 0.18 | 159 | 196.32 | 54.38 | 2 | 157 | 39.95 | 24447.22 | 438.42 | 8493.75 | 356.15 | 148.16 | 100751.44 | 0.42 | 0.72 | 15.06 | 6.06 | 4 | 10 | 369.955 | 506.1887 | 457.8788 | 369954.9644 | 506188.7036 | 2.9616e-06 | 10 | 457878.7642
2 | 100 | CONCLUIDO | 2.5722 | 38.88 | 32.86 | 21.91 | 0.27 | 90 | 197.88 | 54.38 | 3 | 40 | 40.5 | 24639 | 358.82 | 8491.87 | 265.56 | 148.16 | 55799.69 | 0.56 | 0.78 | 14.99 | 3.4 | 4 | 10 | 283.0654 | 387.3025 | 350.3389 | 283065.378 | 387302.5382 | 3.3692e-06 | 9 | 350338.9275
3 | 100 | CONCLUIDO | 2.5911 | 38.59 | 32.73 | 22.84 | 0.36 | 86 | 199.44 | 54.38 | 4 | 0 | 41.06 | 24831.54 | 355.54 | 8493.46 | 259.2 | 148.16 | 52641.43 | 0.57 | 0.78 | 15.05 | 3.27 | 4 | 10 | 279.7071 | 382.7076 | 346.1825 | 279707.0779 | 382707.5638 | 3.3939e-06 | 9 | 346182.491

## RESULTADOS_6
Unnamed: 0 | Volume de calda [L] | STATUS | Capacidade operacional [ha/h] | Tempo de missao [h] | Tempo util [h] | Tempo por voo [min] | Autonomia Projetada [h] | N° Voos | MTOW [kg] | Massa Estrutura [kg] | Combustível [kg] | Abastecimentos | Massa gerador | Potência gerador [W] | Combustível consumido [L] | Calda cons [L] | Distância percorrida [km] | Distância Pulverizando [km] | RTL ACUMULADO[m] | EOC [km/km] | EOC [h/h] | Tempo de manobra [h] | Tempo rtl_rtw [h] | V pulv [m/s] | V desloc [m/s] | Preço Total por ha Simples [R$/ha] | Preço Total por ha Presumido [R$/ha] | Preço Total por ha Real [R$/ha] | Preço Total Simples [R$] | Preço Total Presumido [R$] | Prod CAPEX [ha/h/R$] | Dias Trabalhados | Preço Total Real [R$]
0 | 40 | CONCLUIDO | 2.2866 | 43.73 | 37.73 | 10.53 | 0.2 | 215 | 89.87 | 37.55 | 1 | 12 | 11.32 | 11317.98 | 257.87 | 8507.95 | 420.31 | 148.16 | 132550.34 | 0.35 | 0.68 | 15.41 | 8.25 | 4 | 10 | 248.9986 | 340.6908 | 308.1758 | 248998.5657 | 340690.8226 | 3.1309e-06 | 10 | 308175.7687
1 | 40 | CONCLUIDO | 2.2901 | 43.67 | 37.68 | 10.57 | 0.39 | 214 | 91.1 | 37.55 | 2 | 0 | 11.54 | 11468.97 | 260.45 | 8507.08 | 418.2 | 148.16 | 131499.6 | 0.35 | 0.68 | 15.42 | 8.2 | 4 | 10 | 250.2397 | 342.389 | 309.7119 | 250239.6958 | 342388.9916 | 3.1357e-06 | 10 | 309711.8668

## RESULTADOS_4
Unnamed: 0 | Volume de calda [L] | STATUS | Capacidade operacional [ha/h] | Tempo de missao [h] | Tempo util [h] | Tempo por voo [min] | Autonomia Projetada [h] | N° Voos | MTOW [kg] | Massa Estrutura [kg] | Combustível [kg] | Abastecimentos | Massa gerador | Potência gerador [W] | Combustível consumido [L] | Calda cons [L] | Distância percorrida [km] | Distância Pulverizando [km] | RTL ACUMULADO[m] | EOC [km/km] | EOC [h/h] | Tempo de manobra [h] | Tempo rtl_rtw [h] | V pulv [m/s] | V desloc [m/s] | Preço Total por ha Simples [R$/ha] | Preço Total por ha Presumido [R$/ha] | Preço Total por ha Real [R$/ha] | Preço Total Simples [R$] | Preço Total Presumido [R$] | Prod CAPEX [ha/h/R$] | Dias Trabalhados | Preço Total Real [R$]
0 | 30 | CONCLUIDO | 2.1451 | 46.62 | 40.36 | 8.53 | 0.24 | 284 | 71.52 | 32.27 | 1 | 0 | 8.25 | 9054.6 | 239.82 | 8519.97 | 503.41 | 148.16 | 173753.86 | 0.29 | 0.64 | 15.64 | 10.86 | 4 | 10 | 254.577 | 348.3235 | 315.08 | 254577.0176 | 348323.5067 | 2.9702e-06 | 11 | 315080.0001

## RESULTADOS_1
Unnamed: 0 | Volume de calda [L] | STATUS | Capacidade operacional [ha/h] | Tempo de missao [h] | Tempo util [h] | Tempo por voo [min] | Autonomia Projetada [h] | N° Voos | MTOW [kg] | Massa Estrutura [kg] | Combustível [kg] | Abastecimentos | Massa gerador | Potência gerador [W] | Combustível consumido [L] | Calda cons [L] | Distância percorrida [km] | Distância Pulverizando [km] | RTL ACUMULADO[m] | EOC [km/km] | EOC [h/h] | Tempo de manobra [h] | Tempo rtl_rtw [h] | V pulv [m/s] | V desloc [m/s] | Preço Total por ha Simples [R$/ha] | Preço Total por ha Presumido [R$/ha] | Preço Total por ha Real [R$/ha] | Preço Total Simples [R$] | Preço Total Presumido [R$] | Prod CAPEX [ha/h/R$] | Dias Trabalhados | Preço Total Real [R$]
0 | 15 | CONCLUIDO | 1.6876 | 59.26 | 51.26 | 5.42 | 0.43 | 567 | 39.78 | 19.54 | 1 | 0 | 4.24 | 5140 | 205.13 | 8550.23 | 853.18 | 148.16 | 347226.51 | 0.17 | 0.5 | 16.46 | 21.72 | 4 | 10 | 285.1019 | 390.0889 | 352.8594 | 285101.8536 | 390088.9339 | 2.39e-06 | 13 | 352859.3935

## RESULTADOS_12
Unnamed: 0 | Volume de calda [L] | STATUS | Capacidade operacional [ha/h] | Tempo de missao [h] | Tempo util [h] | Tempo por voo [min] | Autonomia Projetada [h] | N° Voos | MTOW [kg] | Massa Estrutura [kg] | Combustível [kg] | Abastecimentos | Massa gerador | Potência gerador [W] | Combustível consumido [L] | Calda cons [L] | Distância percorrida [km] | Distância Pulverizando [km] | RTL ACUMULADO[m] | EOC [km/km] | EOC [h/h] | Tempo de manobra [h] | Tempo rtl_rtw [h] | V pulv [m/s] | V desloc [m/s] | Preço Total por ha Simples [R$/ha] | Preço Total por ha Presumido [R$/ha] | Preço Total por ha Real [R$/ha] | Preço Total Simples [R$] | Preço Total Presumido [R$] | Prod CAPEX [ha/h/R$] | Dias Trabalhados | Preço Total Real [R$]
0 | 70 | CONCLUIDO | 1.8652 | 53.61 | 42.05 | 7.81 | 0.12 | 323 | 141.81 | 47.83 | 1 | 321 | 22.98 | 17723.39 | 444.27 | 8504.52 | 574.84 | 148.16 | 209274.01 | 0.26 | 0.61 | 15.31 | 12.56 | 4 | 10 | 450.7456 | 616.73 | 557.8701 | 450745.5592 | 616729.9595 | 2.49e-06 | 12 | 557870.1178
1 | 70 | CONCLUIDO | 2.5037 | 39.94 | 34.16 | 16.66 | 0.25 | 123 | 143.17 | 47.83 | 2 | 10 | 23.34 | 17891.86 | 306.22 | 8497.27 | 305.13 | 148.16 | 75421.1 | 0.49 | 0.75 | 15.15 | 4.69 | 4 | 10 | 256.8173 | 351.3887 | 317.8527 | 256817.257 | 351388.701 | 3.3424e-06 | 9 | 317852.6565
2 | 70 | CONCLUIDO | 2.5044 | 39.93 | 34.15 | 16.66 | 0.37 | 123 | 144.54 | 47.83 | 3 | 0 | 23.71 | 18060.85 | 308.29 | 8497.7 | 304.38 | 148.16 | 75044.28 | 0.49 | 0.75 | 15.16 | 4.68 | 4 | 10 | 257.8834 | 352.8474 | 319.1722 | 257883.3819 | 352847.4201 | 3.3433e-06 | 9 | 319172.1576

## RESULTADOS_16
Unnamed: 0 | Volume de calda [L] | STATUS | Capacidade operacional [ha/h] | Tempo de missao [h] | Tempo util [h] | Tempo por voo [min] | Autonomia Projetada [h] | N° Voos | MTOW [kg] | Massa Estrutura [kg] | Combustível [kg] | Abastecimentos | Massa gerador | Potência gerador [W] | Combustível consumido [L] | Calda cons [L] | Distância percorrida [km] | Distância Pulverizando [km] | RTL ACUMULADO[m] | EOC [km/km] | EOC [h/h] | Tempo de manobra [h] | Tempo rtl_rtw [h] | V pulv [m/s] | V desloc [m/s] | Preço Total por ha Simples [R$/ha] | Preço Total por ha Presumido [R$/ha] | Preço Total por ha Real [R$/ha] | Preço Total Simples [R$] | Preço Total Presumido [R$] | Prod CAPEX [ha/h/R$] | Dias Trabalhados | Preço Total Real [R$]
0 | 90 | CONCLUIDO | 1.5648 | 63.9 | 46.34 | 6.53 | 0.1 | 426 | 176.73 | 52.44 | 1 | 424 | 33.29 | 22031.19 | 584.67 | 8510.92 | 717.47 | 148.16 | 280073.36 | 0.21 | 0.55 | 15.5 | 16.83 | 4 | 10 | 666.9955 | 912.6127 | 825.5142 | 666995.5344 | 912612.716 | 2.0617e-06 | 14 | 825514.2392
1 | 90 | CONCLUIDO | 2.368 | 42.23 | 34.8 | 14.81 | 0.2 | 141 | 178.21 | 52.44 | 2 | 139 | 33.77 | 22213.89 | 388.41 | 8491.94 | 331.88 | 148.16 | 88706.33 | 0.45 | 0.74 | 15.02 | 5.33 | 4 | 10 | 326.0355 | 446.0961 | 403.5213 | 326035.4636 | 446096.1049 | 3.1199e-06 | 10 | 403521.3188
2 | 90 | CONCLUIDO | 2.5659 | 38.97 | 33.14 | 20.71 | 0.3 | 96 | 179.7 | 52.44 | 3 | 1 | 34.26 | 22397.24 | 338.37 | 8493.93 | 271.92 | 148.16 | 58951.22 | 0.54 | 0.77 | 15.09 | 3.67 | 4 | 10 | 271.6271 | 371.6522 | 336.1822 | 271627.0774 | 371652.1507 | 3.3807e-06 | 9 | 336182.191
3 | 90 | CONCLUIDO | 2.5668 | 38.96 | 33.13 | 20.7 | 0.39 | 96 | 181.19 | 52.44 | 4 | 0 | 34.75 | 22581.25 | 340.39 | 8493.02 | 271.75 | 148.16 | 58867.07 | 0.55 | 0.77 | 15.08 | 3.66 | 4 | 10 | 272.6207 | 373.0116 | 337.4119 | 272620.6592 | 373011.6132 | 3.3819e-06 | 9 | 337411.9083

## RESULTADOS_0
Unnamed: 0 | Volume de calda [L] | STATUS | Capacidade operacional [ha/h] | Tempo de missao [h] | Tempo util [h] | Tempo por voo [min] | Autonomia Projetada [h] | N° Voos | MTOW [kg] | Massa Estrutura [kg] | Combustível [kg] | Abastecimentos | Massa gerador | Potência gerador [W] | Combustível consumido [L] | Calda cons [L] | Distância percorrida [km] | Distância Pulverizando [km] | RTL ACUMULADO[m] | EOC [km/km] | EOC [h/h] | Tempo de manobra [h] | Tempo rtl_rtw [h] | V pulv [m/s] | V desloc [m/s] | Preço Total por ha Simples [R$/ha] | Preço Total por ha Presumido [R$/ha] | Preço Total por ha Real [R$/ha] | Preço Total Simples [R$] | Preço Total Presumido [R$] | Prod CAPEX [ha/h/R$] | Dias Trabalhados | Preço Total Real [R$]
0 | 10 | CONCLUIDO | 1.3629 | 73.37 | 62.28 | 4.4 | 0.64 | 850 | 26.11 | 12.1 | 1 | 0 | 3.01 | 3454.41 | 180.81 | 8587.37 | 1205.39 | 148.16 | 521917.3 | 0.12 | 0.41 | 17.35 | 32.7 | 4 | 10 | 327.5818 | 448.2119 | 405.4352 | 327581.8059 | 448211.8787 | 1.9509e-06 | 16 | 405435.1661

## RESULTADOS_7
Unnamed: 0 | Volume de calda [L] | STATUS | Capacidade operacional [ha/h] | Tempo de missao [h] | Tempo util [h] | Tempo por voo [min] | Autonomia Projetada [h] | N° Voos | MTOW [kg] | Massa Estrutura [kg] | Combustível [kg] | Abastecimentos | Massa gerador | Potência gerador [W] | Combustível consumido [L] | Calda cons [L] | Distância percorrida [km] | Distância Pulverizando [km] | RTL ACUMULADO[m] | EOC [km/km] | EOC [h/h] | Tempo de manobra [h] | Tempo rtl_rtw [h] | V pulv [m/s] | V desloc [m/s] | Preço Total por ha Simples [R$/ha] | Preço Total por ha Presumido [R$/ha] | Preço Total por ha Real [R$/ha] | Preço Total Simples [R$] | Preço Total Presumido [R$] | Prod CAPEX [ha/h/R$] | Dias Trabalhados | Preço Total Real [R$]
0 | 45 | CONCLUIDO | 2.2991 | 43.49 | 37.29 | 10.91 | 0.18 | 205 | 98.71 | 39.72 | 1 | 112 | 12.99 | 12407.75 | 273.97 | 8500.11 | 411.45 | 148.16 | 128170.88 | 0.36 | 0.69 | 15.23 | 7.82 | 4 | 10 | 258.6352 | 353.876 | 320.1026 | 258635.1579 | 353876.0333 | 3.1326e-06 | 10 | 320102.6013
1 | 45 | CONCLUIDO | 2.3435 | 42.67 | 36.78 | 11.61 | 0.35 | 190 | 99.95 | 39.72 | 2 | 0 | 13.24 | 12561.45 | 267.66 | 8505.92 | 388.45 | 148.16 | 116743.91 | 0.38 | 0.7 | 15.37 | 7.3 | 4 | 10 | 251.2325 | 343.7473 | 310.9406 | 251232.4541 | 343747.3273 | 3.1931e-06 | 10 | 310940.5649

## RESULTADOS_10
Unnamed: 0 | Volume de calda [L] | STATUS | Capacidade operacional [ha/h] | Tempo de missao [h] | Tempo util [h] | Tempo por voo [min] | Autonomia Projetada [h] | N° Voos | MTOW [kg] | Massa Estrutura [kg] | Combustível [kg] | Abastecimentos | Massa gerador | Potência gerador [W] | Combustível consumido [L] | Calda cons [L] | Distância percorrida [km] | Distância Pulverizando [km] | RTL ACUMULADO[m] | EOC [km/km] | EOC [h/h] | Tempo de manobra [h] | Tempo rtl_rtw [h] | V pulv [m/s] | V desloc [m/s] | Preço Total por ha Simples [R$/ha] | Preço Total por ha Presumido [R$/ha] | Preço Total por ha Real [R$/ha] | Preço Total Simples [R$] | Preço Total Presumido [R$] | Prod CAPEX [ha/h/R$] | Dias Trabalhados | Preço Total Real [R$]
0 | 60 | CONCLUIDO | 2.034 | 49.16 | 40.05 | 8.8 | 0.14 | 273 | 124.63 | 45 | 1 | 271 | 18.64 | 15605.44 | 376.27 | 8503.3 | 507.37 | 148.16 | 175790.06 | 0.29 | 0.64 | 15.24 | 10.57 | 4 | 10 | 364.0859 | 498.1584 | 450.6149 | 364085.9308 | 498158.4329 | 2.7358e-06 | 11 | 450614.8913
1 | 60 | CONCLUIDO | 2.458 | 40.68 | 34.9 | 14.64 | 0.28 | 143 | 125.95 | 45 | 2 | 0 | 18.95 | 15767.7 | 291.05 | 8497.7 | 328.9 | 148.16 | 87205.26 | 0.45 | 0.74 | 15.21 | 5.43 | 4 | 10 | 250.5993 | 342.881 | 310.1569 | 250599.2673 | 342880.9731 | 3.3061e-06 | 9 | 310156.8943

## RESULTADOS_14
Unnamed: 0 | Volume de calda [L] | STATUS | Capacidade operacional [ha/h] | Tempo de missao [h] | Tempo util [h] | Tempo por voo [min] | Autonomia Projetada [h] | N° Voos | MTOW [kg] | Massa Estrutura [kg] | Combustível [kg] | Abastecimentos | Massa gerador | Potência gerador [W] | Combustível consumido [L] | Calda cons [L] | Distância percorrida [km] | Distância Pulverizando [km] | RTL ACUMULADO[m] | EOC [km/km] | EOC [h/h] | Tempo de manobra [h] | Tempo rtl_rtw [h] | V pulv [m/s] | V desloc [m/s] | Preço Total por ha Simples [R$/ha] | Preço Total por ha Presumido [R$/ha] | Preço Total por ha Real [R$/ha] | Preço Total Simples [R$] | Preço Total Presumido [R$] | Prod CAPEX [ha/h/R$] | Dias Trabalhados | Preço Total Real [R$]
0 | 80 | CONCLUIDO | 1.7069 | 58.58 | 44.21 | 7.09 | 0.11 | 374 | 159.12 | 50.28 | 1 | 372 | 27.84 | 19859.16 | 513.96 | 8509.61 | 645.49 | 148.16 | 244344.31 | 0.23 | 0.58 | 15.44 | 14.71 | 4 | 10 | 551.814 | 755.0163 | 682.9586 | 551814.0018 | 755016.2616 | 2.2631e-06 | 13 | 682958.5693
1 | 80 | CONCLUIDO | 2.4693 | 40.5 | 34.18 | 16.54 | 0.22 | 124 | 160.54 | 50.28 | 2 | 102 | 28.26 | 20034.4 | 338.39 | 8492.84 | 310.15 | 148.16 | 77926.98 | 0.48 | 0.75 | 15.03 | 4.71 | 4 | 10 | 278.7457 | 381.3921 | 344.9926 | 278745.6616 | 381392.1116 | 3.274e-06 | 9 | 344992.5837
2 | 80 | CONCLUIDO | 2.5389 | 39.39 | 33.58 | 18.66 | 0.33 | 108 | 161.97 | 50.28 | 3 | 0 | 28.69 | 20210.21 | 323.97 | 8497.65 | 286.39 | 148.16 | 66124.69 | 0.52 | 0.76 | 15.11 | 4.12 | 4 | 10 | 264.9193 | 362.4743 | 327.8803 | 264919.3412 | 362474.33 | 3.3663e-06 | 9 | 327880.2887

## RESULTADOS_5
Unnamed: 0 | Volume de calda [L] | STATUS | Capacidade operacional [ha/h] | Tempo de missao [h] | Tempo util [h] | Tempo por voo [min] | Autonomia Projetada [h] | N° Voos | MTOW [kg] | Massa Estrutura [kg] | Combustível [kg] | Abastecimentos | Massa gerador | Potência gerador [W] | Combustível consumido [L] | Calda cons [L] | Distância percorrida [km] | Distância Pulverizando [km] | RTL ACUMULADO[m] | EOC [km/km] | EOC [h/h] | Tempo de manobra [h] | Tempo rtl_rtw [h] | V pulv [m/s] | V desloc [m/s] | Preço Total por ha Simples [R$/ha] | Preço Total por ha Presumido [R$/ha] | Preço Total por ha Real [R$/ha] | Preço Total Simples [R$] | Preço Total Presumido [R$] | Prod CAPEX [ha/h/R$] | Dias Trabalhados | Preço Total Real [R$]
0 | 35 | CONCLUIDO | 2.2249 | 44.94 | 38.85 | 9.55 | 0.22 | 244 | 80.84 | 35.1 | 1 | 0 | 9.74 | 10204.21 | 248.84 | 8512.27 | 455.03 | 148.16 | 149764.37 | 0.33 | 0.66 | 15.52 | 9.36 | 4 | 10 | 247.4342 | 338.5504 | 306.2396 | 247434.2206 | 338550.4166 | 3.0628e-06 | 10 | 306239.64

## RESULTADOS_8
Unnamed: 0 | Volume de calda [L] | STATUS | Capacidade operacional [ha/h] | Tempo de missao [h] | Tempo util [h] | Tempo por voo [min] | Autonomia Projetada [h] | N° Voos | MTOW [kg] | Massa Estrutura [kg] | Combustível [kg] | Abastecimentos | Massa gerador | Potência gerador [W] | Combustível consumido [L] | Calda cons [L] | Distância percorrida [km] | Distância Pulverizando [km] | RTL ACUMULADO[m] | EOC [km/km] | EOC [h/h] | Tempo de manobra [h] | Tempo rtl_rtw [h] | V pulv [m/s] | V desloc [m/s] | Preço Total por ha Simples [R$/ha] | Preço Total por ha Presumido [R$/ha] | Preço Total por ha Real [R$/ha] | Preço Total Simples [R$] | Preço Total Presumido [R$] | Prod CAPEX [ha/h/R$] | Dias Trabalhados | Preço Total Real [R$]
0 | 50 | CONCLUIDO | 2.2209 | 45.03 | 38.04 | 10.23 | 0.16 | 223 | 107.41 | 41.65 | 1 | 203 | 14.77 | 13481.73 | 306.02 | 8498.82 | 438.94 | 148.16 | 141824.8 | 0.34 | 0.68 | 15.19 | 8.56 | 4 | 10 | 286.3857 | 391.8456 | 354.4484 | 286385.7025 | 391845.5526 | 3.0122e-06 | 10 | 354448.363
1 | 50 | CONCLUIDO | 2.3888 | 41.86 | 36.03 | 12.64 | 0.32 | 171 | 108.68 | 41.65 | 2 | 0 | 15.03 | 13638.32 | 275.27 | 8504.36 | 364.6 | 148.16 | 104916.3 | 0.41 | 0.71 | 15.29 | 6.55 | 4 | 10 | 252.9809 | 346.1397 | 313.1046 | 252980.9434 | 346139.6875 | 3.2399e-06 | 10 | 313104.6016

## RESULTADOS_3
Unnamed: 0 | Volume de calda [L] | STATUS | Capacidade operacional [ha/h] | Tempo de missao [h] | Tempo util [h] | Tempo por voo [min] | Autonomia Projetada [h] | N° Voos | MTOW [kg] | Massa Estrutura [kg] | Combustível [kg] | Abastecimentos | Massa gerador | Potência gerador [W] | Combustível consumido [L] | Calda cons [L] | Distância percorrida [km] | Distância Pulverizando [km] | RTL ACUMULADO[m] | EOC [km/km] | EOC [h/h] | Tempo de manobra [h] | Tempo rtl_rtw [h] | V pulv [m/s] | V desloc [m/s] | Preço Total por ha Simples [R$/ha] | Preço Total por ha Presumido [R$/ha] | Preço Total por ha Real [R$/ha] | Preço Total Simples [R$] | Preço Total Presumido [R$] | Prod CAPEX [ha/h/R$] | Dias Trabalhados | Preço Total Real [R$]
0 | 25 | CONCLUIDO | 2.0363 | 49.11 | 42.58 | 7.49 | 0.28 | 341 | 61.76 | 28.92 | 1 | 0 | 6.84 | 7851.41 | 230.25 | 8527.85 | 574.66 | 148.16 | 209097.62 | 0.26 | 0.6 | 15.8 | 13.07 | 4 | 10 | 256.5053 | 350.9619 | 317.4666 | 256505.305 | 350961.8745 | 2.8379e-06 | 11 | 317466.5658

## RESULTADOS_15
Unnamed: 0 | Volume de calda [L] | STATUS | Capacidade operacional [ha/h] | Tempo de missao [h] | Tempo util [h] | Tempo por voo [min] | Autonomia Projetada [h] | N° Voos | MTOW [kg] | Massa Estrutura [kg] | Combustível [kg] | Abastecimentos | Massa gerador | Potência gerador [W] | Combustível consumido [L] | Calda cons [L] | Distância percorrida [km] | Distância Pulverizando [km] | RTL ACUMULADO[m] | EOC [km/km] | EOC [h/h] | Tempo de manobra [h] | Tempo rtl_rtw [h] | V pulv [m/s] | V desloc [m/s] | Preço Total por ha Simples [R$/ha] | Preço Total por ha Presumido [R$/ha] | Preço Total por ha Real [R$/ha] | Preço Total Simples [R$] | Preço Total Presumido [R$] | Prod CAPEX [ha/h/R$] | Dias Trabalhados | Preço Total Real [R$]
0 | 85 | CONCLUIDO | 1.6367 | 61.1 | 45.2 | 6.8 | 0.11 | 399 | 167.88 | 51.39 | 1 | 397 | 30.49 | 20939.59 | 548.22 | 8507.92 | 679.72 | 148.16 | 261337.74 | 0.22 | 0.57 | 15.45 | 15.7 | 4 | 10 | 609.6472 | 834.1462 | 754.5365 | 609647.232 | 834146.2386 | 2.1631e-06 | 14 | 754536.4923
1 | 85 | CONCLUIDO | 2.4189 | 41.34 | 34.5 | 15.68 | 0.21 | 132 | 169.33 | 51.39 | 2 | 129 | 30.94 | 21118.46 | 363.7 | 8491.94 | 321.48 | 148.16 | 83549.4 | 0.46 | 0.74 | 15.02 | 5.03 | 4 | 10 | 298.3057 | 408.155 | 369.2012 | 298305.6564 | 408154.9594 | 3.1969e-06 | 9 | 369201.2229
2 | 85 | CONCLUIDO | 2.5564 | 39.12 | 33.32 | 19.8 | 0.31 | 101 | 170.79 | 51.39 | 3 | 0 | 31.4 | 21297.94 | 330.28 | 8494.8 | 277.92 | 148.16 | 61925.84 | 0.53 | 0.77 | 15.1 | 3.86 | 4 | 10 | 267.4964 | 366.0004 | 331.0699 | 267496.4422 | 366000.4334 | 3.3786e-06 | 9 | 331069.8657

## RESULTADOS_2
Unnamed: 0 | Volume de calda [L] | STATUS | Capacidade operacional [ha/h] | Tempo de missao [h] | Tempo util [h] | Tempo por voo [min] | Autonomia Projetada [h] | N° Voos | MTOW [kg] | Massa Estrutura [kg] | Combustível [kg] | Abastecimentos | Massa gerador | Potência gerador [W] | Combustível consumido [L] | Calda cons [L] | Distância percorrida [km] | Distância Pulverizando [km] | RTL ACUMULADO[m] | EOC [km/km] | EOC [h/h] | Tempo de manobra [h] | Tempo rtl_rtw [h] | V pulv [m/s] | V desloc [m/s] | Preço Total por ha Simples [R$/ha] | Preço Total por ha Presumido [R$/ha] | Preço Total por ha Real [R$/ha] | Preço Total Simples [R$] | Preço Total Presumido [R$] | Prod CAPEX [ha/h/R$] | Dias Trabalhados | Preço Total Real [R$]
0 | 20 | CONCLUIDO | 1.8939 | 52.8 | 45.85 | 6.46 | 0.34 | 426 | 51.33 | 24.83 | 1 | 0 | 5.51 | 6564.78 | 219.65 | 8534.57 | 679.98 | 148.16 | 261329.09 | 0.22 | 0.56 | 16.04 | 16.33 | 4 | 10 | 268.3951 | 367.23 | 332.1821 | 268395.0852 | 367229.9963 | 2.659e-06 | 12 | 332182.0809

## RESULTADOS_11
Unnamed: 0 | Volume de calda [L] | STATUS | Capacidade operacional [ha/h] | Tempo de missao [h] | Tempo util [h] | Tempo por voo [min] | Autonomia Projetada [h] | N° Voos | MTOW [kg] | Massa Estrutura [kg] | Combustível [kg] | Abastecimentos | Massa gerador | Potência gerador [W] | Combustível consumido [L] | Calda cons [L] | Distância percorrida [km] | Distância Pulverizando [km] | RTL ACUMULADO[m] | EOC [km/km] | EOC [h/h] | Tempo de manobra [h] | Tempo rtl_rtw [h] | V pulv [m/s] | V desloc [m/s] | Preço Total por ha Simples [R$/ha] | Preço Total por ha Presumido [R$/ha] | Preço Total por ha Real [R$/ha] | Preço Total Simples [R$] | Preço Total Presumido [R$] | Prod CAPEX [ha/h/R$] | Dias Trabalhados | Preço Total Real [R$]
0 | 65 | CONCLUIDO | 1.9465 | 51.37 | 41.08 | 8.27 | 0.13 | 298 | 133.21 | 46.47 | 1 | 296 | 20.75 | 16663.42 | 410.65 | 8502.19 | 541.44 | 148.16 | 192701.34 | 0.27 | 0.63 | 15.29 | 11.59 | 4 | 10 | 410.2795 | 561.3625 | 507.7869 | 410279.5229 | 561362.5435 | 2.608e-06 | 12 | 507786.8903
1 | 65 | CONCLUIDO | 2.4822 | 40.29 | 34.51 | 15.69 | 0.26 | 132 | 134.55 | 46.47 | 2 | 0 | 21.09 | 16828.84 | 298.79 | 8501.67 | 315.63 | 148.16 | 80626.88 | 0.47 | 0.74 | 15.2 | 5.04 | 4 | 10 | 253.7344 | 347.1705 | 314.0371 | 253734.3564 | 347170.5404 | 3.3258e-06 | 9 | 314037.0713

## RESULTADOS_13
Unnamed: 0 | Volume de calda [L] | STATUS | Capacidade operacional [ha/h] | Tempo de missao [h] | Tempo util [h] | Tempo por voo [min] | Autonomia Projetada [h] | N° Voos | MTOW [kg] | Massa Estrutura [kg] | Combustível [kg] | Abastecimentos | Massa gerador | Potência gerador [W] | Combustível consumido [L] | Calda cons [L] | Distância percorrida [km] | Distância Pulverizando [km] | RTL ACUMULADO[m] | EOC [km/km] | EOC [h/h] | Tempo de manobra [h] | Tempo rtl_rtw [h] | V pulv [m/s] | V desloc [m/s] | Preço Total por ha Simples [R$/ha] | Preço Total por ha Presumido [R$/ha] | Preço Total por ha Real [R$/ha] | Preço Total Simples [R$] | Preço Total Presumido [R$] | Prod CAPEX [ha/h/R$] | Dias Trabalhados | Preço Total Real [R$]
0 | 75 | CONCLUIDO | 1.7852 | 56.02 | 43.11 | 7.43 | 0.12 | 348 | 150.44 | 49.1 | 1 | 346 | 25.34 | 18787.76 | 478.65 | 8503.1 | 609.42 | 148.16 | 226442.02 | 0.24 | 0.6 | 15.37 | 13.61 | 4 | 10 | 502.8317 | 687.9965 | 622.3351 | 502831.7033 | 687996.5198 | 2.3749e-06 | 13 | 622335.0975
1 | 75 | CONCLUIDO | 2.5039 | 39.94 | 34.03 | 17.16 | 0.23 | 119 | 151.83 | 49.1 | 2 | 48 | 25.73 | 18959.54 | 317.71 | 8496.86 | 302.36 | 148.16 | 74057.56 | 0.49 | 0.75 | 15.1 | 4.56 | 4 | 10 | 263.7637 | 360.8931 | 326.4499 | 263763.6593 | 360893.075 | 3.331e-06 | 9 | 326449.9465
2 | 75 | CONCLUIDO | 2.5233 | 39.63 | 33.84 | 17.66 | 0.35 | 115 | 153.23 | 49.1 | 3 | 0 | 26.13 | 19131.85 | 315.97 | 8500.71 | 294.8 | 148.16 | 70293.04 | 0.5 | 0.76 | 15.12 | 4.37 | 4 | 10 | 261.2171 | 357.4088 | 323.2982 | 261217.1499 | 357408.8285 | 3.3568e-06 | 9 | 323298.2316

## RESULTADOS_17
Unnamed: 0 | Volume de calda [L] | STATUS | Capacidade operacional [ha/h] | Tempo de missao [h] | Tempo util [h] | Tempo por voo [min] | Autonomia Projetada [h] | N° Voos | MTOW [kg] | Massa Estrutura [kg] | Combustível [kg] | Abastecimentos | Massa gerador | Potência gerador [W] | Combustível consumido [L] | Calda cons [L] | Distância percorrida [km] | Distância Pulverizando [km] | RTL ACUMULADO[m] | EOC [km/km] | EOC [h/h] | Tempo de manobra [h] | Tempo rtl_rtw [h] | V pulv [m/s] | V desloc [m/s] | Preço Total por ha Simples [R$/ha] | Preço Total por ha Presumido [R$/ha] | Preço Total por ha Real [R$/ha] | Preço Total Simples [R$] | Preço Total Presumido [R$] | Prod CAPEX [ha/h/R$] | Dias Trabalhados | Preço Total Real [R$]
0 | 95 | CONCLUIDO | 1.4968 | 66.81 | 47.48 | 6.29 | 0.1 | 453 | 185.69 | 53.44 | 1 | 451 | 36.26 | 23136.14 | 621.54 | 8512.73 | 756.54 | 148.16 | 299476.44 | 0.2 | 0.54 | 15.52 | 17.97 | 4 | 10 | 736.3017 | 1007.4405 | 911.2918 | 736301.7221 | 1007440.4996 | 1.9662e-06 | 15 | 911291.7922
1 | 95 | CONCLUIDO | 2.3158 | 43.18 | 35.13 | 14.05 | 0.19 | 150 | 187.21 | 53.44 | 2 | 148 | 36.77 | 23322.88 | 413.09 | 8490.98 | 343.44 | 148.16 | 94439.27 | 0.43 | 0.73 | 15.03 | 5.66 | 4 | 10 | 347.1304 | 474.9591 | 429.6297 | 347130.4081 | 474959.1386 | 3.0421e-06 | 10 | 429629.7051
2 | 95 | CONCLUIDO | 2.5807 | 38.75 | 32.89 | 21.69 | 0.28 | 91 | 188.73 | 53.44 | 3 | 10 | 37.29 | 23510.33 | 345.69 | 8494.13 | 265.09 | 148.16 | 55559.17 | 0.56 | 0.78 | 15.04 | 3.43 | 4 | 10 | 274.8274 | 376.0309 | 340.1431 | 274827.3621 | 376030.9214 | 3.3901e-06 | 9 | 340143.058
3 | 95 | CONCLUIDO | 2.578 | 38.79 | 32.93 | 21.71 | 0.37 | 91 | 190.25 | 53.44 | 4 | 0 | 37.82 | 23698.48 | 348.64 | 8496.28 | 265.29 | 148.16 | 55659.19 | 0.56 | 0.78 | 15.07 | 3.47 | 4 | 10 | 276.6247 | 378.4901 | 342.3675 | 276624.6819 | 378490.0936 | 3.3865e-06 | 9 | 342367.5303

## RESULTADOS_9
Unnamed: 0 | Volume de calda [L] | STATUS | Capacidade operacional [ha/h] | Tempo de missao [h] | Tempo util [h] | Tempo por voo [min] | Autonomia Projetada [h] | N° Voos | MTOW [kg] | Massa Estrutura [kg] | Combustível [kg] | Abastecimentos | Massa gerador | Potência gerador [W] | Combustível consumido [L] | Calda cons [L] | Distância percorrida [km] | Distância Pulverizando [km] | RTL ACUMULADO[m] | EOC [km/km] | EOC [h/h] | Tempo de manobra [h] | Tempo rtl_rtw [h] | V pulv [m/s] | V desloc [m/s] | Preço Total por ha Simples [R$/ha] | Preço Total por ha Presumido [R$/ha] | Preço Total por ha Real [R$/ha] | Preço Total Simples [R$] | Preço Total Presumido [R$] | Prod CAPEX [ha/h/R$] | Dias Trabalhados | Preço Total Real [R$]
0 | 55 | CONCLUIDO | 2.1263 | 47.03 | 39.04 | 9.48 | 0.15 | 247 | 116.05 | 43.4 | 1 | 244 | 16.65 | 14546.17 | 340.98 | 8499.91 | 472.34 | 148.16 | 158406.41 | 0.31 | 0.66 | 15.24 | 9.56 | 4 | 10 | 327.4754 | 448.0663 | 405.3035 | 327475.4413 | 448066.346 | 2.8715e-06 | 11 | 405303.5228
1 | 55 | CONCLUIDO | 2.4236 | 41.26 | 35.45 | 13.63 | 0.3 | 156 | 117.34 | 43.4 | 2 | 0 | 16.94 | 14705.49 | 282.97 | 8501.82 | 346.06 | 148.16 | 95719.37 | 0.43 | 0.72 | 15.26 | 5.97 | 4 | 10 | 247.9958 | 339.3187 | 306.9346 | 247995.7521 | 339318.7288 | 3.273e-06 | 9 | 306934.6256

## resultados
Unnamed: 0 | Volume de calda [L] | STATUS | Capacidade operacional [ha/h] | Tempo de missao [h] | Tempo util [h] | Tempo por voo [min] | Autonomia Projetada [h] | N° Voos | MTOW [kg] | Massa Estrutura [kg] | Combustível [kg] | Abastecimentos | Massa gerador | Potência gerador [W] | Combustível consumido [L] | Calda cons [L] | Distância percorrida [km] | Distância Pulverizando [km] | RTL ACUMULADO[m] | EOC [km/km] | EOC [h/h] | Tempo de manobra [h] | Tempo rtl_rtw [h] | V pulv [m/s] | V desloc [m/s]
0 | 100 | CONCLUIDO | 1.4314 | 69.86 | 48.64 | 6.07 | 0.09 | 481 | 194.77 | 54.38 | 1 | 479 | 39.4 | 24256.19 | 659.77 | 8515.31 | 794.63 | 148.16 | 318378.21 | 0.19 | 0.53 | 15.6 | 19.13 | 4 | 10
1 | 100 | CONCLUIDO | 2.261 | 44.23 | 35.53 | 13.41 | 0.18 | 159 | 196.32 | 54.38 | 2 | 157 | 39.95 | 24447.22 | 438.42 | 8493.75 | 356.15 | 148.16 | 100751.44 | 0.42 | 0.72 | 15.06 | 6.06 | 4 | 10
2 | 100 | CONCLUIDO | 2.5722 | 38.88 | 32.86 | 21.91 | 0.27 | 90 | 197.88 | 54.38 | 3 | 40 | 40.5 | 24639 | 358.82 | 8491.87 | 265.56 | 148.16 | 55799.69 | 0.56 | 0.78 | 14.99 | 3.4 | 4 | 10
3 | 100 | CONCLUIDO | 2.5911 | 38.59 | 32.73 | 22.84 | 0.36 | 86 | 199.44 | 54.38 | 4 | 0 | 41.06 | 24831.54 | 355.54 | 8493.46 | 259.2 | 148.16 | 52641.43 | 0.57 | 0.78 | 15.05 | 3.27 | 4 | 10
0 | 40 | CONCLUIDO | 2.2866 | 43.73 | 37.73 | 10.53 | 0.2 | 215 | 89.87 | 37.55 | 1 | 12 | 11.32 | 11317.98 | 257.87 | 8507.95 | 420.31 | 148.16 | 132550.34 | 0.35 | 0.68 | 15.41 | 8.25 | 4 | 10
1 | 40 | CONCLUIDO | 2.2901 | 43.67 | 37.68 | 10.57 | 0.39 | 214 | 91.1 | 37.55 | 2 | 0 | 11.54 | 11468.97 | 260.45 | 8507.08 | 418.2 | 148.16 | 131499.6 | 0.35 | 0.68 | 15.42 | 8.2 | 4 | 10
0 | 30 | CONCLUIDO | 2.1451 | 46.62 | 40.36 | 8.53 | 0.24 | 284 | 71.52 | 32.27 | 1 | 0 | 8.25 | 9054.6 | 239.82 | 8519.97 | 503.41 | 148.16 | 173753.86 | 0.29 | 0.64 | 15.64 | 10.86 | 4 | 10
0 | 15 | CONCLUIDO | 1.6876 | 59.26 | 51.26 | 5.42 | 0.43 | 567 | 39.78 | 19.54 | 1 | 0 | 4.24 | 5140 | 205.13 | 8550.23 | 853.18 | 148.16 | 347226.51 | 0.17 | 0.5 | 16.46 | 21.72 | 4 | 10
0 | 70 | CONCLUIDO | 1.8652 | 53.61 | 42.05 | 7.81 | 0.12 | 323 | 141.81 | 47.83 | 1 | 321 | 22.98 | 17723.39 | 444.27 | 8504.52 | 574.84 | 148.16 | 209274.01 | 0.26 | 0.61 | 15.31 | 12.56 | 4 | 10
1 | 70 | CONCLUIDO | 2.5037 | 39.94 | 34.16 | 16.66 | 0.25 | 123 | 143.17 | 47.83 | 2 | 10 | 23.34 | 17891.86 | 306.22 | 8497.27 | 305.13 | 148.16 | 75421.1 | 0.49 | 0.75 | 15.15 | 4.69 | 4 | 10
2 | 70 | CONCLUIDO | 2.5044 | 39.93 | 34.15 | 16.66 | 0.37 | 123 | 144.54 | 47.83 | 3 | 0 | 23.71 | 18060.85 | 308.29 | 8497.7 | 304.38 | 148.16 | 75044.28 | 0.49 | 0.75 | 15.16 | 4.68 | 4 | 10
0 | 90 | CONCLUIDO | 1.5648 | 63.9 | 46.34 | 6.53 | 0.1 | 426 | 176.73 | 52.44 | 1 | 424 | 33.29 | 22031.19 | 584.67 | 8510.92 | 717.47 | 148.16 | 280073.36 | 0.21 | 0.55 | 15.5 | 16.83 | 4 | 10
1 | 90 | CONCLUIDO | 2.368 | 42.23 | 34.8 | 14.81 | 0.2 | 141 | 178.21 | 52.44 | 2 | 139 | 33.77 | 22213.89 | 388.41 | 8491.94 | 331.88 | 148.16 | 88706.33 | 0.45 | 0.74 | 15.02 | 5.33 | 4 | 10
2 | 90 | CONCLUIDO | 2.5659 | 38.97 | 33.14 | 20.71 | 0.3 | 96 | 179.7 | 52.44 | 3 | 1 | 34.26 | 22397.24 | 338.37 | 8493.93 | 271.92 | 148.16 | 58951.22 | 0.54 | 0.77 | 15.09 | 3.67 | 4 | 10
3 | 90 | CONCLUIDO | 2.5668 | 38.96 | 33.13 | 20.7 | 0.39 | 96 | 181.19 | 52.44 | 4 | 0 | 34.75 | 22581.25 | 340.39 | 8493.02 | 271.75 | 148.16 | 58867.07 | 0.55 | 0.77 | 15.08 | 3.66 | 4 | 10
0 | 10 | CONCLUIDO | 1.3629 | 73.37 | 62.28 | 4.4 | 0.64 | 850 | 26.11 | 12.1 | 1 | 0 | 3.01 | 3454.41 | 180.81 | 8587.37 | 1205.39 | 148.16 | 521917.3 | 0.12 | 0.41 | 17.35 | 32.7 | 4 | 10
0 | 45 | CONCLUIDO | 2.2991 | 43.49 | 37.29 | 10.91 | 0.18 | 205 | 98.71 | 39.72 | 1 | 112 | 12.99 | 12407.75 | 273.97 | 8500.11 | 411.45 | 148.16 | 128170.88 | 0.36 | 0.69 | 15.23 | 7.82 | 4 | 10
1 | 45 | CONCLUIDO | 2.3435 | 42.67 | 36.78 | 11.61 | 0.35 | 190 | 99.95 | 39.72 | 2 | 0 | 13.24 | 12561.45 | 267.66 | 8505.92 | 388.45 | 148.16 | 116743.91 | 0.38 | 0.7 | 15.37 | 7.3 | 4 | 10
0 | 60 | CONCLUIDO | 2.034 | 49.16 | 40.05 | 8.8 | 0.14 | 273 | 124.63 | 45 | 1 | 271 | 18.64 | 15605.44 | 376.27 | 8503.3 | 507.37 | 148.16 | 175790.06 | 0.29 | 0.64 | 15.24 | 10.57 | 4 | 10
1 | 60 | CONCLUIDO | 2.458 | 40.68 | 34.9 | 14.64 | 0.28 | 143 | 125.95 | 45 | 2 | 0 | 18.95 | 15767.7 | 291.05 | 8497.7 | 328.9 | 148.16 | 87205.26 | 0.45 | 0.74 | 15.21 | 5.43 | 4 | 10
0 | 80 | CONCLUIDO | 1.7069 | 58.58 | 44.21 | 7.09 | 0.11 | 374 | 159.12 | 50.28 | 1 | 372 | 27.84 | 19859.16 | 513.96 | 8509.61 | 645.49 | 148.16 | 244344.31 | 0.23 | 0.58 | 15.44 | 14.71 | 4 | 10
1 | 80 | CONCLUIDO | 2.4693 | 40.5 | 34.18 | 16.54 | 0.22 | 124 | 160.54 | 50.28 | 2 | 102 | 28.26 | 20034.4 | 338.39 | 8492.84 | 310.15 | 148.16 | 77926.98 | 0.48 | 0.75 | 15.03 | 4.71 | 4 | 10
2 | 80 | CONCLUIDO | 2.5389 | 39.39 | 33.58 | 18.66 | 0.33 | 108 | 161.97 | 50.28 | 3 | 0 | 28.69 | 20210.21 | 323.97 | 8497.65 | 286.39 | 148.16 | 66124.69 | 0.52 | 0.76 | 15.11 | 4.12 | 4 | 10
0 | 35 | CONCLUIDO | 2.2249 | 44.94 | 38.85 | 9.55 | 0.22 | 244 | 80.84 | 35.1 | 1 | 0 | 9.74 | 10204.21 | 248.84 | 8512.27 | 455.03 | 148.16 | 149764.37 | 0.33 | 0.66 | 15.52 | 9.36 | 4 | 10
0 | 50 | CONCLUIDO | 2.2209 | 45.03 | 38.04 | 10.23 | 0.16 | 223 | 107.41 | 41.65 | 1 | 203 | 14.77 | 13481.73 | 306.02 | 8498.82 | 438.94 | 148.16 | 141824.8 | 0.34 | 0.68 | 15.19 | 8.56 | 4 | 10
1 | 50 | CONCLUIDO | 2.3888 | 41.86 | 36.03 | 12.64 | 0.32 | 171 | 108.68 | 41.65 | 2 | 0 | 15.03 | 13638.32 | 275.27 | 8504.36 | 364.6 | 148.16 | 104916.3 | 0.41 | 0.71 | 15.29 | 6.55 | 4 | 10
0 | 25 | CONCLUIDO | 2.0363 | 49.11 | 42.58 | 7.49 | 0.28 | 341 | 61.76 | 28.92 | 1 | 0 | 6.84 | 7851.41 | 230.25 | 8527.85 | 574.66 | 148.16 | 209097.62 | 0.26 | 0.6 | 15.8 | 13.07 | 4 | 10
0 | 85 | CONCLUIDO | 1.6367 | 61.1 | 45.2 | 6.8 | 0.11 | 399 | 167.88 | 51.39 | 1 | 397 | 30.49 | 20939.59 | 548.22 | 8507.92 | 679.72 | 148.16 | 261337.74 | 0.22 | 0.57 | 15.45 | 15.7 | 4 | 10
1 | 85 | CONCLUIDO | 2.4189 | 41.34 | 34.5 | 15.68 | 0.21 | 132 | 169.33 | 51.39 | 2 | 129 | 30.94 | 21118.46 | 363.7 | 8491.94 | 321.48 | 148.16 | 83549.4 | 0.46 | 0.74 | 15.02 | 5.03 | 4 | 10
2 | 85 | CONCLUIDO | 2.5564 | 39.12 | 33.32 | 19.8 | 0.31 | 101 | 170.79 | 51.39 | 3 | 0 | 31.4 | 21297.94 | 330.28 | 8494.8 | 277.92 | 148.16 | 61925.84 | 0.53 | 0.77 | 15.1 | 3.86 | 4 | 10
0 | 20 | CONCLUIDO | 1.8939 | 52.8 | 45.85 | 6.46 | 0.34 | 426 | 51.33 | 24.83 | 1 | 0 | 5.51 | 6564.78 | 219.65 | 8534.57 | 679.98 | 148.16 | 261329.09 | 0.22 | 0.56 | 16.04 | 16.33 | 4 | 10
0 | 65 | CONCLUIDO | 1.9465 | 51.37 | 41.08 | 8.27 | 0.13 | 298 | 133.21 | 46.47 | 1 | 296 | 20.75 | 16663.42 | 410.65 | 8502.19 | 541.44 | 148.16 | 192701.34 | 0.27 | 0.63 | 15.29 | 11.59 | 4 | 10
1 | 65 | CONCLUIDO | 2.4822 | 40.29 | 34.51 | 15.69 | 0.26 | 132 | 134.55 | 46.47 | 2 | 0 | 21.09 | 16828.84 | 298.79 | 8501.67 | 315.63 | 148.16 | 80626.88 | 0.47 | 0.74 | 15.2 | 5.04 | 4 | 10
0 | 75 | CONCLUIDO | 1.7852 | 56.02 | 43.11 | 7.43 | 0.12 | 348 | 150.44 | 49.1 | 1 | 346 | 25.34 | 18787.76 | 478.65 | 8503.1 | 609.42 | 148.16 | 226442.02 | 0.24 | 0.6 | 15.37 | 13.61 | 4 | 10
1 | 75 | CONCLUIDO | 2.5039 | 39.94 | 34.03 | 17.16 | 0.23 | 119 | 151.83 | 49.1 | 2 | 48 | 25.73 | 18959.54 | 317.71 | 8496.86 | 302.36 | 148.16 | 74057.56 | 0.49 | 0.75 | 15.1 | 4.56 | 4 | 10
2 | 75 | CONCLUIDO | 2.5233 | 39.63 | 33.84 | 17.66 | 0.35 | 115 | 153.23 | 49.1 | 3 | 0 | 26.13 | 19131.85 | 315.97 | 8500.71 | 294.8 | 148.16 | 70293.04 | 0.5 | 0.76 | 15.12 | 4.37 | 4 | 10
0 | 95 | CONCLUIDO | 1.4968 | 66.81 | 47.48 | 6.29 | 0.1 | 453 | 185.69 | 53.44 | 1 | 451 | 36.26 | 23136.14 | 621.54 | 8512.73 | 756.54 | 148.16 | 299476.44 | 0.2 | 0.54 | 15.52 | 17.97 | 4 | 10
1 | 95 | CONCLUIDO | 2.3158 | 43.18 | 35.13 | 14.05 | 0.19 | 150 | 187.21 | 53.44 | 2 | 148 | 36.77 | 23322.88 | 413.09 | 8490.98 | 343.44 | 148.16 | 94439.27 | 0.43 | 0.73 | 15.03 | 5.66 | 4 | 10
2 | 95 | CONCLUIDO | 2.5807 | 38.75 | 32.89 | 21.69 | 0.28 | 91 | 188.73 | 53.44 | 3 | 10 | 37.29 | 23510.33 | 345.69 | 8494.13 | 265.09 | 148.16 | 55559.17 | 0.56 | 0.78 | 15.04 | 3.43 | 4 | 10
3 | 95 | CONCLUIDO | 2.578 | 38.79 | 32.93 | 21.71 | 0.37 | 91 | 190.25 | 53.44 | 4 | 0 | 37.82 | 23698.48 | 348.64 | 8496.28 | 265.29 | 148.16 | 55659.19 | 0.56 | 0.78 | 15.07 | 3.47 | 4 | 10
0 | 55 | CONCLUIDO | 2.1263 | 47.03 | 39.04 | 9.48 | 0.15 | 247 | 116.05 | 43.4 | 1 | 244 | 16.65 | 14546.17 | 340.98 | 8499.91 | 472.34 | 148.16 | 158406.41 | 0.31 | 0.66 | 15.24 | 9.56 | 4 | 10
1 | 55 | CONCLUIDO | 2.4236 | 41.26 | 35.45 | 13.63 | 0.3 | 156 | 117.34 | 43.4 | 2 | 0 | 16.94 | 14705.49 | 282.97 | 8501.82 | 346.06 | 148.16 | 95719.37 | 0.43 | 0.72 | 15.26 | 5.97 | 4 | 10

## gráficos
Selecione o eixo X:
Selecione o eixo Y:
Selecione o eixo Z:
Eixo X | Eixo Y | Eixo Z

## hidden (hidden)
Unnamed: 0
Volume de calda [L]
STATUS
Capacidade operacional [ha/h]
Tempo de missao [h]
Tempo util [h]
Tempo por voo [min]
Autonomia Projetada [h]
N° Voos
MTOW [kg]
Massa Estrutura [kg]
Combustível [kg]
Abastecimentos
Massa gerador
Potência gerador [W]
Combustível consumido [L]
Calda cons [L]
Distância percorrida [km]
Distância Pulverizando [km]
RTL ACUMULADO[m]
EOC [km/km]
EOC [h/h]
Tempo de manobra [h]
Tempo rtl_rtw [h]
V pulv [m/s]
V desloc [m/s]