## RESULTADOS_18
Unnamed: 0 | Volume de calda [L] | STATUS | Capacidade operacional [ha/h] | Tempo de missao [h] | Tempo util [h] | Tempo por voo [min] | Autonomia Projetada [h] | N° Voos | MTOW [kg] | Massa Estrutura [kg] | Combustível [kg] | Abastecimentos | Massa gerador | Potência gerador [W] | Combustível consumido [L] | Calda cons [L] | Distância percorrida [km] | Distância Pulverizando [km] | RTL ACUMULADO[m] | EOC [km/km] | EOC [h/h] | Tempo de manobra [h] | Tempo rtl_rtw [h] | V pulv [m/s] | V desloc [m/s] | Preço Total por ha Simples [R$/ha] | Preço Total por ha Presumido [R$/ha] | Preço Total por ha Real [R$/ha] | Preço Total Simples [R$] | Preço Total Presumido [R$] | Prod CAPEX [ha/h/R$] | Dias Trabalhados | Preço Total Real [R$]
0 | 100 | CONCLUIDO | 3.5653 | 28.05 | 18.41 | 6.04 | 0.09 | 183 | 194.77 | 54.38 | 1 | 181 | 39.4 | 24256.19 | 249.91 | 2799.36 | 329.48 | 78.67 | 120752.24 | 0.24 | 0.51 | 4.28 | 7.24 | 4 | 10 | 159.8572 | 218.7236 | 197.8489 | 159857.1524 | 218723.6084 | 4.67e-06 | 7 | 197848.9342
1 | 100 | CONCLUIDO | 5.4339 | 18.4 | 13.48 | 13.04 | 0.18 | 62 | 196.32 | 54.38 | 2 | 60 | 39.95 | 24447.22 | 167.87 | 2795.91 | 164.23 | 78.67 | 38732.32 | 0.48 | 0.69 | 4.08 | 2.31 | 4 | 10 | 78.6846 | 107.6597 | 97.3848 | 78684.5743 | 107659.7058 | 7.1176e-06 | 4 | 97384.8146
2 | 100 | CONCLUIDO | 6.1236 | 16.33 | 12.45 | 21.35 | 0.27 | 35 | 197.88 | 54.38 | 3 | 29 | 40.5 | 24639 | 139.22 | 2796.2 | 129.83 | 78.67 | 21667.46 | 0.61 | 0.75 | 4.04 | 1.29 | 4 | 10 | 66.7995 | 91.398 | 82.6751 | 66799.5127 | 91398.0403 | 8.021e-06 | 4 | 82675.1396
3 | 100 | CONCLUIDO | 6.3002 | 15.87 | 12.23 | 25.3 | 0.36 | 29 | 199.44 | 54.38 | 4 | 0 | 41.06 | 24831.54 | 130.26 | 2795.9 | 121.37 | 78.67 | 17468.82 | 0.65 | 0.76 | 4.06 | 1.07 | 4 | 10 | 63.8362 | 87.3436 | 79.0076 | 63836.2374 | 87343.5563 | 8.2523e-06 | 4 | 79007.6098

## RESULTADOS_6
Unnamed: 0 | Volume de calda [L] | STATUS | Capacidade operacional [ha/h] | Tempo de missao [h] | Tempo util [h] | Tempo por voo [min] | Autonomia Projetada [h] | N° Voos | MTOW [kg] | Massa Estrutura [kg] | Combustível [kg] | Abastecimentos | Massa gerador | Potência gerador [W] | Combustível consumido [L] | Calda cons [L] | Distância percorrida [km] | Distância Pulverizando [km] | RTL ACUMULADO[m] | EOC [km/km] | EOC [h/h] | Tempo de manobra [h] | Tempo rtl_rtw [h] | V pulv [m/s] | V desloc [m/s] | Preço Total por ha Simples [R$/ha] | Preço Total por ha Presumido [R$/ha] | Preço Total por ha Real [R$/ha] | Preço Total Simples [R$] | Preço Total Presumido [R$] | Prod CAPEX [ha/h/R$] | Dias Trabalhados | Preço Total Real [R$]
0 | 40 | CONCLUIDO | 5.7811 | 17.3 | 13.96 | 11.32 | 0.2 | 74 | 89.87 | 37.55 | 1 | 28 | 11.32 | 11317.98 | 94.79 | 2798.51 | 177.84 | 78.67 | 45479.57 | 0.44 | 0.67 | 4.17 | 2.79 | 4 | 10 | 56.3339 | 77.0785 | 69.7222 | 56333.8739 | 77078.4915 | 7.9158e-06 | 4 | 69722.2285
1 | 40 | CONCLUIDO | 5.8473 | 17.1 | 13.82 | 11.68 | 0.39 | 71 | 91.1 | 37.55 | 2 | 0 | 11.54 | 11468.97 | 94.28 | 2797.79 | 172.58 | 78.67 | 42866.37 | 0.46 | 0.67 | 4.18 | 2.65 | 4 | 10 | 55.9004 | 76.4854 | 69.1858 | 55900.4333 | 76485.439 | 8.0065e-06 | 4 | 69185.776

## RESULTADOS_4
Unnamed: 0 | Volume de calda [L] | STATUS | Capacidade operacional [ha/h] | Tempo de missao [h] | Tempo util [h] | Tempo por voo [min] | Autonomia Projetada [h] | N° Voos | MTOW [kg] | Massa Estrutura [kg] | Combustível [kg] | Abastecimentos | Massa gerador | Potência gerador [W] | Combustível consumido [L] | Calda cons [L] | Distância percorrida [km] | Distância Pulverizando [km] | RTL ACUMULADO[m] | EOC [km/km] | EOC [h/h] | Tempo de manobra [h] | Tempo rtl_rtw [h] | V pulv [m/s] | V desloc [m/s] | Preço Total por ha Simples [R$/ha] | Preço Total por ha Presumido [R$/ha] | Preço Total por ha Real [R$/ha] | Preço Total Simples [R$] | Preço Total Presumido [R$] | Prod CAPEX [ha/h/R$] | Dias Trabalhados | Preço Total Real [R$]
0 | 30 | CONCLUIDO | 5.5444 | 18.04 | 14.73 | 9.4 | 0.24 | 94 | 71.52 | 32.27 | 1 | 0 | 8.25 | 9054.6 | 86.28 | 2799.75 | 201.24 | 78.67 | 57077.84 | 0.39 | 0.63 | 4.26 | 3.56 | 4 | 10 | 54.8439 | 75.0398 | 67.8781 | 54843.8853 | 75039.8234 | 7.677e-06 | 4 | 67878.128

## RESULTADOS_1
Unnamed: 0 | Volume de calda [L] | STATUS | Capacidade operacional [ha/h] | Tempo de missao [h] | Tempo util [h] | Tempo por voo [min] | Autonomia Projetada [h] | N° Voos | MTOW [kg] | Massa Estrutura [kg] | Combustível [kg] | Abastecimentos | Massa gerador | Potência gerador [W] | Combustível consumido [L] | Calda cons [L] | Distância percorrida [km] | Distância Pulverizando [km] | RTL ACUMULADO[m] | EOC [km/km] | EOC [h/h] | Tempo de manobra [h] | Tempo rtl_rtw [h] | V pulv [m/s] | V desloc [m/s] | Preço Total por ha Simples [R$/ha] | Preço Total por ha Presumido [R$/ha] | Preço Total por ha Real [R$/ha] | Preço Total Simples [R$] | Preço Total Presumido [R$] | Prod CAPEX [ha/h/R$] | Dias Trabalhados | Preço Total Real [R$]
0 | 15 | CONCLUIDO | 4.5266 | 22.09 | 18.32 | 5.88 | 0.43 | 187 | 39.78 | 19.54 | 1 | 0 | 4.24 | 5140 | 72.71 | 2806 | 316.25 | 78.67 | 114117.47 | 0.25 | 0.51 | 4.54 | 7.14 | 4 | 10 | 62.5666 | 85.6063 | 77.4362 | 62566.5662 | 85606.336 | 6.4105e-06 | 5 | 77436.1875

## RESULTADOS_12
Unnamed: 0 | Volume de calda [L] | STATUS | Capacidade operacional [ha/h] | Tempo de missao [h] | Tempo util [h] | Tempo por voo [min] | Autonomia Projetada [h] | N° Voos | MTOW [kg] | Massa Estrutura [kg] | Combustível [kg] | Abastecimentos | Massa gerador | Potência gerador [W] | Combustível consumido [L] | Calda cons [L] | Distância percorrida [km] | Distância Pulverizando [km] | RTL ACUMULADO[m] | EOC [km/km] | EOC [h/h] | Tempo de manobra [h] | Tempo rtl_rtw [h] | V pulv [m/s] | V desloc [m/s] | Preço Total por ha Simples [R$/ha] | Preço Total por ha Presumido [R$/ha] | Preço Total por ha Real [R$/ha] | Preço Total Simples [R$] | Preço Total Presumido [R$] | Prod CAPEX [ha/h/R$] | Dias Trabalhados | Preço Total Real [R$]
0 | 70 | CONCLUIDO | 4.5935 | 21.77 | 15.96 | 7.72 | 0.12 | 124 | 141.81 | 47.83 | 1 | 122 | 22.98 | 17723.39 | 169.49 | 2796.78 | 247.41 | 78.67 | 80015.93 | 0.32 | 0.58 | 4.18 | 4.79 | 4 | 10 | 94.8388 | 129.7626 | 117.3782 | 94838.7822 | 129762.6058 | 6.1322e-06 | 5 | 117378.2449
1 | 70 | CONCLUIDO | 6.1344 | 16.3 | 12.8 | 17.46 | 0.25 | 44 | 143.17 | 47.83 | 2 | 24 | 23.34 | 17891.86 | 114.52 | 2795.96 | 140.93 | 78.67 | 27172.86 | 0.56 | 0.73 | 4.07 | 1.64 | 4 | 10 | 60.3486 | 82.5717 | 74.6911 | 60348.6351 | 82571.6649 | 8.1892e-06 | 4 | 74691.1411
2 | 70 | CONCLUIDO | 6.2088 | 16.11 | 12.69 | 18.58 | 0.37 | 41 | 144.54 | 47.83 | 3 | 0 | 23.71 | 18060.85 | 112.58 | 2796.49 | 136.15 | 78.67 | 24801.78 | 0.58 | 0.73 | 4.1 | 1.53 | 4 | 10 | 59.5542 | 81.4847 | 73.7079 | 59554.2212 | 81484.7128 | 8.2885e-06 | 4 | 73707.9262

## RESULTADOS_16
Unnamed: 0 | Volume de calda [L] | STATUS | Capacidade operacional [ha/h] | Tempo de missao [h] | Tempo util [h] | Tempo por voo [min] | Autonomia Projetada [h] | N° Voos | MTOW [kg] | Massa Estrutura [kg] | Combustível [kg] | Abastecimentos | Massa gerador | Potência gerador [W] | Combustível consumido [L] | Calda cons [L] | Distância percorrida [km] | Distância Pulverizando [km] | RTL ACUMULADO[m] | EOC [km/km] | EOC [h/h] | Tempo de manobra [h] | Tempo rtl_rtw [h] | V pulv [m/s] | V desloc [m/s] | Preço Total por ha Simples [R$/ha] | Preço Total por ha Presumido [R$/ha] | Preço Total por ha Real [R$/ha] | Preço Total Simples [R$] | Preço Total Presumido [R$] | Prod CAPEX [ha/h/R$] | Dias Trabalhados | Preço Total Real [R$]
0 | 90 | CONCLUIDO | 3.8749 | 25.81 | 17.59 | 6.48 | 0.1 | 163 | 176.73 | 52.44 | 1 | 161 | 33.29 | 22031.19 | 222.3 | 2797.78 | 302.51 | 78.67 | 107371.41 | 0.26 | 0.53 | 4.24 | 6.42 | 4 | 10 | 133.164 | 182.2009 | 164.8119 | 133164.03 | 182200.9006 | 5.1054e-06 | 6 | 164811.9024
1 | 90 | CONCLUIDO | 5.659 | 17.67 | 13.26 | 14.21 | 0.2 | 56 | 178.21 | 52.44 | 2 | 54 | 33.77 | 22213.89 | 151.21 | 2794.96 | 157.12 | 78.67 | 35211.06 | 0.5 | 0.7 | 4.07 | 2.1 | 4 | 10 | 72.4328 | 99.1058 | 89.6473 | 72432.8287 | 99105.7918 | 7.456e-06 | 4 | 89647.2741
2 | 90 | CONCLUIDO | 6.2577 | 15.98 | 12.39 | 22.52 | 0.3 | 33 | 179.7 | 52.44 | 3 | 4 | 34.26 | 22397.24 | 125.14 | 2794.89 | 126.41 | 78.67 | 19967.38 | 0.62 | 0.75 | 4.08 | 1.22 | 4 | 10 | 62.6756 | 85.7556 | 77.5712 | 62675.6341 | 85755.5676 | 8.2448e-06 | 4 | 77571.1766
3 | 90 | CONCLUIDO | 6.2548 | 15.99 | 12.39 | 22.53 | 0.39 | 33 | 181.19 | 52.44 | 4 | 0 | 34.75 | 22581.25 | 125.38 | 2795.04 | 126.53 | 78.67 | 20029.48 | 0.62 | 0.75 | 4.08 | 1.23 | 4 | 10 | 62.742 | 85.8464 | 77.6533 | 62741.9961 | 85846.367 | 8.241e-06 | 4 | 77653.3102

## RESULTADOS_0
Unnamed: 0 | Volume de calda [L] | STATUS | Capacidade operacional [ha/h] | Tempo de missao [h] | Tempo util [h] | Tempo por voo [min] | Autonomia Projetada [h] | N° Voos | MTOW [kg] | Massa Estrutura [kg] | Combustível [kg] | Abastecimentos | Massa gerador | Potência gerador [W] | Combustível consumido [L] | Calda cons [L] | Distância percorrida [km] | Distância Pulverizando [km] | RTL ACUMULADO[m] | EOC [km/km] | EOC [h/h] | Tempo de manobra [h] | Tempo rtl_rtw [h] | V pulv [m/s] | V desloc [m/s] | Preço Total por ha Simples [R$/ha] | Preço Total por ha Presumido [R$/ha] | Preço Total por ha Real [R$/ha] | Preço Total Simples [R$] | Preço Total Presumido [R$] | Prod CAPEX [ha/h/R$] | Dias Trabalhados | Preço Total Real [R$]
0 | 10 | CONCLUIDO | 3.7507 | 26.66 | 21.9 | 4.69 | 0.64 | 280 | 26.11 | 12.1 | 1 | 0 | 3.01 | 3454.41 | 63.52 | 2812.73 | 431.48 | 78.67 | 171268.21 | 0.18 | 0.43 | 4.82 | 10.71 | 4 | 10 | 71.2772 | 97.5246 | 88.217 | 71277.1909 | 97524.5971 | 5.3689e-06 | 6 | 88216.9864

## RESULTADOS_7
Unnamed: 0 | Volume de calda [L] | STATUS | Capacidade operacional [ha/h] | Tempo de missao [h] | Tempo util [h] | Tempo por voo [min] | Autonomia Projetada [h] | N° Voos | MTOW [kg] | Massa Estrutura [kg] | Combustível [kg] | Abastecimentos | Massa gerador | Potência gerador [W] | Combustível consumido [L] | Calda cons [L] | Distância percorrida [km] | Distância Pulverizando [km] | RTL ACUMULADO[m] | EOC [km/km] | EOC [h/h] | Tempo de manobra [h] | Tempo rtl_rtw [h] | V pulv [m/s] | V desloc [m/s] | Preço Total por ha Simples [R$/ha] | Preço Total por ha Presumido [R$/ha] | Preço Total por ha Real [R$/ha] | Preço Total Simples [R$] | Preço Total Presumido [R$] | Prod CAPEX [ha/h/R$] | Dias Trabalhados | Preço Total Real [R$]
0 | 45 | CONCLUIDO | 5.6711 | 17.63 | 14.06 | 10.96 | 0.18 | 77 | 98.71 | 39.72 | 1 | 67 | 12.99 | 12407.75 | 104.53 | 2796.52 | 183.56 | 78.67 | 48325.77 | 0.43 | 0.66 | 4.11 | 2.9 | 4 | 10 | 59.4586 | 81.3539 | 73.5896 | 59458.5957 | 81353.8738 | 7.7271e-06 | 4 | 73589.5743
1 | 45 | CONCLUIDO | 5.9251 | 16.88 | 13.57 | 12.73 | 0.35 | 64 | 99.95 | 39.72 | 2 | 0 | 13.24 | 12561.45 | 97.55 | 2798.12 | 164.51 | 78.67 | 38862.39 | 0.48 | 0.69 | 4.16 | 2.41 | 4 | 10 | 56.5404 | 77.3611 | 69.9779 | 56540.412 | 77361.0861 | 8.0731e-06 | 4 | 69977.8526

## RESULTADOS_10
Unnamed: 0 | Volume de calda [L] | STATUS | Capacidade operacional [ha/h] | Tempo de missao [h] | Tempo util [h] | Tempo por voo [min] | Autonomia Projetada [h] | N° Voos | MTOW [kg] | Massa Estrutura [kg] | Combustível [kg] | Abastecimentos | Massa gerador | Potência gerador [W] | Combustível consumido [L] | Calda cons [L] | Distância percorrida [km] | Distância Pulverizando [km] | RTL ACUMULADO[m] | EOC [km/km] | EOC [h/h] | Tempo de manobra [h] | Tempo rtl_rtw [h] | V pulv [m/s] | V desloc [m/s] | Preço Total por ha Simples [R$/ha] | Preço Total por ha Presumido [R$/ha] | Preço Total por ha Real [R$/ha] | Preço Total Simples [R$] | Preço Total Presumido [R$] | Prod CAPEX [ha/h/R$] | Dias Trabalhados | Preço Total Real [R$]
0 | 60 | CONCLUIDO | 5.0032 | 19.99 | 15.17 | 8.67 | 0.14 | 105 | 124.63 | 45 | 1 | 103 | 18.64 | 15605.44 | 143.79 | 2796.34 | 220.4 | 78.67 | 66604.82 | 0.36 | 0.61 | 4.16 | 4 | 4 | 10 | 82.535 | 112.928 | 102.1503 | 82534.9647 | 112927.9799 | 6.7294e-06 | 5 | 102150.2919
1 | 60 | CONCLUIDO | 6.1205 | 16.34 | 12.98 | 16.22 | 0.28 | 48 | 125.95 | 45 | 2 | 0 | 18.95 | 15767.7 | 106.38 | 2797.59 | 145.14 | 78.67 | 29257.56 | 0.54 | 0.72 | 4.13 | 1.81 | 4 | 10 | 58.2513 | 79.702 | 72.0954 | 58251.3082 | 79702.0098 | 8.2322e-06 | 4 | 72095.3618

## RESULTADOS_14
Unnamed: 0 | Volume de calda [L] | STATUS | Capacidade operacional [ha/h] | Tempo de missao [h] | Tempo util [h] | Tempo por voo [min] | Autonomia Projetada [h] | N° Voos | MTOW [kg] | Massa Estrutura [kg] | Combustível [kg] | Abastecimentos | Massa gerador | Potência gerador [W] | Combustível consumido [L] | Calda cons [L] | Distância percorrida [km] | Distância Pulverizando [km] | RTL ACUMULADO[m] | EOC [km/km] | EOC [h/h] | Tempo de manobra [h] | Tempo rtl_rtw [h] | V pulv [m/s] | V desloc [m/s] | Preço Total por ha Simples [R$/ha] | Preço Total por ha Presumido [R$/ha] | Preço Total por ha Real [R$/ha] | Preço Total Simples [R$] | Preço Total Presumido [R$] | Prod CAPEX [ha/h/R$] | Dias Trabalhados | Preço Total Real [R$]
0 | 80 | CONCLUIDO | 4.2218 | 23.69 | 16.75 | 7.03 | 0.11 | 143 | 159.12 | 50.28 | 1 | 141 | 27.84 | 19859.16 | 195.48 | 2796.6 | 273.55 | 78.67 | 92988.93 | 0.29 | 0.56 | 4.23 | 5.58 | 4 | 10 | 116.5759 | 159.5043 | 144.2814 | 116575.9126 | 159504.3066 | 5.5976e-06 | 6 | 144281.4394
1 | 80 | CONCLUIDO | 5.9214 | 16.89 | 12.98 | 15.9 | 0.22 | 49 | 160.54 | 50.28 | 2 | 47 | 28.26 | 20034.4 | 132.16 | 2796.26 | 147.82 | 78.67 | 30592.08 | 0.53 | 0.72 | 4.06 | 1.82 | 4 | 10 | 65.8465 | 90.0941 | 81.4956 | 65846.481 | 90094.0603 | 7.851e-06 | 4 | 81495.6096
2 | 80 | CONCLUIDO | 6.2616 | 15.97 | 12.49 | 20.81 | 0.33 | 36 | 161.97 | 50.28 | 3 | 0 | 28.69 | 20210.21 | 118.67 | 2796.21 | 129.76 | 78.67 | 21628.59 | 0.61 | 0.75 | 4.08 | 1.32 | 4 | 10 | 60.9489 | 83.393 | 75.4341 | 60948.9466 | 83393.0376 | 8.3021e-06 | 4 | 75434.1232

## RESULTADOS_5
Unnamed: 0 | Volume de calda [L] | STATUS | Capacidade operacional [ha/h] | Tempo de missao [h] | Tempo util [h] | Tempo por voo [min] | Autonomia Projetada [h] | N° Voos | MTOW [kg] | Massa Estrutura [kg] | Combustível [kg] | Abastecimentos | Massa gerador | Potência gerador [W] | Combustível consumido [L] | Calda cons [L] | Distância percorrida [km] | Distância Pulverizando [km] | RTL ACUMULADO[m] | EOC [km/km] | EOC [h/h] | Tempo de manobra [h] | Tempo rtl_rtw [h] | V pulv [m/s] | V desloc [m/s] | Preço Total por ha Simples [R$/ha] | Preço Total por ha Presumido [R$/ha] | Preço Total por ha Real [R$/ha] | Preço Total Simples [R$] | Preço Total Presumido [R$] | Prod CAPEX [ha/h/R$] | Dias Trabalhados | Preço Total Real [R$]
0 | 35 | CONCLUIDO | 5.7083 | 17.52 | 14.23 | 10.54 | 0.22 | 81 | 80.84 | 35.1 | 1 | 0 | 9.74 | 10204.21 | 89.73 | 2798.18 | 185.46 | 78.67 | 49255.59 | 0.42 | 0.65 | 4.22 | 3.06 | 4 | 10 | 55.2076 | 75.5374 | 68.3282 | 55207.5621 | 75537.4221 | 7.8579e-06 | 4 | 68328.2365

## RESULTADOS_8
Unnamed: 0 | Volume de calda [L] | STATUS | Capacidade operacional [ha/h] | Tempo de missao [h] | Tempo util [h] | Tempo por voo [min] | Autonomia Projetada [h] | N° Voos | MTOW [kg] | Massa Estrutura [kg] | Combustível [kg] | Abastecimentos | Massa gerador | Potência gerador [W] | Combustível consumido [L] | Calda cons [L] | Distância percorrida [km] | Distância Pulverizando [km] | RTL ACUMULADO[m] | EOC [km/km] | EOC [h/h] | Tempo de manobra [h] | Tempo rtl_rtw [h] | V pulv [m/s] | V desloc [m/s] | Preço Total por ha Simples [R$/ha] | Preço Total por ha Presumido [R$/ha] | Preço Total por ha Real [R$/ha] | Preço Total Simples [R$] | Preço Total Presumido [R$] | Prod CAPEX [ha/h/R$] | Dias Trabalhados | Preço Total Real [R$]
0 | 50 | CONCLUIDO | 5.4168 | 18.46 | 14.49 | 9.99 | 0.16 | 87 | 107.41 | 41.65 | 1 | 85 | 14.77 | 13481.73 | 118.63 | 2796.27 | 197.93 | 78.67 | 55459.63 | 0.4 | 0.64 | 4.13 | 3.33 | 4 | 10 | 72.1684 | 98.7439 | 89.32 | 72168.3611 | 98743.9355 | 7.3468e-06 | 5 | 89319.9529
1 | 50 | CONCLUIDO | 6.0259 | 16.6 | 13.29 | 13.99 | 0.32 | 57 | 108.68 | 41.65 | 2 | 0 | 15.03 | 13638.32 | 99.85 | 2797.88 | 155.47 | 78.67 | 34381.71 | 0.51 | 0.7 | 4.14 | 2.13 | 4 | 10 | 56.8214 | 77.7455 | 70.3256 | 56821.3675 | 77745.5018 | 8.1729e-06 | 4 | 70325.5803

## RESULTADOS_3
Unnamed: 0 | Volume de calda [L] | STATUS | Capacidade operacional [ha/h] | Tempo de missao [h] | Tempo util [h] | Tempo por voo [min] | Autonomia Projetada [h] | N° Voos | MTOW [kg] | Massa Estrutura [kg] | Combustível [kg] | Abastecimentos | Massa gerador | Potência gerador [W] | Combustível consumido [L] | Calda cons [L] | Distância percorrida [km] | Distância Pulverizando [km] | RTL ACUMULADO[m] | EOC [km/km] | EOC [h/h] | Tempo de manobra [h] | Tempo rtl_rtw [h] | V pulv [m/s] | V desloc [m/s] | Preço Total por ha Simples [R$/ha] | Preço Total por ha Presumido [R$/ha] | Preço Total por ha Real [R$/ha] | Preço Total Simples [R$] | Preço Total Presumido [R$] | Prod CAPEX [ha/h/R$] | Dias Trabalhados | Preço Total Real [R$]
0 | 25 | CONCLUIDO | 5.3107 | 18.83 | 15.46 | 8.21 | 0.28 | 113 | 61.76 | 28.92 | 1 | 0 | 6.84 | 7851.41 | 82.79 | 2802.32 | 225.01 | 78.67 | 68870.08 | 0.35 | 0.6 | 4.31 | 4.29 | 4 | 10 | 62.056 | 84.9078 | 76.8043 | 62056.0463 | 84907.8203 | 7.4014e-06 | 5 | 76804.3371

## RESULTADOS_15
Unnamed: 0 | Volume de calda [L] | STATUS | Capacidade operacional [ha/h] | Tempo de missao [h] | Tempo util [h] | Tempo por voo [min] | Autonomia Projetada [h] | N° Voos | MTOW [kg] | Massa Estrutura [kg] | Combustível [kg] | Abastecimentos | Massa gerador | Potência gerador [W] | Combustível consumido [L] | Calda cons [L] | Distância percorrida [km] | Distância Pulverizando [km] | RTL ACUMULADO[m] | EOC [km/km] | EOC [h/h] | Tempo de manobra [h] | Tempo rtl_rtw [h] | V pulv [m/s] | V desloc [m/s] | Preço Total por ha Simples [R$/ha] | Preço Total por ha Presumido [R$/ha] | Preço Total por ha Real [R$/ha] | Preço Total Simples [R$] | Preço Total Presumido [R$] | Prod CAPEX [ha/h/R$] | Dias Trabalhados | Preço Total Real [R$]
0 | 85 | CONCLUIDO | 4.0589 | 24.64 | 17.11 | 6.76 | 0.11 | 152 | 167.88 | 51.39 | 1 | 150 | 30.49 | 20939.59 | 207.96 | 2796.86 | 285.84 | 78.67 | 99091.02 | 0.28 | 0.54 | 4.23 | 5.94 | 4 | 10 | 123.9847 | 169.6413 | 153.451 | 123984.678 | 169641.3063 | 5.3643e-06 | 6 | 153450.9781
1 | 85 | CONCLUIDO | 5.802 | 17.24 | 13.1 | 15.12 | 0.21 | 52 | 169.33 | 51.39 | 2 | 50 | 30.94 | 21118.46 | 141.21 | 2795.42 | 152.12 | 78.67 | 32727.4 | 0.52 | 0.71 | 4.05 | 1.94 | 4 | 10 | 68.8768 | 94.2403 | 85.2461 | 68876.7871 | 94240.2587 | 7.6681e-06 | 4 | 85246.1007
2 | 85 | CONCLUIDO | 6.271 | 15.95 | 12.42 | 21.92 | 0.31 | 34 | 170.79 | 51.39 | 3 | 0 | 31.4 | 21297.94 | 121.54 | 2796.68 | 127.44 | 78.67 | 20480.38 | 0.62 | 0.75 | 4.08 | 1.26 | 4 | 10 | 61.6769 | 84.3891 | 76.3351 | 61676.9399 | 84389.1101 | 8.2879e-06 | 4 | 76335.1319

## RESULTADOS_2
Unnamed: 0 | Volume de calda [L] | STATUS | Capacidade operacional [ha/h] | Tempo de missao [h] | Tempo util [h] | Tempo por voo [min] | Autonomia Projetada [h] | N° Voos | MTOW [kg] | Massa Estrutura [kg] | Combustível [kg] | Abastecimentos | Massa gerador | Potência gerador [W] | Combustível consumido [L] | Calda cons [L] | Distância percorrida [km] | Distância Pulverizando [km] | RTL ACUMULADO[m] | EOC [km/km] | EOC [h/h] | Tempo de manobra [h] | Tempo rtl_rtw [h] | V pulv [m/s] | V desloc [m/s] | Preço Total por ha Simples [R$/ha] | Preço Total por ha Presumido [R$/ha] | Preço Total por ha Real [R$/ha] | Preço Total Simples [R$] | Preço Total Presumido [R$] | Prod CAPEX [ha/h/R$] | Dias Trabalhados | Preço Total Real [R$]
0 | 20 | CONCLUIDO | 4.9967 | 20.01 | 16.54 | 7.04 | 0.34 | 141 | 51.33 | 24.83 | 1 | 0 | 5.51 | 6564.78 | 78.46 | 2802.64 | 259.61 | 78.67 | 86027.82 | 0.3 | 0.56 | 4.4 | 5.37 | 4 | 10 | 62.0852 | 84.9477 | 76.8404 | 62085.1822 | 84947.6853 | 7.0153e-06 | 5 | 76840.3974

## RESULTADOS_11
Unnamed: 0 | Volume de calda [L] | STATUS | Capacidade operacional [ha/h] | Tempo de missao [h] | Tempo util [h] | Tempo por voo [min] | Autonomia Projetada [h] | N° Voos | MTOW [kg] | Massa Estrutura [kg] | Combustível [kg] | Abastecimentos | Massa gerador | Potência gerador [W] | Combustível consumido [L] | Calda cons [L] | Distância percorrida [km] | Distância Pulverizando [km] | RTL ACUMULADO[m] | EOC [km/km] | EOC [h/h] | Tempo de manobra [h] | Tempo rtl_rtw [h] | V pulv [m/s] | V desloc [m/s] | Preço Total por ha Simples [R$/ha] | Preço Total por ha Presumido [R$/ha] | Preço Total por ha Real [R$/ha] | Preço Total Simples [R$] | Preço Total Presumido [R$] | Prod CAPEX [ha/h/R$] | Dias Trabalhados | Preço Total Real [R$]
0 | 65 | CONCLUIDO | 4.7761 | 20.94 | 15.63 | 8.15 | 0.13 | 115 | 133.21 | 46.47 | 1 | 113 | 20.75 | 16663.42 | 157.43 | 2797.53 | 235.51 | 78.67 | 74109.29 | 0.33 | 0.6 | 4.19 | 4.46 | 4 | 10 | 88.9065 | 121.6459 | 110.0361 | 88906.5424 | 121645.8536 | 6.3993e-06 | 5 | 110036.144
1 | 65 | CONCLUIDO | 6.1442 | 16.28 | 12.87 | 17.16 | 0.26 | 45 | 134.55 | 46.47 | 2 | 3 | 21.09 | 16828.84 | 109.82 | 2797.73 | 141.88 | 78.67 | 27643.58 | 0.55 | 0.72 | 4.11 | 1.7 | 4 | 10 | 59.0866 | 80.845 | 73.1292 | 59086.6451 | 80844.9545 | 8.2324e-06 | 4 | 73129.2255
2 | 65 | CONCLUIDO | 6.1704 | 16.21 | 12.83 | 17.49 | 0.39 | 44 | 135.9 | 46.47 | 3 | 0 | 21.43 | 16994.64 | 110.07 | 2797.85 | 140.5 | 78.67 | 26957.31 | 0.56 | 0.73 | 4.11 | 1.66 | 4 | 10 | 59.0158 | 80.748 | 73.0416 | 59015.8188 | 80748.0469 | 8.2675e-06 | 4 | 73041.5666

## RESULTADOS_13
Unnamed: 0 | Volume de calda [L] | STATUS | Capacidade operacional [ha/h] | Tempo de missao [h] | Tempo util [h] | Tempo por voo [min] | Autonomia Projetada [h] | N° Voos | MTOW [kg] | Massa Estrutura [kg] | Combustível [kg] | Abastecimentos | Massa gerador | Potência gerador [W] | Combustível consumido [L] | Calda cons [L] | Distância percorrida [km] | Distância Pulverizando [km] | RTL ACUMULADO[m] | EOC [km/km] | EOC [h/h] | Tempo de manobra [h] | Tempo rtl_rtw [h] | V pulv [m/s] | V desloc [m/s] | Preço Total por ha Simples [R$/ha] | Preço Total por ha Presumido [R$/ha] | Preço Total por ha Real [R$/ha] | Preço Total Simples [R$] | Preço Total Presumido [R$] | Prod CAPEX [ha/h/R$] | Dias Trabalhados | Preço Total Real [R$]
0 | 75 | CONCLUIDO | 4.3898 | 22.78 | 16.41 | 7.35 | 0.12 | 134 | 150.44 | 49.1 | 1 | 132 | 25.34 | 18787.76 | 183.01 | 2796.95 | 261.91 | 78.67 | 87213.68 | 0.3 | 0.57 | 4.22 | 5.24 | 4 | 10 | 102.0387 | 139.6138 | 126.2893 | 102038.6686 | 139613.808 | 5.8398e-06 | 5 | 126289.2621
1 | 75 | CONCLUIDO | 6.0386 | 16.56 | 12.88 | 16.8 | 0.23 | 46 | 151.83 | 49.1 | 2 | 41 | 25.73 | 18959.54 | 123.01 | 2795.3 | 144.1 | 78.67 | 28750.08 | 0.55 | 0.72 | 4.06 | 1.72 | 4 | 10 | 62.9215 | 86.0919 | 77.8754 | 62921.4659 | 86091.9256 | 8.0332e-06 | 4 | 77875.433
2 | 75 | CONCLUIDO | 6.2115 | 16.1 | 12.63 | 19.43 | 0.35 | 39 | 153.23 | 49.1 | 3 | 0 | 26.13 | 19131.85 | 116.05 | 2796.7 | 134.43 | 78.67 | 23947.04 | 0.59 | 0.74 | 4.09 | 1.47 | 4 | 10 | 60.4698 | 82.7375 | 74.8411 | 60469.8273 | 82737.4855 | 8.2632e-06 | 4 | 74841.136

## RESULTADOS_17
Unnamed: 0 | Volume de calda [L] | STATUS | Capacidade operacional [ha/h] | Tempo de missao [h] | Tempo util [h] | Tempo por voo [min] | Autonomia Projetada [h] | N° Voos | MTOW [kg] | Massa Estrutura [kg] | Combustível [kg] | Abastecimentos | Massa gerador | Potência gerador [W] | Combustível consumido [L] | Calda cons [L] | Distância percorrida [km] | Distância Pulverizando [km] | RTL ACUMULADO[m] | EOC [km/km] | EOC [h/h] | Tempo de manobra [h] | Tempo rtl_rtw [h] | V pulv [m/s] | V desloc [m/s] | Preço Total por ha Simples [R$/ha] | Preço Total por ha Presumido [R$/ha] | Preço Total por ha Real [R$/ha] | Preço Total Simples [R$] | Preço Total Presumido [R$] | Prod CAPEX [ha/h/R$] | Dias Trabalhados | Preço Total Real [R$]
0 | 95 | CONCLUIDO | 3.7175 | 26.9 | 17.99 | 6.24 | 0.1 | 173 | 185.69 | 53.44 | 1 | 171 | 36.26 | 23136.14 | 235.86 | 2797.94 | 315.04 | 78.67 | 113584.67 | 0.25 | 0.52 | 4.27 | 6.82 | 4 | 10 | 142.2387 | 194.6173 | 176.0433 | 142238.7179 | 194617.289 | 4.8834e-06 | 6 | 176043.2881
1 | 95 | CONCLUIDO | 5.5361 | 18.06 | 13.4 | 13.63 | 0.19 | 59 | 187.21 | 53.44 | 2 | 57 | 36.77 | 23322.88 | 160.4 | 2795.12 | 161.78 | 78.67 | 37522.19 | 0.49 | 0.69 | 4.07 | 2.23 | 4 | 10 | 75.8004 | 103.7135 | 93.8152 | 75800.4226 | 103713.4823 | 7.2724e-06 | 4 | 93815.2131
2 | 95 | CONCLUIDO | 6.2219 | 16.07 | 12.38 | 22.5 | 0.28 | 33 | 188.73 | 53.44 | 3 | 21 | 37.29 | 23510.33 | 130.67 | 2795.64 | 126.8 | 78.67 | 20161.88 | 0.62 | 0.75 | 4.05 | 1.21 | 4 | 10 | 64.2139 | 87.8603 | 79.475 | 64213.8937 | 87860.2823 | 8.1732e-06 | 4 | 79475.0203
3 | 95 | CONCLUIDO | 6.2671 | 15.96 | 12.33 | 23.87 | 0.37 | 31 | 190.25 | 53.44 | 4 | 0 | 37.82 | 23698.48 | 128.86 | 2797.85 | 124.69 | 78.67 | 19120.29 | 0.63 | 0.75 | 4.07 | 1.17 | 4 | 10 | 63.5765 | 86.9882 | 78.6861 | 63576.4898 | 86988.1581 | 8.2326e-06 | 4 | 78686.1304

## RESULTADOS_9
Unnamed: 0 | Volume de calda [L] | STATUS | Capacidade operacional [ha/h] | Tempo de missao [h] | Tempo util [h] | Tempo por voo [min] | Autonomia Projetada [h] | N° Voos | MTOW [kg] | Massa Estrutura [kg] | Combustível [kg] | Abastecimentos | Massa gerador | Potência gerador [W] | Combustível consumido [L] | Calda cons [L] | Distância percorrida [km] | Distância Pulverizando [km] | RTL ACUMULADO[m] | EOC [km/km] | EOC [h/h] | Tempo de manobra [h] | Tempo rtl_rtw [h] | V pulv [m/s] | V desloc [m/s] | Preço Total por ha Simples [R$/ha] | Preço Total por ha Presumido [R$/ha] | Preço Total por ha Real [R$/ha] | Preço Total Simples [R$] | Preço Total Presumido [R$] | Prod CAPEX [ha/h/R$] | Dias Trabalhados | Preço Total Real [R$]
0 | 55 | CONCLUIDO | 5.1822 | 19.3 | 14.9 | 9.21 | 0.15 | 97 | 116.05 | 43.4 | 1 | 95 | 16.65 | 14546.17 | 132.14 | 2795.81 | 211.65 | 78.67 | 62271.24 | 0.37 | 0.62 | 4.14 | 3.73 | 4 | 10 | 77.6236 | 106.208 | 96.0717 | 77623.5776 | 106208.0034 | 6.9985e-06 | 5 | 96071.6606
1 | 55 | CONCLUIDO | 6.0823 | 16.44 | 13.11 | 15.13 | 0.3 | 52 | 117.34 | 43.4 | 2 | 0 | 16.94 | 14705.49 | 103.03 | 2797.86 | 149.95 | 78.67 | 31643.13 | 0.52 | 0.71 | 4.12 | 1.95 | 4 | 10 | 57.4846 | 78.653 | 71.1465 | 57484.641 | 78653.0219 | 8.214e-06 | 4 | 71146.4879

## resultados
Unnamed: 0 | Volume de calda [L] | STATUS | Capacidade operacional [ha/h] | Tempo de missao [h] | Tempo util [h] | Tempo por voo [min] | Autonomia Projetada [h] | N° Voos | MTOW [kg] | Massa Estrutura [kg] | Combustível [kg] | Abastecimentos | Massa gerador | Potência gerador [W] | Combustível consumido [L] | Calda cons [L] | Distância percorrida [km] | Distância Pulverizando [km] | RTL ACUMULADO[m] | EOC [km/km] | EOC [h/h] | Tempo de manobra [h] | Tempo rtl_rtw [h] | V pulv [m/s] | V desloc [m/s]
0 | 100 | CONCLUIDO | 3.5653 | 28.05 | 18.41 | 6.04 | 0.09 | 183 | 194.77 | 54.38 | 1 | 181 | 39.4 | 24256.19 | 249.91 | 2799.36 | 329.48 | 78.67 | 120752.24 | 0.24 | 0.51 | 4.28 | 7.24 | 4 | 10
1 | 100 | CONCLUIDO | 5.4339 | 18.4 | 13.48 | 13.04 | 0.18 | 62 | 196.32 | 54.38 | 2 | 60 | 39.95 | 24447.22 | 167.87 | 2795.91 | 164.23 | 78.67 | 38732.32 | 0.48 | 0.69 | 4.08 | 2.31 | 4 | 10
2 | 100 | CONCLUIDO | 6.1236 | 16.33 | 12.45 | 21.35 | 0.27 | 35 | 197.88 | 54.38 | 3 | 29 | 40.5 | 24639 | 139.22 | 2796.2 | 129.83 | 78.67 | 21667.46 | 0.61 | 0.75 | 4.04 | 1.29 | 4 | 10
3 | 100 | CONCLUIDO | 6.3002 | 15.87 | 12.23 | 25.3 | 0.36 | 29 | 199.44 | 54.38 | 4 | 0 | 41.06 | 24831.54 | 130.26 | 2795.9 | 121.37 | 78.67 | 17468.82 | 0.65 | 0.76 | 4.06 | 1.07 | 4 | 10
0 | 40 | CONCLUIDO | 5.7811 | 17.3 | 13.96 | 11.32 | 0.2 | 74 | 89.87 | 37.55 | 1 | 28 | 11.32 | 11317.98 | 94.79 | 2798.51 | 177.84 | 78.67 | 45479.57 | 0.44 | 0.67 | 4.17 | 2.79 | 4 | 10
1 | 40 | CONCLUIDO | 5.8473 | 17.1 | 13.82 | 11.68 | 0.39 | 71 | 91.1 | 37.55 | 2 | 0 | 11.54 | 11468.97 | 94.28 | 2797.79 | 172.58 | 78.67 | 42866.37 | 0.46 | 0.67 | 4.18 | 2.65 | 4 | 10
0 | 30 | CONCLUIDO | 5.5444 | 18.04 | 14.73 | 9.4 | 0.24 | 94 | 71.52 | 32.27 | 1 | 0 | 8.25 | 9054.6 | 86.28 | 2799.75 | 201.24 | 78.67 | 57077.84 | 0.39 | 0.63 | 4.26 | 3.56 | 4 | 10
0 | 15 | CONCLUIDO | 4.5266 | 22.09 | 18.32 | 5.88 | 0.43 | 187 | 39.78 | 19.54 | 1 | 0 | 4.24 | 5140 | 72.71 | 2806 | 316.25 | 78.67 | 114117.47 | 0.25 | 0.51 | 4.54 | 7.14 | 4 | 10
0 | 70 | CONCLUIDO | 4.5935 | 21.77 | 15.96 | 7.72 | 0.12 | 124 | 141.81 | 47.83 | 1 | 122 | 22.98 | 17723.39 | 169.49 | 2796.78 | 247.41 | 78.67 | 80015.93 | 0.32 | 0.58 | 4.18 | 4.79 | 4 | 10
1 | 70 | CONCLUIDO | 6.1344 | 16.3 | 12.8 | 17.46 | 0.25 | 44 | 143.17 | 47.83 | 2 | 24 | 23.34 | 17891.86 | 114.52 | 2795.96 | 140.93 | 78.67 | 27172.86 | 0.56 | 0.73 | 4.07 | 1.64 | 4 | 10
2 | 70 | CONCLUIDO | 6.2088 | 16.11 | 12.69 | 18.58 | 0.37 | 41 | 144.54 | 47.83 | 3 | 0 | 23.71 | 18060.85 | 112.58 | 2796.49 | 136.15 | 78.67 | 24801.78 | 0.58 | 0.73 | 4.1 | 1.53 | 4 | 10
0 | 90 | CONCLUIDO | 3.8749 | 25.81 | 17.59 | 6.48 | 0.1 | 163 | 176.73 | 52.44 | 1 | 161 | 33.29 | 22031.19 | 222.3 | 2797.78 | 302.51 | 78.67 | 107371.41 | 0.26 | 0.53 | 4.24 | 6.42 | 4 | 10
1 | 90 | CONCLUIDO | 5.659 | 17.67 | 13.26 | 14.21 | 0.2 | 56 | 178.21 | 52.44 | 2 | 54 | 33.77 | 22213.89 | 151.21 | 2794.96 | 157.12 | 78.67 | 35211.06 | 0.5 | 0.7 | 4.07 | 2.1 | 4 | 10
2 | 90 | CONCLUIDO | 6.2577 | 15.98 | 12.39 | 22.52 | 0.3 | 33 | 179.7 | 52.44 | 3 | 4 | 34.26 | 22397.24 | 125.14 | 2794.89 | 126.41 | 78.67 | 19967.38 | 0.62 | 0.75 | 4.08 | 1.22 | 4 | 10
3 | 90 | CONCLUIDO | 6.2548 | 15.99 | 12.39 | 22.53 | 0.39 | 33 | 181.19 | 52.44 | 4 | 0 | 34.75 | 22581.25 | 125.38 | 2795.04 | 126.53 | 78.67 | 20029.48 | 0.62 | 0.75 | 4.08 | 1.23 | 4 | 10
0 | 10 | CONCLUIDO | 3.7507 | 26.66 | 21.9 | 4.69 | 0.64 | 280 | 26.11 | 12.1 | 1 | 0 | 3.01 | 3454.41 | 63.52 | 2812.73 | 431.48 | 78.67 | 171268.21 | 0.18 | 0.43 | 4.82 | 10.71 | 4 | 10
0 | 45 | CONCLUIDO | 5.6711 | 17.63 | 14.06 | 10.96 | 0.18 | 77 | 98.71 | 39.72 | 1 | 67 | 12.99 | 12407.75 | 104.53 | 2796.52 | 183.56 | 78.67 | 48325.77 | 0.43 | 0.66 | 4.11 | 2.9 | 4 | 10
1 | 45 | CONCLUIDO | 5.9251 | 16.88 | 13.57 | 12.73 | 0.35 | 64 | 99.95 | 39.72 | 2 | 0 | 13.24 | 12561.45 | 97.55 | 2798.12 | 164.51 | 78.67 | 38862.39 | 0.48 | 0.69 | 4.16 | 2.41 | 4 | 10
0 | 60 | CONCLUIDO | 5.0032 | 19.99 | 15.17 | 8.67 | 0.14 | 105 | 124.63 | 45 | 1 | 103 | 18.64 | 15605.44 | 143.79 | 2796.34 | 220.4 | 78.67 | 66604.82 | 0.36 | 0.61 | 4.16 | 4 | 4 | 10
1 | 60 | CONCLUIDO | 6.1205 | 16.34 | 12.98 | 16.22 | 0.28 | 48 | 125.95 | 45 | 2 | 0 | 18.95 | 15767.7 | 106.38 | 2797.59 | 145.14 | 78.67 | 29257.56 | 0.54 | 0.72 | 4.13 | 1.81 | 4 | 10
0 | 80 | CONCLUIDO | 4.2218 | 23.69 | 16.75 | 7.03 | 0.11 | 143 | 159.12 | 50.28 | 1 | 141 | 27.84 | 19859.16 | 195.48 | 2796.6 | 273.55 | 78.67 | 92988.93 | 0.29 | 0.56 | 4.23 | 5.58 | 4 | 10
1 | 80 | CONCLUIDO | 5.9214 | 16.89 | 12.98 | 15.9 | 0.22 | 49 | 160.54 | 50.28 | 2 | 47 | 28.26 | 20034.4 | 132.16 | 2796.26 | 147.82 | 78.67 | 30592.08 | 0.53 | 0.72 | 4.06 | 1.82 | 4 | 10
2 | 80 | CONCLUIDO | 6.2616 | 15.97 | 12.49 | 20.81 | 0.33 | 36 | 161.97 | 50.28 | 3 | 0 | 28.69 | 20210.21 | 118.67 | 2796.21 | 129.76 | 78.67 | 21628.59 | 0.61 | 0.75 | 4.08 | 1.32 | 4 | 10
0 | 35 | CONCLUIDO | 5.7083 | 17.52 | 14.23 | 10.54 | 0.22 | 81 | 80.84 | 35.1 | 1 | 0 | 9.74 | 10204.21 | 89.73 | 2798.18 | 185.46 | 78.67 | 49255.59 | 0.42 | 0.65 | 4.22 | 3.06 | 4 | 10
0 | 50 | CONCLUIDO | 5.4168 | 18.46 | 14.49 | 9.99 | 0.16 | 87 | 107.41 | 41.65 | 1 | 85 | 14.77 | 13481.73 | 118.63 | 2796.27 | 197.93 | 78.67 | 55459.63 | 0.4 | 0.64 | 4.13 | 3.33 | 4 | 10
1 | 50 | CONCLUIDO | 6.0259 | 16.6 | 13.29 | 13.99 | 0.32 | 57 | 108.68 | 41.65 | 2 | 0 | 15.03 | 13638.32 | 99.85 | 2797.88 | 155.47 | 78.67 | 34381.71 | 0.51 | 0.7 | 4.14 | 2.13 | 4 | 10
0 | 25 | CONCLUIDO | 5.3107 | 18.83 | 15.46 | 8.21 | 0.28 | 113 | 61.76 | 28.92 | 1 | 0 | 6.84 | 7851.41 | 82.79 | 2802.32 | 225.01 | 78.67 | 68870.08 | 0.35 | 0.6 | 4.31 | 4.29 | 4 | 10
0 | 85 | CONCLUIDO | 4.0589 | 24.64 | 17.11 | 6.76 | 0.11 | 152 | 167.88 | 51.39 | 1 | 150 | 30.49 | 20939.59 | 207.96 | 2796.86 | 285.84 | 78.67 | 99091.02 | 0.28 | 0.54 | 4.23 | 5.94 | 4 | 10
1 | 85 | CONCLUIDO | 5.802 | 17.24 | 13.1 | 15.12 | 0.21 | 52 | 169.33 | 51.39 | 2 | 50 | 30.94 | 21118.46 | 141.21 | 2795.42 | 152.12 | 78.67 | 32727.4 | 0.52 | 0.71 | 4.05 | 1.94 | 4 | 10
2 | 85 | CONCLUIDO | 6.271 | 15.95 | 12.42 | 21.92 | 0.31 | 34 | 170.79 | 51.39 | 3 | 0 | 31.4 | 21297.94 | 121.54 | 2796.68 | 127.44 | 78.67 | 20480.38 | 0.62 | 0.75 | 4.08 | 1.26 | 4 | 10
0 | 20 | CONCLUIDO | 4.9967 | 20.01 | 16.54 | 7.04 | 0.34 | 141 | 51.33 | 24.83 | 1 | 0 | 5.51 | 6564.78 | 78.46 | 2802.64 | 259.61 | 78.67 | 86027.82 | 0.3 | 0.56 | 4.4 | 5.37 | 4 | 10
0 | 65 | CONCLUIDO | 4.7761 | 20.94 | 15.63 | 8.15 | 0.13 | 115 | 133.21 | 46.47 | 1 | 113 | 20.75 | 16663.42 | 157.43 | 2797.53 | 235.51 | 78.67 | 74109.29 | 0.33 | 0.6 | 4.19 | 4.46 | 4 | 10
1 | 65 | CONCLUIDO | 6.1442 | 16.28 | 12.87 | 17.16 | 0.26 | 45 | 134.55 | 46.47 | 2 | 3 | 21.09 | 16828.84 | 109.82 | 2797.73 | 141.88 | 78.67 | 27643.58 | 0.55 | 0.72 | 4.11 | 1.7 | 4 | 10
2 | 65 | CONCLUIDO | 6.1704 | 16.21 | 12.83 | 17.49 | 0.39 | 44 | 135.9 | 46.47 | 3 | 0 | 21.43 | 16994.64 | 110.07 | 2797.85 | 140.5 | 78.67 | 26957.31 | 0.56 | 0.73 | 4.11 | 1.66 | 4 | 10
0 | 75 | CONCLUIDO | 4.3898 | 22.78 | 16.41 | 7.35 | 0.12 | 134 | 150.44 | 49.1 | 1 | 132 | 25.34 | 18787.76 | 183.01 | 2796.95 | 261.91 | 78.67 | 87213.68 | 0.3 | 0.57 | 4.22 | 5.24 | 4 | 10
1 | 75 | CONCLUIDO | 6.0386 | 16.56 | 12.88 | 16.8 | 0.23 | 46 | 151.83 | 49.1 | 2 | 41 | 25.73 | 18959.54 | 123.01 | 2795.3 | 144.1 | 78.67 | 28750.08 | 0.55 | 0.72 | 4.06 | 1.72 | 4 | 10
2 | 75 | CONCLUIDO | 6.2115 | 16.1 | 12.63 | 19.43 | 0.35 | 39 | 153.23 | 49.1 | 3 | 0 | 26.13 | 19131.85 | 116.05 | 2796.7 | 134.43 | 78.67 | 23947.04 | 0.59 | 0.74 | 4.09 | 1.47 | 4 | 10
0 | 95 | CONCLUIDO | 3.7175 | 26.9 | 17.99 | 6.24 | 0.1 | 173 | 185.69 | 53.44 | 1 | 171 | 36.26 | 23136.14 | 235.86 | 2797.94 | 315.04 | 78.67 | 113584.67 | 0.25 | 0.52 | 4.27 | 6.82 | 4 | 10
1 | 95 | CONCLUIDO | 5.5361 | 18.06 | 13.4 | 13.63 | 0.19 | 59 | 187.21 | 53.44 | 2 | 57 | 36.77 | 23322.88 | 160.4 | 2795.12 | 161.78 | 78.67 | 37522.19 | 0.49 | 0.69 | 4.07 | 2.23 | 4 | 10
2 | 95 | CONCLUIDO | 6.2219 | 16.07 | 12.38 | 22.5 | 0.28 | 33 | 188.73 | 53.44 | 3 | 21 | 37.29 | 23510.33 | 130.67 | 2795.64 | 126.8 | 78.67 | 20161.88 | 0.62 | 0.75 | 4.05 | 1.21 | 4 | 10
3 | 95 | CONCLUIDO | 6.2671 | 15.96 | 12.33 | 23.87 | 0.37 | 31 | 190.25 | 53.44 | 4 | 0 | 37.82 | 23698.48 | 128.86 | 2797.85 | 124.69 | 78.67 | 19120.29 | 0.63 | 0.75 | 4.07 | 1.17 | 4 | 10
0 | 55 | CONCLUIDO | 5.1822 | 19.3 | 14.9 | 9.21 | 0.15 | 97 | 116.05 | 43.4 | 1 | 95 | 16.65 | 14546.17 | 132.14 | 2795.81 | 211.65 | 78.67 | 62271.24 | 0.37 | 0.62 | 4.14 | 3.73 | 4 | 10
1 | 55 | CONCLUIDO | 6.0823 | 16.44 | 13.11 | 15.13 | 0.3 | 52 | 117.34 | 43.4 | 2 | 0 | 16.94 | 14705.49 | 103.03 | 2797.86 | 149.95 | 78.67 | 31643.13 | 0.52 | 0.71 | 4.12 | 1.95 | 4 | 10

## gráficos
Selecione o eixo X:
Selecione o eixo Y:
Selecione o eixo Z:
Eixo X | Eixo Y | Eixo Z

## hidden (hidden)
Unnamed: 0
Volume de calda [L]
STATUS
Capacidade operacional [ha/h]
Tempo de missao [h]
Tempo util [h]
Tempo por voo [min]
Autonomia Projetada [h]
N° Voos
MTOW [kg]
Massa Estrutura [kg]
Combustível [kg]
Abastecimentos
Massa gerador
Potência gerador [W]
Combustível consumido [L]
Calda cons [L]
Distância percorrida [km]
Distância Pulverizando [km]
RTL ACUMULADO[m]
EOC [km/km]
EOC [h/h]
Tempo de manobra [h]
Tempo rtl_rtw [h]
V pulv [m/s]
V desloc [m/s]