## RESULTADOS_18
Unnamed: 0 | Volume de calda [L] | STATUS | Capacidade operacional [ha/h] | Tempo de missao [h] | Tempo util [h] | Tempo por voo [min] | Autonomia Projetada [h] | N° Voos | MTOW [kg] | Massa Estrutura [kg] | Combustível [kg] | Abastecimentos | Massa gerador | Potência gerador [W] | Combustível consumido [L] | Calda cons [L] | Distância percorrida [km] | Distância Pulverizando [km] | RTL ACUMULADO[m] | EOC [km/km] | EOC [h/h] | Tempo de manobra [h] | Tempo rtl_rtw [h] | V pulv [m/s] | V desloc [m/s] | Preço Total por ha Simples [R$/ha] | Preço Total por ha Presumido [R$/ha] | Preço Total por ha Real [R$/ha] | Preço Total Simples [R$] | Preço Total Presumido [R$] | Prod CAPEX [ha/h/R$] | Dias Trabalhados | Preço Total Real [R$]
0 | 100 | CONCLUIDO | 2.0436 | 48.93 | 33.27 | 5.91 | 0.09 | 338 | 194.77 | 54.38 | 1 | 336 | 39.4 | 24256.19 | 462.3 | 2874.33 | 564.73 | 106.51 | 223352.73 | 0.19 | 0.49 | 9.95 | 13.39 | 4 | 10 | 422.6193 | 578.2463 | 523.0593 | 422619.2538 | 578246.3078 | 2.6768e-06 | 11 | 523059.2917
1 | 100 | CONCLUIDO | 3.1731 | 31.51 | 24.37 | 12.29 | 0.18 | 119 | 196.32 | 54.38 | 2 | 117 | 39.95 | 24447.22 | 326.81 | 2868.13 | 266.57 | 106.51 | 75363.72 | 0.4 | 0.66 | 9.6 | 4.51 | 4 | 10 | 209.035 | 286.0109 | 258.7144 | 209034.9778 | 286010.8787 | 4.1563e-06 | 7 | 258714.4018
2 | 100 | CONCLUIDO | 3.597 | 27.8 | 22.52 | 19.03 | 0.27 | 71 | 197.88 | 54.38 | 3 | 69 | 40.5 | 24639 | 289.13 | 2867.3 | 204.96 | 106.51 | 44799.15 | 0.52 | 0.72 | 9.52 | 2.67 | 4 | 10 | 175.7775 | 240.5066 | 217.5529 | 175777.5149 | 240506.5506 | 4.7115e-06 | 7 | 217552.943
3 | 100 | CONCLUIDO | 3.8365 | 26.07 | 21.64 | 26.5 | 0.36 | 49 | 199.44 | 54.38 | 4 | 47 | 41.06 | 24831.54 | 263.16 | 2866.74 | 175.55 | 106.51 | 30206.3 | 0.61 | 0.75 | 9.49 | 1.79 | 4 | 10 | 150.9431 | 206.527 | 186.8163 | 150943.0694 | 206526.9666 | 5.0252e-06 | 6 | 186816.3228
4 | 100 | CONCLUIDO | 3.9866 | 25.08 | 21.17 | 35.28 | 0.44 | 36 | 201.01 | 54.38 | 5 | 34 | 41.63 | 25024.84 | 241.83 | 2866.36 | 159.58 | 106.51 | 22287.75 | 0.67 | 0.76 | 9.47 | 1.32 | 4 | 10 | 139.5702 | 190.9662 | 172.7406 | 139570.2392 | 190966.1587 | 5.2218e-06 | 6 | 172740.6166
5 | 100 | CONCLUIDO | 4.0609 | 24.63 | 20.94 | 41.88 | 0.53 | 30 | 202.58 | 54.38 | 6 | 0 | 42.2 | 25218.93 | 228.38 | 2868.29 | 150.7 | 106.51 | 17875.42 | 0.71 | 0.77 | 9.49 | 1.09 | 4 | 10 | 133.2841 | 182.3652 | 164.9606 | 133284.1391 | 182365.2391 | 5.3192e-06 | 6 | 164960.5567

## RESULTADOS_6
Unnamed: 0 | Volume de calda [L] | STATUS | Capacidade operacional [ha/h] | Tempo de missao [h] | Tempo util [h] | Tempo por voo [min] | Autonomia Projetada [h] | N° Voos | MTOW [kg] | Massa Estrutura [kg] | Combustível [kg] | Abastecimentos | Massa gerador | Potência gerador [W] | Combustível consumido [L] | Calda cons [L] | Distância percorrida [km] | Distância Pulverizando [km] | RTL ACUMULADO[m] | EOC [km/km] | EOC [h/h] | Tempo de manobra [h] | Tempo rtl_rtw [h] | V pulv [m/s] | V desloc [m/s] | Preço Total por ha Simples [R$/ha] | Preço Total por ha Presumido [R$/ha] | Preço Total por ha Real [R$/ha] | Preço Total Simples [R$] | Preço Total Presumido [R$] | Prod CAPEX [ha/h/R$] | Dias Trabalhados | Preço Total Real [R$]
0 | 40 | CONCLUIDO | 3.3534 | 29.82 | 25.22 | 10.73 | 0.2 | 141 | 89.87 | 37.55 | 1 | 139 | 11.32 | 11317.98 | 193.74 | 2869.78 | 294.82 | 106.51 | 89379.51 | 0.36 | 0.64 | 9.63 | 5.36 | 4 | 10 | 141.0492 | 192.9897 | 174.5711 | 141049.2076 | 192989.7484 | 4.5917e-06 | 7 | 174571.0777
1 | 40 | CONCLUIDO | 3.8584 | 25.92 | 22.6 | 18.57 | 0.39 | 73 | 91.1 | 37.55 | 2 | 0 | 11.54 | 11468.97 | 155.72 | 2870.62 | 203.4 | 106.51 | 44012.85 | 0.52 | 0.71 | 9.63 | 2.74 | 4 | 10 | 107.9286 | 147.6727 | 133.579 | 107928.6357 | 147672.7208 | 5.2831e-06 | 6 | 133579.0436

## RESULTADOS_4
Unnamed: 0 | Volume de calda [L] | STATUS | Capacidade operacional [ha/h] | Tempo de missao [h] | Tempo util [h] | Tempo por voo [min] | Autonomia Projetada [h] | N° Voos | MTOW [kg] | Massa Estrutura [kg] | Combustível [kg] | Abastecimentos | Massa gerador | Potência gerador [W] | Combustível consumido [L] | Calda cons [L] | Distância percorrida [km] | Distância Pulverizando [km] | RTL ACUMULADO[m] | EOC [km/km] | EOC [h/h] | Tempo de manobra [h] | Tempo rtl_rtw [h] | V pulv [m/s] | V desloc [m/s] | Preço Total por ha Simples [R$/ha] | Preço Total por ha Presumido [R$/ha] | Preço Total por ha Real [R$/ha] | Preço Total Simples [R$] | Preço Total Presumido [R$] | Prod CAPEX [ha/h/R$] | Dias Trabalhados | Preço Total Real [R$]
0 | 30 | CONCLUIDO | 3.6377 | 27.49 | 23.97 | 13.31 | 0.24 | 108 | 71.52 | 32.27 | 1 | 73 | 8.25 | 9054.6 | 145.3 | 2869.75 | 251.11 | 106.51 | 67691.85 | 0.42 | 0.67 | 9.63 | 4.11 | 4 | 10 | 106.9332 | 146.3107 | 132.347 | 106933.177 | 146310.6903 | 5.0369e-06 | 6 | 132347.0034
1 | 30 | CONCLUIDO | 3.7231 | 26.86 | 23.51 | 14.54 | 0.48 | 97 | 72.7 | 32.27 | 2 | 0 | 8.43 | 9200.25 | 141.36 | 2870.66 | 233.16 | 106.51 | 58770.32 | 0.46 | 0.69 | 9.69 | 3.65 | 4 | 10 | 103.9501 | 142.2292 | 128.655 | 103950.1327 | 142229.1575 | 5.1552e-06 | 6 | 128655.0063

## RESULTADOS_1
Unnamed: 0 | Volume de calda [L] | STATUS | Capacidade operacional [ha/h] | Tempo de missao [h] | Tempo util [h] | Tempo por voo [min] | Autonomia Projetada [h] | N° Voos | MTOW [kg] | Massa Estrutura [kg] | Combustível [kg] | Abastecimentos | Massa gerador | Potência gerador [W] | Combustível consumido [L] | Calda cons [L] | Distância percorrida [km] | Distância Pulverizando [km] | RTL ACUMULADO[m] | EOC [km/km] | EOC [h/h] | Tempo de manobra [h] | Tempo rtl_rtw [h] | V pulv [m/s] | V desloc [m/s] | Preço Total por ha Simples [R$/ha] | Preço Total por ha Presumido [R$/ha] | Preço Total por ha Real [R$/ha] | Preço Total Simples [R$] | Preço Total Presumido [R$] | Prod CAPEX [ha/h/R$] | Dias Trabalhados | Preço Total Real [R$]
0 | 15 | CONCLUIDO | 3.2272 | 30.99 | 27.15 | 8.49 | 0.43 | 192 | 39.78 | 19.54 | 1 | 0 | 4.24 | 5140 | 108.82 | 2878.57 | 350.19 | 106.51 | 116812.64 | 0.3 | 0.59 | 9.96 | 7.28 | 4 | 10 | 104.5328 | 143.0264 | 129.3762 | 104532.8393 | 143026.4424 | 4.5703e-06 | 7 | 129376.1995

## RESULTADOS_12
Unnamed: 0 | Volume de calda [L] | STATUS | Capacidade operacional [ha/h] | Tempo de missao [h] | Tempo util [h] | Tempo por voo [min] | Autonomia Projetada [h] | N° Voos | MTOW [kg] | Massa Estrutura [kg] | Combustível [kg] | Abastecimentos | Massa gerador | Potência gerador [W] | Combustível consumido [L] | Calda cons [L] | Distância percorrida [km] | Distância Pulverizando [km] | RTL ACUMULADO[m] | EOC [km/km] | EOC [h/h] | Tempo de manobra [h] | Tempo rtl_rtw [h] | V pulv [m/s] | V desloc [m/s] | Preço Total por ha Simples [R$/ha] | Preço Total por ha Presumido [R$/ha] | Preço Total por ha Real [R$/ha] | Preço Total Simples [R$] | Preço Total Presumido [R$] | Prod CAPEX [ha/h/R$] | Dias Trabalhados | Preço Total Real [R$]
0 | 70 | CONCLUIDO | 2.6234 | 38.12 | 29.07 | 7.39 | 0.12 | 236 | 141.81 | 47.83 | 1 | 234 | 22.98 | 17723.39 | 323.84 | 2871.95 | 423.04 | 106.51 | 153016.46 | 0.25 | 0.56 | 9.81 | 9.2 | 4 | 10 | 254.4652 | 348.1705 | 314.9416 | 254465.2115 | 348170.5285 | 3.5022e-06 | 9 | 314941.6219
1 | 70 | CONCLUIDO | 3.5894 | 27.86 | 23.12 | 15.94 | 0.25 | 87 | 143.17 | 47.83 | 2 | 85 | 23.34 | 17891.86 | 239.28 | 2867.77 | 224.19 | 106.51 | 54333.15 | 0.48 | 0.7 | 9.56 | 3.26 | 4 | 10 | 155.0031 | 212.0821 | 191.8413 | 155003.1218 | 212082.1095 | 4.7917e-06 | 7 | 191841.2907
2 | 70 | CONCLUIDO | 3.9417 | 25.37 | 21.7 | 26.04 | 0.37 | 50 | 144.54 | 47.83 | 3 | 47 | 23.71 | 18060.85 | 203.08 | 2865.73 | 177.17 | 106.51 | 31011.35 | 0.6 | 0.74 | 9.49 | 1.85 | 4 | 10 | 125.4005 | 171.5784 | 155.2032 | 125400.4512 | 171578.4296 | 5.262e-06 | 6 | 155203.2251
3 | 70 | CONCLUIDO | 4.0202 | 24.87 | 21.43 | 30.62 | 0.49 | 42 | 145.92 | 47.83 | 4 | 0 | 24.09 | 18230.35 | 193 | 2868.04 | 166.54 | 106.51 | 25733.51 | 0.64 | 0.75 | 9.53 | 1.58 | 4 | 10 | 120.355 | 164.675 | 148.9586 | 120354.9515 | 164674.9543 | 5.3668e-06 | 6 | 148958.6078

## RESULTADOS_16
Unnamed: 0 | Volume de calda [L] | STATUS | Capacidade operacional [ha/h] | Tempo de missao [h] | Tempo util [h] | Tempo por voo [min] | Autonomia Projetada [h] | N° Voos | MTOW [kg] | Massa Estrutura [kg] | Combustível [kg] | Abastecimentos | Massa gerador | Potência gerador [W] | Combustível consumido [L] | Calda cons [L] | Distância percorrida [km] | Distância Pulverizando [km] | RTL ACUMULADO[m] | EOC [km/km] | EOC [h/h] | Tempo de manobra [h] | Tempo rtl_rtw [h] | V pulv [m/s] | V desloc [m/s] | Preço Total por ha Simples [R$/ha] | Preço Total por ha Presumido [R$/ha] | Preço Total por ha Real [R$/ha] | Preço Total Simples [R$] | Preço Total Presumido [R$] | Prod CAPEX [ha/h/R$] | Dias Trabalhados | Preço Total Real [R$]
0 | 90 | CONCLUIDO | 2.2235 | 44.97 | 31.82 | 6.32 | 0.1 | 302 | 176.73 | 52.44 | 1 | 300 | 33.29 | 22031.19 | 413.95 | 2873.66 | 514.73 | 106.51 | 198531.53 | 0.21 | 0.51 | 9.92 | 11.93 | 4 | 10 | 355.5165 | 486.4334 | 440.0089 | 355516.5478 | 486433.425 | 2.9296e-06 | 10 | 440008.9016
1 | 90 | CONCLUIDO | 3.3158 | 30.16 | 23.9 | 13.28 | 0.2 | 108 | 178.21 | 52.44 | 2 | 106 | 33.77 | 22213.89 | 297.06 | 2867.32 | 250.87 | 106.51 | 67570.59 | 0.42 | 0.68 | 9.58 | 4.04 | 4 | 10 | 189.1587 | 258.8153 | 234.1143 | 189158.6956 | 258815.2724 | 4.3687e-06 | 7 | 234114.3061
2 | 90 | CONCLUIDO | 3.7076 | 26.97 | 22.28 | 20.88 | 0.3 | 64 | 179.7 | 52.44 | 3 | 62 | 34.26 | 22397.24 | 262.06 | 2866.97 | 196.37 | 106.51 | 40540.15 | 0.54 | 0.72 | 9.52 | 2.43 | 4 | 10 | 153.7495 | 210.3668 | 190.2897 | 153749.4506 | 210366.7813 | 4.8849e-06 | 6 | 190289.6709
3 | 90 | CONCLUIDO | 3.9277 | 25.46 | 21.48 | 29.28 | 0.39 | 44 | 181.19 | 52.44 | 4 | 42 | 34.75 | 22581.25 | 236.24 | 2865.85 | 169.86 | 106.51 | 27386.33 | 0.63 | 0.75 | 9.48 | 1.63 | 4 | 10 | 138.5076 | 189.5122 | 171.4254 | 138507.562 | 189512.1569 | 5.1749e-06 | 6 | 171425.3826
4 | 90 | CONCLUIDO | 4.0435 | 24.73 | 21.1 | 37.24 | 0.49 | 34 | 182.69 | 52.44 | 5 | 7 | 35.25 | 22766.06 | 218.37 | 2867.4 | 156.29 | 106.51 | 20649.14 | 0.68 | 0.76 | 9.5 | 1.25 | 4 | 10 | 129.7297 | 177.5019 | 160.5614 | 129729.7147 | 177501.9189 | 5.3275e-06 | 6 | 160561.3849
5 | 90 | CONCLUIDO | 4.0596 | 24.63 | 21.04 | 38.25 | 0.58 | 33 | 184.19 | 52.44 | 6 | 0 | 35.75 | 22951.43 | 217.58 | 2867.56 | 153.84 | 106.51 | 19428.44 | 0.69 | 0.77 | 9.5 | 1.19 | 4 | 10 | 129.1139 | 176.6593 | 159.7992 | 129113.8681 | 176659.2904 | 5.3487e-06 | 6 | 159799.1757

## RESULTADOS_0
Unnamed: 0 | Volume de calda [L] | STATUS | Capacidade operacional [ha/h] | Tempo de missao [h] | Tempo util [h] | Tempo por voo [min] | Autonomia Projetada [h] | N° Voos | MTOW [kg] | Massa Estrutura [kg] | Combustível [kg] | Abastecimentos | Massa gerador | Potência gerador [W] | Combustível consumido [L] | Calda cons [L] | Distância percorrida [km] | Distância Pulverizando [km] | RTL ACUMULADO[m] | EOC [km/km] | EOC [h/h] | Tempo de manobra [h] | Tempo rtl_rtw [h] | V pulv [m/s] | V desloc [m/s] | Preço Total por ha Simples [R$/ha] | Preço Total por ha Presumido [R$/ha] | Preço Total por ha Real [R$/ha] | Preço Total Simples [R$] | Preço Total Presumido [R$] | Prod CAPEX [ha/h/R$] | Dias Trabalhados | Preço Total Real [R$]
0 | 10 | CONCLUIDO | 2.8042 | 35.66 | 30.81 | 6.42 | 0.64 | 288 | 26.11 | 12.1 | 1 | 0 | 3.01 | 3454.41 | 89.67 | 2883.97 | 467.25 | 106.51 | 174858.12 | 0.23 | 0.52 | 10.25 | 10.93 | 4 | 10 | 109.5535 | 149.896 | 135.5901 | 109553.5427 | 149895.9902 | 4.0141e-06 | 8 | 135590.1273

## RESULTADOS_7
Unnamed: 0 | Volume de calda [L] | STATUS | Capacidade operacional [ha/h] | Tempo de missao [h] | Tempo util [h] | Tempo por voo [min] | Autonomia Projetada [h] | N° Voos | MTOW [kg] | Massa Estrutura [kg] | Combustível [kg] | Abastecimentos | Massa gerador | Potência gerador [W] | Combustível consumido [L] | Calda cons [L] | Distância percorrida [km] | Distância Pulverizando [km] | RTL ACUMULADO[m] | EOC [km/km] | EOC [h/h] | Tempo de manobra [h] | Tempo rtl_rtw [h] | V pulv [m/s] | V desloc [m/s] | Preço Total por ha Simples [R$/ha] | Preço Total por ha Presumido [R$/ha] | Preço Total por ha Real [R$/ha] | Preço Total Simples [R$] | Preço Total Presumido [R$] | Prod CAPEX [ha/h/R$] | Dias Trabalhados | Preço Total Real [R$]
0 | 45 | CONCLUIDO | 3.2106 | 31.15 | 25.91 | 9.84 | 0.18 | 158 | 98.71 | 39.72 | 1 | 156 | 12.99 | 12407.75 | 216.66 | 2870.52 | 317.25 | 106.51 | 100512.98 | 0.34 | 0.62 | 9.68 | 6.05 | 4 | 10 | 155.6296 | 212.9394 | 192.6167 | 155629.6484 | 212939.3509 | 4.3745e-06 | 7 | 192616.7181
1 | 45 | CONCLUIDO | 3.8977 | 25.66 | 22.31 | 20.28 | 0.35 | 66 | 99.95 | 39.72 | 2 | 9 | 13.24 | 12561.45 | 162.35 | 2869.01 | 195.23 | 106.51 | 39959.84 | 0.55 | 0.72 | 9.58 | 2.46 | 4 | 10 | 110.0614 | 150.5909 | 136.2187 | 110061.4329 | 150590.9081 | 5.3107e-06 | 6 | 136218.7232
2 | 45 | CONCLUIDO | 3.9073 | 25.59 | 22.27 | 20.56 | 0.52 | 65 | 101.2 | 39.72 | 3 | 0 | 13.49 | 12715.54 | 163.68 | 2868.41 | 193.38 | 106.51 | 39039.22 | 0.55 | 0.72 | 9.59 | 2.42 | 4 | 10 | 110.3544 | 150.9917 | 136.5813 | 110354.3753 | 150991.7248 | 5.3238e-06 | 6 | 136581.2865

## RESULTADOS_10
Unnamed: 0 | Volume de calda [L] | STATUS | Capacidade operacional [ha/h] | Tempo de missao [h] | Tempo util [h] | Tempo por voo [min] | Autonomia Projetada [h] | N° Voos | MTOW [kg] | Massa Estrutura [kg] | Combustível [kg] | Abastecimentos | Massa gerador | Potência gerador [W] | Combustível consumido [L] | Calda cons [L] | Distância percorrida [km] | Distância Pulverizando [km] | RTL ACUMULADO[m] | EOC [km/km] | EOC [h/h] | Tempo de manobra [h] | Tempo rtl_rtw [h] | V pulv [m/s] | V desloc [m/s] | Preço Total por ha Simples [R$/ha] | Preço Total por ha Presumido [R$/ha] | Preço Total por ha Real [R$/ha] | Preço Total Simples [R$] | Preço Total Presumido [R$] | Prod CAPEX [ha/h/R$] | Dias Trabalhados | Preço Total Real [R$]
0 | 60 | CONCLUIDO | 2.8451 | 35.15 | 27.78 | 8.13 | 0.14 | 205 | 124.63 | 45 | 1 | 203 | 18.64 | 15605.44 | 280.97 | 2871.3 | 380.26 | 106.51 | 131778.15 | 0.28 | 0.58 | 9.74 | 7.91 | 4 | 10 | 209.9958 | 287.3255 | 259.9036 | 209995.798 | 287325.5152 | 3.8267e-06 | 8 | 259903.5713
1 | 60 | CONCLUIDO | 3.7341 | 26.78 | 22.71 | 17.93 | 0.28 | 76 | 125.95 | 45 | 2 | 74 | 18.95 | 15767.7 | 207.98 | 2867.3 | 210.27 | 106.51 | 47429.28 | 0.51 | 0.71 | 9.55 | 2.85 | 4 | 10 | 131.0972 | 179.3729 | 162.2538 | 131097.1574 | 179372.9144 | 5.0224e-06 | 6 | 162253.8152
2 | 60 | CONCLUIDO | 3.9936 | 25.04 | 21.66 | 26.52 | 0.42 | 49 | 127.27 | 45 | 3 | 2 | 19.27 | 15930.42 | 180.82 | 2867.99 | 173.64 | 106.51 | 29252.69 | 0.61 | 0.74 | 9.55 | 1.81 | 4 | 10 | 115.9803 | 158.6894 | 143.5443 | 115980.2972 | 158689.3593 | 5.3715e-06 | 6 | 143544.2695
3 | 60 | CONCLUIDO | 3.993 | 25.04 | 21.66 | 26.52 | 0.55 | 49 | 128.59 | 45 | 4 | 0 | 19.59 | 16093.6 | 182.42 | 2867.79 | 173.66 | 106.51 | 29261.09 | 0.61 | 0.74 | 9.55 | 1.81 | 4 | 10 | 116.5359 | 159.4495 | 144.2319 | 116535.8678 | 159449.5156 | 5.3707e-06 | 6 | 144231.8776

## RESULTADOS_14
Unnamed: 0 | Volume de calda [L] | STATUS | Capacidade operacional [ha/h] | Tempo de missao [h] | Tempo util [h] | Tempo por voo [min] | Autonomia Projetada [h] | N° Voos | MTOW [kg] | Massa Estrutura [kg] | Combustível [kg] | Abastecimentos | Massa gerador | Potência gerador [W] | Combustível consumido [L] | Calda cons [L] | Distância percorrida [km] | Distância Pulverizando [km] | RTL ACUMULADO[m] | EOC [km/km] | EOC [h/h] | Tempo de manobra [h] | Tempo rtl_rtw [h] | V pulv [m/s] | V desloc [m/s] | Preço Total por ha Simples [R$/ha] | Preço Total por ha Presumido [R$/ha] | Preço Total por ha Real [R$/ha] | Preço Total Simples [R$] | Preço Total Presumido [R$] | Prod CAPEX [ha/h/R$] | Dias Trabalhados | Preço Total Real [R$]
0 | 80 | CONCLUIDO | 2.4191 | 41.34 | 30.38 | 6.8 | 0.11 | 268 | 159.12 | 50.28 | 1 | 266 | 27.84 | 19859.16 | 367.43 | 2873.07 | 467.09 | 106.51 | 174881.13 | 0.23 | 0.53 | 9.85 | 10.5 | 4 | 10 | 296.8864 | 406.2131 | 367.4447 | 296886.4377 | 406213.1218 | 3.2074e-06 | 9 | 367444.7116
1 | 80 | CONCLUIDO | 3.4453 | 29.02 | 23.54 | 14.41 | 0.22 | 98 | 160.54 | 50.28 | 2 | 96 | 28.26 | 20034.4 | 269.05 | 2868.5 | 238.8 | 106.51 | 61586.31 | 0.45 | 0.69 | 9.56 | 3.69 | 4 | 10 | 172.0485 | 235.4043 | 212.9377 | 172048.4939 | 235404.3397 | 4.568e-06 | 7 | 212937.6799
2 | 80 | CONCLUIDO | 3.8285 | 26.12 | 21.96 | 23.11 | 0.33 | 57 | 161.97 | 50.28 | 3 | 55 | 28.69 | 20210.21 | 233.46 | 2866.53 | 185.51 | 106.51 | 35144.59 | 0.57 | 0.73 | 9.51 | 2.11 | 4 | 10 | 139.382 | 190.7086 | 172.5076 | 139381.9969 | 190708.5973 | 5.0761e-06 | 6 | 172507.6364
3 | 80 | CONCLUIDO | 4.0219 | 24.86 | 21.28 | 32.74 | 0.43 | 39 | 163.4 | 50.28 | 4 | 22 | 29.12 | 20386.62 | 208.47 | 2867.14 | 162.72 | 106.51 | 23840.06 | 0.65 | 0.76 | 9.49 | 1.43 | 4 | 10 | 126.2252 | 172.7069 | 156.224 | 126225.2187 | 172706.9128 | 5.3325e-06 | 6 | 156224.0075
4 | 80 | CONCLUIDO | 4.0421 | 24.74 | 21.22 | 34.42 | 0.54 | 37 | 164.83 | 50.28 | 5 | 0 | 29.55 | 20563.61 | 206.28 | 2866.9 | 159.65 | 106.51 | 22316.3 | 0.67 | 0.76 | 9.52 | 1.37 | 4 | 10 | 125.0694 | 171.1255 | 154.7935 | 125069.4355 | 171125.5193 | 5.3593e-06 | 6 | 154793.5399

## RESULTADOS_5
Unnamed: 0 | Volume de calda [L] | STATUS | Capacidade operacional [ha/h] | Tempo de missao [h] | Tempo util [h] | Tempo por voo [min] | Autonomia Projetada [h] | N° Voos | MTOW [kg] | Massa Estrutura [kg] | Combustível [kg] | Abastecimentos | Massa gerador | Potência gerador [W] | Combustível consumido [L] | Calda cons [L] | Distância percorrida [km] | Distância Pulverizando [km] | RTL ACUMULADO[m] | EOC [km/km] | EOC [h/h] | Tempo de manobra [h] | Tempo rtl_rtw [h] | V pulv [m/s] | V desloc [m/s] | Preço Total por ha Simples [R$/ha] | Preço Total por ha Presumido [R$/ha] | Preço Total por ha Real [R$/ha] | Preço Total Simples [R$] | Preço Total Presumido [R$] | Prod CAPEX [ha/h/R$] | Dias Trabalhados | Preço Total Real [R$]
0 | 35 | CONCLUIDO | 3.4956 | 28.61 | 24.58 | 11.89 | 0.22 | 124 | 80.84 | 35.1 | 1 | 122 | 9.74 | 10204.21 | 169.86 | 2867.77 | 273.02 | 106.51 | 78567.63 | 0.39 | 0.66 | 9.62 | 4.72 | 4 | 10 | 127.2701 | 174.1365 | 157.5172 | 127270.0656 | 174136.5186 | 4.812e-06 | 7 | 157517.1736
1 | 35 | CONCLUIDO | 3.7967 | 26.34 | 23.02 | 16.64 | 0.43 | 83 | 82.04 | 35.1 | 2 | 0 | 9.94 | 10352.53 | 148.8 | 2870.91 | 217.07 | 106.51 | 50793.37 | 0.49 | 0.7 | 9.66 | 3.16 | 4 | 10 | 105.9937 | 145.0253 | 131.1843 | 105993.7297 | 145025.2971 | 5.2265e-06 | 6 | 131184.2863

## RESULTADOS_8
Unnamed: 0 | Volume de calda [L] | STATUS | Capacidade operacional [ha/h] | Tempo de missao [h] | Tempo util [h] | Tempo por voo [min] | Autonomia Projetada [h] | N° Voos | MTOW [kg] | Massa Estrutura [kg] | Combustível [kg] | Abastecimentos | Massa gerador | Potência gerador [W] | Combustível consumido [L] | Calda cons [L] | Distância percorrida [km] | Distância Pulverizando [km] | RTL ACUMULADO[m] | EOC [km/km] | EOC [h/h] | Tempo de manobra [h] | Tempo rtl_rtw [h] | V pulv [m/s] | V desloc [m/s] | Preço Total por ha Simples [R$/ha] | Preço Total por ha Presumido [R$/ha] | Preço Total por ha Real [R$/ha] | Preço Total Simples [R$] | Preço Total Presumido [R$] | Prod CAPEX [ha/h/R$] | Dias Trabalhados | Preço Total Real [R$]
0 | 50 | CONCLUIDO | 3.0894 | 32.37 | 26.49 | 9.19 | 0.16 | 173 | 107.41 | 41.65 | 1 | 171 | 14.77 | 13481.73 | 237.95 | 2869.32 | 336.74 | 106.51 | 110178.85 | 0.32 | 0.61 | 9.7 | 6.63 | 4 | 10 | 177.4085 | 242.7381 | 219.5715 | 177408.488 | 242738.12 | 4.1902e-06 | 8 | 219571.5345
1 | 50 | CONCLUIDO | 3.8867 | 25.73 | 22.27 | 20.88 | 0.32 | 64 | 108.68 | 41.65 | 2 | 45 | 15.03 | 13638.32 | 173.12 | 2867.3 | 195.51 | 106.51 | 40111.83 | 0.54 | 0.72 | 9.54 | 2.42 | 4 | 10 | 114.4994 | 156.6631 | 141.7114 | 114499.3834 | 156663.1077 | 5.2715e-06 | 6 | 141711.4005
2 | 50 | CONCLUIDO | 3.9391 | 25.39 | 22.04 | 22.41 | 0.48 | 59 | 109.96 | 41.65 | 3 | 0 | 15.31 | 13795.21 | 169.39 | 2868.37 | 186.05 | 106.51 | 35405.27 | 0.57 | 0.73 | 9.58 | 2.19 | 4 | 10 | 112.2263 | 153.5529 | 138.8981 | 112226.2719 | 153552.9362 | 5.3426e-06 | 6 | 138898.0595

## RESULTADOS_3
Unnamed: 0 | Volume de calda [L] | STATUS | Capacidade operacional [ha/h] | Tempo de missao [h] | Tempo util [h] | Tempo por voo [min] | Autonomia Projetada [h] | N° Voos | MTOW [kg] | Massa Estrutura [kg] | Combustível [kg] | Abastecimentos | Massa gerador | Potência gerador [W] | Combustível consumido [L] | Calda cons [L] | Distância percorrida [km] | Distância Pulverizando [km] | RTL ACUMULADO[m] | EOC [km/km] | EOC [h/h] | Tempo de manobra [h] | Tempo rtl_rtw [h] | V pulv [m/s] | V desloc [m/s] | Preço Total por ha Simples [R$/ha] | Preço Total por ha Presumido [R$/ha] | Preço Total por ha Real [R$/ha] | Preço Total Simples [R$] | Preço Total Presumido [R$] | Prod CAPEX [ha/h/R$] | Dias Trabalhados | Preço Total Real [R$]
0 | 25 | CONCLUIDO | 3.6151 | 27.66 | 24.25 | 12.55 | 0.28 | 116 | 61.76 | 28.92 | 1 | 1 | 6.84 | 7851.41 | 130.98 | 2871.74 | 257.11 | 106.51 | 70648.94 | 0.41 | 0.67 | 9.75 | 4.39 | 4 | 10 | 108.5359 | 148.5037 | 134.3307 | 108535.9319 | 148503.6503 | 5.0383e-06 | 7 | 134330.6703
1 | 25 | CONCLUIDO | 3.6163 | 27.65 | 24.25 | 12.54 | 0.55 | 116 | 62.92 | 28.92 | 2 | 0 | 7 | 7994.37 | 133.29 | 2871.68 | 256.92 | 106.51 | 70555.75 | 0.41 | 0.67 | 9.74 | 4.38 | 4 | 10 | 109.3864 | 149.6673 | 135.3832 | 109386.3866 | 149667.28 | 5.0399e-06 | 7 | 135383.2448

## RESULTADOS_15
Unnamed: 0 | Volume de calda [L] | STATUS | Capacidade operacional [ha/h] | Tempo de missao [h] | Tempo util [h] | Tempo por voo [min] | Autonomia Projetada [h] | N° Voos | MTOW [kg] | Massa Estrutura [kg] | Combustível [kg] | Abastecimentos | Massa gerador | Potência gerador [W] | Combustível consumido [L] | Calda cons [L] | Distância percorrida [km] | Distância Pulverizando [km] | RTL ACUMULADO[m] | EOC [km/km] | EOC [h/h] | Tempo de manobra [h] | Tempo rtl_rtw [h] | V pulv [m/s] | V desloc [m/s] | Preço Total por ha Simples [R$/ha] | Preço Total por ha Presumido [R$/ha] | Preço Total por ha Real [R$/ha] | Preço Total Simples [R$] | Preço Total Presumido [R$] | Prod CAPEX [ha/h/R$] | Dias Trabalhados | Preço Total Real [R$]
0 | 85 | CONCLUIDO | 2.3172 | 43.15 | 31.12 | 6.55 | 0.11 | 285 | 167.88 | 51.39 | 1 | 283 | 30.49 | 20939.59 | 390.83 | 2873.92 | 491.39 | 106.51 | 186944.43 | 0.22 | 0.52 | 9.9 | 11.24 | 4 | 10 | 329.4902 | 450.823 | 407.7971 | 329490.216 | 450823.0496 | 3.0625e-06 | 10 | 407797.1305
1 | 85 | CONCLUIDO | 3.3785 | 29.6 | 23.74 | 13.83 | 0.21 | 103 | 169.33 | 51.39 | 2 | 101 | 30.94 | 21118.46 | 283.38 | 2868.83 | 244.99 | 106.51 | 64657.18 | 0.43 | 0.68 | 9.58 | 3.88 | 4 | 10 | 180.6648 | 247.1935 | 223.6017 | 180664.7553 | 247193.4886 | 4.4651e-06 | 7 | 223601.689
2 | 85 | CONCLUIDO | 3.7686 | 26.54 | 22.1 | 21.73 | 0.31 | 61 | 170.79 | 51.39 | 3 | 59 | 31.4 | 21297.94 | 247.58 | 2867.13 | 190.01 | 106.51 | 37373.99 | 0.56 | 0.73 | 9.52 | 2.24 | 4 | 10 | 146.369 | 200.2686 | 181.1552 | 146369.0292 | 200268.5632 | 4.9807e-06 | 6 | 181155.2126
3 | 85 | CONCLUIDO | 3.9846 | 25.1 | 21.33 | 31.22 | 0.41 | 41 | 172.25 | 51.39 | 4 | 38 | 31.86 | 21478.05 | 220.89 | 2865.79 | 164.85 | 106.51 | 24897.18 | 0.65 | 0.76 | 9.48 | 1.49 | 4 | 10 | 131.5704 | 180.0204 | 162.8395 | 131570.3562 | 180020.3658 | 5.2661e-06 | 6 | 162839.4748
4 | 85 | CONCLUIDO | 4.0477 | 24.71 | 21.15 | 36.25 | 0.51 | 35 | 173.71 | 51.39 | 5 | 0 | 32.32 | 21658.78 | 211.21 | 2866.45 | 157.33 | 106.51 | 21163.77 | 0.68 | 0.76 | 9.51 | 1.3 | 4 | 10 | 126.9307 | 173.6721 | 157.0971 | 126930.6538 | 173672.1203 | 5.3495e-06 | 6 | 157097.0969

## RESULTADOS_2
Unnamed: 0 | Volume de calda [L] | STATUS | Capacidade operacional [ha/h] | Tempo de missao [h] | Tempo util [h] | Tempo por voo [min] | Autonomia Projetada [h] | N° Voos | MTOW [kg] | Massa Estrutura [kg] | Combustível [kg] | Abastecimentos | Massa gerador | Potência gerador [W] | Combustível consumido [L] | Calda cons [L] | Distância percorrida [km] | Distância Pulverizando [km] | RTL ACUMULADO[m] | EOC [km/km] | EOC [h/h] | Tempo de manobra [h] | Tempo rtl_rtw [h] | V pulv [m/s] | V desloc [m/s] | Preço Total por ha Simples [R$/ha] | Preço Total por ha Presumido [R$/ha] | Preço Total por ha Real [R$/ha] | Preço Total Simples [R$] | Preço Total Presumido [R$] | Prod CAPEX [ha/h/R$] | Dias Trabalhados | Preço Total Real [R$]
0 | 20 | CONCLUIDO | 3.4625 | 28.88 | 25.36 | 10.49 | 0.34 | 145 | 51.33 | 24.83 | 1 | 0 | 5.51 | 6564.78 | 121.42 | 2874.61 | 292.47 | 106.51 | 88185.79 | 0.36 | 0.64 | 9.83 | 5.5 | 4 | 10 | 106.6027 | 145.8585 | 131.938 | 106602.7011 | 145858.5186 | 4.8613e-06 | 7 | 131937.9863

## RESULTADOS_11
Unnamed: 0 | Volume de calda [L] | STATUS | Capacidade operacional [ha/h] | Tempo de missao [h] | Tempo util [h] | Tempo por voo [min] | Autonomia Projetada [h] | N° Voos | MTOW [kg] | Massa Estrutura [kg] | Combustível [kg] | Abastecimentos | Massa gerador | Potência gerador [W] | Combustível consumido [L] | Calda cons [L] | Distância percorrida [km] | Distância Pulverizando [km] | RTL ACUMULADO[m] | EOC [km/km] | EOC [h/h] | Tempo de manobra [h] | Tempo rtl_rtw [h] | V pulv [m/s] | V desloc [m/s] | Preço Total por ha Simples [R$/ha] | Preço Total por ha Presumido [R$/ha] | Preço Total por ha Real [R$/ha] | Preço Total Simples [R$] | Preço Total Presumido [R$] | Prod CAPEX [ha/h/R$] | Dias Trabalhados | Preço Total Real [R$]
0 | 65 | CONCLUIDO | 2.7334 | 36.58 | 28.42 | 7.75 | 0.13 | 220 | 133.21 | 46.47 | 1 | 218 | 20.75 | 16663.42 | 302.22 | 2871.63 | 401.61 | 106.51 | 142378.38 | 0.27 | 0.57 | 9.76 | 8.54 | 4 | 10 | 227.6632 | 311.4988 | 281.7698 | 227663.1618 | 311498.7818 | 3.6624e-06 | 8 | 281769.7753
1 | 65 | CONCLUIDO | 3.6602 | 27.32 | 22.91 | 16.76 | 0.26 | 82 | 134.55 | 46.47 | 2 | 80 | 21.09 | 16828.84 | 223.73 | 2866.64 | 217.36 | 106.51 | 50945.82 | 0.49 | 0.7 | 9.55 | 3.06 | 4 | 10 | 139.1843 | 190.438 | 172.2629 | 139184.2625 | 190438.0483 | 4.9041e-06 | 6 | 172262.9082
2 | 65 | CONCLUIDO | 3.9815 | 25.12 | 21.63 | 27.04 | 0.39 | 48 | 135.9 | 46.47 | 3 | 24 | 21.43 | 16994.64 | 189.91 | 2867.12 | 174.01 | 106.51 | 29441.11 | 0.61 | 0.75 | 9.51 | 1.78 | 4 | 10 | 119.697 | 163.7747 | 148.1442 | 119696.9664 | 163774.67 | 5.3346e-06 | 6 | 148144.2454
3 | 65 | CONCLUIDO | 3.9989 | 25.01 | 21.57 | 28.14 | 0.52 | 46 | 137.25 | 46.47 | 4 | 0 | 21.78 | 17160.92 | 188.79 | 2869.35 | 170.89 | 106.51 | 27891.77 | 0.62 | 0.75 | 9.55 | 1.72 | 4 | 10 | 118.9765 | 162.7889 | 147.2526 | 118976.5275 | 162788.9338 | 5.358e-06 | 6 | 147252.5864

## RESULTADOS_13
Unnamed: 0 | Volume de calda [L] | STATUS | Capacidade operacional [ha/h] | Tempo de missao [h] | Tempo util [h] | Tempo por voo [min] | Autonomia Projetada [h] | N° Voos | MTOW [kg] | Massa Estrutura [kg] | Combustível [kg] | Abastecimentos | Massa gerador | Potência gerador [W] | Combustível consumido [L] | Calda cons [L] | Distância percorrida [km] | Distância Pulverizando [km] | RTL ACUMULADO[m] | EOC [km/km] | EOC [h/h] | Tempo de manobra [h] | Tempo rtl_rtw [h] | V pulv [m/s] | V desloc [m/s] | Preço Total por ha Simples [R$/ha] | Preço Total por ha Presumido [R$/ha] | Preço Total por ha Real [R$/ha] | Preço Total Simples [R$] | Preço Total Presumido [R$] | Prod CAPEX [ha/h/R$] | Dias Trabalhados | Preço Total Real [R$]
0 | 75 | CONCLUIDO | 2.5194 | 39.69 | 29.72 | 7.08 | 0.12 | 252 | 150.44 | 49.1 | 1 | 250 | 25.34 | 18787.76 | 345.4 | 2874.04 | 444.4 | 106.51 | 163617.7 | 0.24 | 0.54 | 9.84 | 9.84 | 4 | 10 | 274.8486 | 376.0599 | 340.1693 | 274848.5638 | 376059.9304 | 3.3516e-06 | 9 | 340169.2984
1 | 75 | CONCLUIDO | 3.5133 | 28.46 | 23.34 | 15.06 | 0.23 | 93 | 151.83 | 49.1 | 2 | 91 | 25.73 | 18959.54 | 254.72 | 2867.32 | 231.8 | 106.51 | 58111.84 | 0.46 | 0.69 | 9.57 | 3.49 | 4 | 10 | 163.7055 | 223.9891 | 202.6119 | 163705.5117 | 223989.1033 | 4.6738e-06 | 7 | 202611.8977
2 | 75 | CONCLUIDO | 3.8805 | 25.77 | 21.84 | 24.27 | 0.35 | 54 | 153.23 | 49.1 | 3 | 52 | 26.13 | 19131.85 | 219.01 | 2866.36 | 182.02 | 106.51 | 33415.66 | 0.59 | 0.74 | 9.5 | 1.99 | 4 | 10 | 132.662 | 181.514 | 164.1905 | 132661.9898 | 181513.987 | 5.1623e-06 | 6 | 164190.5469
3 | 75 | CONCLUIDO | 4.0267 | 24.83 | 21.34 | 32 | 0.46 | 40 | 154.63 | 49.1 | 4 | 3 | 26.53 | 19304.72 | 199.26 | 2866.99 | 163.52 | 106.51 | 24233.49 | 0.65 | 0.76 | 9.52 | 1.49 | 4 | 10 | 122.6876 | 167.8665 | 151.8456 | 122687.5641 | 167866.5377 | 5.3568e-06 | 6 | 151845.591
4 | 75 | CONCLUIDO | 4.0254 | 24.84 | 21.34 | 32.02 | 0.57 | 40 | 156.03 | 49.1 | 5 | 0 | 26.94 | 19478.15 | 200.83 | 2867.46 | 163.51 | 106.51 | 24232.38 | 0.65 | 0.76 | 9.53 | 1.5 | 4 | 10 | 123.2426 | 168.626 | 152.5325 | 123242.6051 | 168625.9694 | 5.355e-06 | 6 | 152532.5436

## RESULTADOS_17
Unnamed: 0 | Volume de calda [L] | STATUS | Capacidade operacional [ha/h] | Tempo de missao [h] | Tempo util [h] | Tempo por voo [min] | Autonomia Projetada [h] | N° Voos | MTOW [kg] | Massa Estrutura [kg] | Combustível [kg] | Abastecimentos | Massa gerador | Potência gerador [W] | Combustível consumido [L] | Calda cons [L] | Distância percorrida [km] | Distância Pulverizando [km] | RTL ACUMULADO[m] | EOC [km/km] | EOC [h/h] | Tempo de manobra [h] | Tempo rtl_rtw [h] | V pulv [m/s] | V desloc [m/s] | Preço Total por ha Simples [R$/ha] | Preço Total por ha Presumido [R$/ha] | Preço Total por ha Real [R$/ha] | Preço Total Simples [R$] | Preço Total Presumido [R$] | Prod CAPEX [ha/h/R$] | Dias Trabalhados | Preço Total Real [R$]
0 | 95 | CONCLUIDO | 2.1311 | 46.92 | 32.55 | 6.1 | 0.1 | 320 | 185.69 | 53.44 | 1 | 318 | 36.26 | 23136.14 | 437.79 | 2874.51 | 539.48 | 106.51 | 210815.99 | 0.2 | 0.5 | 9.94 | 12.66 | 4 | 10 | 391.8001 | 536.0781 | 484.9156 | 391800.0656 | 536078.1348 | 2.7995e-06 | 11 | 484915.59
1 | 95 | CONCLUIDO | 3.2403 | 30.86 | 24.15 | 12.71 | 0.19 | 114 | 187.21 | 53.44 | 2 | 112 | 36.77 | 23322.88 | 312.01 | 2867.46 | 258.68 | 106.51 | 71445.41 | 0.41 | 0.67 | 9.6 | 4.29 | 4 | 10 | 199.1086 | 272.4292 | 246.4289 | 199108.6124 | 272429.1876 | 4.2565e-06 | 7 | 246428.9283
2 | 95 | CONCLUIDO | 3.6606 | 27.32 | 22.36 | 20.02 | 0.28 | 67 | 188.73 | 53.44 | 3 | 65 | 37.29 | 23510.33 | 275.37 | 2866.77 | 199.07 | 106.51 | 41873.11 | 0.54 | 0.72 | 9.52 | 2.5 | 4 | 10 | 160.4475 | 219.5314 | 198.5796 | 160447.5113 | 219531.3634 | 4.8087e-06 | 6 | 198579.5982
3 | 95 | CONCLUIDO | 3.8926 | 25.69 | 21.51 | 28.06 | 0.37 | 46 | 190.25 | 53.44 | 4 | 44 | 37.82 | 23698.48 | 249.91 | 2865.92 | 170.83 | 106.51 | 27858.41 | 0.62 | 0.75 | 9.48 | 1.66 | 4 | 10 | 144.4475 | 197.6395 | 178.7771 | 144447.5345 | 197639.4892 | 5.1134e-06 | 6 | 178777.0538
4 | 95 | CONCLUIDO | 4.0255 | 24.84 | 21.11 | 37.25 | 0.46 | 34 | 191.78 | 53.44 | 5 | 28 | 38.35 | 23887.36 | 228.15 | 2866.25 | 156.94 | 106.51 | 20977.08 | 0.68 | 0.76 | 9.48 | 1.26 | 4 | 10 | 133.725 | 182.9684 | 165.5061 | 133724.9536 | 182968.3811 | 5.288e-06 | 6 | 165506.1356
5 | 95 | CONCLUIDO | 4.0503 | 24.69 | 21.03 | 39.43 | 0.55 | 32 | 193.32 | 53.44 | 6 | 0 | 38.89 | 24076.95 | 223.1 | 2867.29 | 153.42 | 106.51 | 19223.63 | 0.69 | 0.77 | 9.5 | 1.18 | 4 | 10 | 131.4673 | 179.8794 | 162.712 | 131467.3288 | 179879.3992 | 5.3206e-06 | 6 | 162711.9618

## RESULTADOS_9
Unnamed: 0 | Volume de calda [L] | STATUS | Capacidade operacional [ha/h] | Tempo de missao [h] | Tempo util [h] | Tempo por voo [min] | Autonomia Projetada [h] | N° Voos | MTOW [kg] | Massa Estrutura [kg] | Combustível [kg] | Abastecimentos | Massa gerador | Potência gerador [W] | Combustível consumido [L] | Calda cons [L] | Distância percorrida [km] | Distância Pulverizando [km] | RTL ACUMULADO[m] | EOC [km/km] | EOC [h/h] | Tempo de manobra [h] | Tempo rtl_rtw [h] | V pulv [m/s] | V desloc [m/s] | Preço Total por ha Simples [R$/ha] | Preço Total por ha Presumido [R$/ha] | Preço Total por ha Real [R$/ha] | Preço Total Simples [R$] | Preço Total Presumido [R$] | Prod CAPEX [ha/h/R$] | Dias Trabalhados | Preço Total Real [R$]
0 | 55 | CONCLUIDO | 2.9617 | 33.76 | 27.16 | 8.62 | 0.15 | 189 | 116.05 | 43.4 | 1 | 187 | 16.65 | 14546.17 | 259.87 | 2871.63 | 359.59 | 106.51 | 121527.39 | 0.3 | 0.59 | 9.72 | 7.29 | 4 | 10 | 193.4949 | 264.7482 | 239.481 | 193494.8629 | 264748.2078 | 3.9997e-06 | 8 | 239481.0104
1 | 55 | CONCLUIDO | 3.8131 | 26.23 | 22.47 | 19.26 | 0.3 | 70 | 117.34 | 43.4 | 2 | 68 | 16.94 | 14705.49 | 190.8 | 2867.49 | 202.74 | 106.51 | 43693.44 | 0.53 | 0.72 | 9.53 | 2.62 | 4 | 10 | 122.6733 | 167.847 | 151.8279 | 122673.2528 | 167846.9564 | 5.1495e-06 | 6 | 151827.8785
2 | 55 | CONCLUIDO | 3.9652 | 25.22 | 21.84 | 24.27 | 0.45 | 54 | 118.63 | 43.4 | 3 | 0 | 17.23 | 14865.24 | 175.46 | 2868.54 | 179.7 | 106.51 | 32257.79 | 0.59 | 0.74 | 9.56 | 1.99 | 4 | 10 | 114.2676 | 156.3459 | 141.4245 | 114267.5514 | 156345.905 | 5.3549e-06 | 6 | 141424.4712

## resultados
Unnamed: 0 | Volume de calda [L] | STATUS | Capacidade operacional [ha/h] | Tempo de missao [h] | Tempo util [h] | Tempo por voo [min] | Autonomia Projetada [h] | N° Voos | MTOW [kg] | Massa Estrutura [kg] | Combustível [kg] | Abastecimentos | Massa gerador | Potência gerador [W] | Combustível consumido [L] | Calda cons [L] | Distância percorrida [km] | Distância Pulverizando [km] | RTL ACUMULADO[m] | EOC [km/km] | EOC [h/h] | Tempo de manobra [h] | Tempo rtl_rtw [h] | V pulv [m/s] | V desloc [m/s]
0 | 100 | CONCLUIDO | 2.0436 | 48.93 | 33.27 | 5.91 | 0.09 | 338 | 194.77 | 54.38 | 1 | 336 | 39.4 | 24256.19 | 462.3 | 2874.33 | 564.73 | 106.51 | 223352.73 | 0.19 | 0.49 | 9.95 | 13.39 | 4 | 10
1 | 100 | CONCLUIDO | 3.1731 | 31.51 | 24.37 | 12.29 | 0.18 | 119 | 196.32 | 54.38 | 2 | 117 | 39.95 | 24447.22 | 326.81 | 2868.13 | 266.57 | 106.51 | 75363.72 | 0.4 | 0.66 | 9.6 | 4.51 | 4 | 10
2 | 100 | CONCLUIDO | 3.597 | 27.8 | 22.52 | 19.03 | 0.27 | 71 | 197.88 | 54.38 | 3 | 69 | 40.5 | 24639 | 289.13 | 2867.3 | 204.96 | 106.51 | 44799.15 | 0.52 | 0.72 | 9.52 | 2.67 | 4 | 10
3 | 100 | CONCLUIDO | 3.8365 | 26.07 | 21.64 | 26.5 | 0.36 | 49 | 199.44 | 54.38 | 4 | 47 | 41.06 | 24831.54 | 263.16 | 2866.74 | 175.55 | 106.51 | 30206.3 | 0.61 | 0.75 | 9.49 | 1.79 | 4 | 10
4 | 100 | CONCLUIDO | 3.9866 | 25.08 | 21.17 | 35.28 | 0.44 | 36 | 201.01 | 54.38 | 5 | 34 | 41.63 | 25024.84 | 241.83 | 2866.36 | 159.58 | 106.51 | 22287.75 | 0.67 | 0.76 | 9.47 | 1.32 | 4 | 10
5 | 100 | CONCLUIDO | 4.0609 | 24.63 | 20.94 | 41.88 | 0.53 | 30 | 202.58 | 54.38 | 6 | 0 | 42.2 | 25218.93 | 228.38 | 2868.29 | 150.7 | 106.51 | 17875.42 | 0.71 | 0.77 | 9.49 | 1.09 | 4 | 10
0 | 40 | CONCLUIDO | 3.3534 | 29.82 | 25.22 | 10.73 | 0.2 | 141 | 89.87 | 37.55 | 1 | 139 | 11.32 | 11317.98 | 193.74 | 2869.78 | 294.82 | 106.51 | 89379.51 | 0.36 | 0.64 | 9.63 | 5.36 | 4 | 10
1 | 40 | CONCLUIDO | 3.8584 | 25.92 | 22.6 | 18.57 | 0.39 | 73 | 91.1 | 37.55 | 2 | 0 | 11.54 | 11468.97 | 155.72 | 2870.62 | 203.4 | 106.51 | 44012.85 | 0.52 | 0.71 | 9.63 | 2.74 | 4 | 10
0 | 30 | CONCLUIDO | 3.6377 | 27.49 | 23.97 | 13.31 | 0.24 | 108 | 71.52 | 32.27 | 1 | 73 | 8.25 | 9054.6 | 145.3 | 2869.75 | 251.11 | 106.51 | 67691.85 | 0.42 | 0.67 | 9.63 | 4.11 | 4 | 10
1 | 30 | CONCLUIDO | 3.7231 | 26.86 | 23.51 | 14.54 | 0.48 | 97 | 72.7 | 32.27 | 2 | 0 | 8.43 | 9200.25 | 141.36 | 2870.66 | 233.16 | 106.51 | 58770.32 | 0.46 | 0.69 | 9.69 | 3.65 | 4 | 10
0 | 15 | CONCLUIDO | 3.2272 | 30.99 | 27.15 | 8.49 | 0.43 | 192 | 39.78 | 19.54 | 1 | 0 | 4.24 | 5140 | 108.82 | 2878.57 | 350.19 | 106.51 | 116812.64 | 0.3 | 0.59 | 9.96 | 7.28 | 4 | 10
0 | 70 | CONCLUIDO | 2.6234 | 38.12 | 29.07 | 7.39 | 0.12 | 236 | 141.81 | 47.83 | 1 | 234 | 22.98 | 17723.39 | 323.84 | 2871.95 | 423.04 | 106.51 | 153016.46 | 0.25 | 0.56 | 9.81 | 9.2 | 4 | 10
1 | 70 | CONCLUIDO | 3.5894 | 27.86 | 23.12 | 15.94 | 0.25 | 87 | 143.17 | 47.83 | 2 | 85 | 23.34 | 17891.86 | 239.28 | 2867.77 | 224.19 | 106.51 | 54333.15 | 0.48 | 0.7 | 9.56 | 3.26 | 4 | 10
2 | 70 | CONCLUIDO | 3.9417 | 25.37 | 21.7 | 26.04 | 0.37 | 50 | 144.54 | 47.83 | 3 | 47 | 23.71 | 18060.85 | 203.08 | 2865.73 | 177.17 | 106.51 | 31011.35 | 0.6 | 0.74 | 9.49 | 1.85 | 4 | 10
3 | 70 | CONCLUIDO | 4.0202 | 24.87 | 21.43 | 30.62 | 0.49 | 42 | 145.92 | 47.83 | 4 | 0 | 24.09 | 18230.35 | 193 | 2868.04 | 166.54 | 106.51 | 25733.51 | 0.64 | 0.75 | 9.53 | 1.58 | 4 | 10
0 | 90 | CONCLUIDO | 2.2235 | 44.97 | 31.82 | 6.32 | 0.1 | 302 | 176.73 | 52.44 | 1 | 300 | 33.29 | 22031.19 | 413.95 | 2873.66 | 514.73 | 106.51 | 198531.53 | 0.21 | 0.51 | 9.92 | 11.93 | 4 | 10
1 | 90 | CONCLUIDO | 3.3158 | 30.16 | 23.9 | 13.28 | 0.2 | 108 | 178.21 | 52.44 | 2 | 106 | 33.77 | 22213.89 | 297.06 | 2867.32 | 250.87 | 106.51 | 67570.59 | 0.42 | 0.68 | 9.58 | 4.04 | 4 | 10
2 | 90 | CONCLUIDO | 3.7076 | 26.97 | 22.28 | 20.88 | 0.3 | 64 | 179.7 | 52.44 | 3 | 62 | 34.26 | 22397.24 | 262.06 | 2866.97 | 196.37 | 106.51 | 40540.15 | 0.54 | 0.72 | 9.52 | 2.43 | 4 | 10
3 | 90 | CONCLUIDO | 3.9277 | 25.46 | 21.48 | 29.28 | 0.39 | 44 | 181.19 | 52.44 | 4 | 42 | 34.75 | 22581.25 | 236.24 | 2865.85 | 169.86 | 106.51 | 27386.33 | 0.63 | 0.75 | 9.48 | 1.63 | 4 | 10
4 | 90 | CONCLUIDO | 4.0435 | 24.73 | 21.1 | 37.24 | 0.49 | 34 | 182.69 | 52.44 | 5 | 7 | 35.25 | 22766.06 | 218.37 | 2867.4 | 156.29 | 106.51 | 20649.14 | 0.68 | 0.76 | 9.5 | 1.25 | 4 | 10
5 | 90 | CONCLUIDO | 4.0596 | 24.63 | 21.04 | 38.25 | 0.58 | 33 | 184.19 | 52.44 | 6 | 0 | 35.75 | 22951.43 | 217.58 | 2867.56 | 153.84 | 106.51 | 19428.44 | 0.69 | 0.77 | 9.5 | 1.19 | 4 | 10
0 | 10 | CONCLUIDO | 2.8042 | 35.66 | 30.81 | 6.42 | 0.64 | 288 | 26.11 | 12.1 | 1 | 0 | 3.01 | 3454.41 | 89.67 | 2883.97 | 467.25 | 106.51 | 174858.12 | 0.23 | 0.52 | 10.25 | 10.93 | 4 | 10
0 | 45 | CONCLUIDO | 3.2106 | 31.15 | 25.91 | 9.84 | 0.18 | 158 | 98.71 | 39.72 | 1 | 156 | 12.99 | 12407.75 | 216.66 | 2870.52 | 317.25 | 106.51 | 100512.98 | 0.34 | 0.62 | 9.68 | 6.05 | 4 | 10
1 | 45 | CONCLUIDO | 3.8977 | 25.66 | 22.31 | 20.28 | 0.35 | 66 | 99.95 | 39.72 | 2 | 9 | 13.24 | 12561.45 | 162.35 | 2869.01 | 195.23 | 106.51 | 39959.84 | 0.55 | 0.72 | 9.58 | 2.46 | 4 | 10
2 | 45 | CONCLUIDO | 3.9073 | 25.59 | 22.27 | 20.56 | 0.52 | 65 | 101.2 | 39.72 | 3 | 0 | 13.49 | 12715.54 | 163.68 | 2868.41 | 193.38 | 106.51 | 39039.22 | 0.55 | 0.72 | 9.59 | 2.42 | 4 | 10
0 | 60 | CONCLUIDO | 2.8451 | 35.15 | 27.78 | 8.13 | 0.14 | 205 | 124.63 | 45 | 1 | 203 | 18.64 | 15605.44 | 280.97 | 2871.3 | 380.26 | 106.51 | 131778.15 | 0.28 | 0.58 | 9.74 | 7.91 | 4 | 10
1 | 60 | CONCLUIDO | 3.7341 | 26.78 | 22.71 | 17.93 | 0.28 | 76 | 125.95 | 45 | 2 | 74 | 18.95 | 15767.7 | 207.98 | 2867.3 | 210.27 | 106.51 | 47429.28 | 0.51 | 0.71 | 9.55 | 2.85 | 4 | 10
2 | 60 | CONCLUIDO | 3.9936 | 25.04 | 21.66 | 26.52 | 0.42 | 49 | 127.27 | 45 | 3 | 2 | 19.27 | 15930.42 | 180.82 | 2867.99 | 173.64 | 106.51 | 29252.69 | 0.61 | 0.74 | 9.55 | 1.81 | 4 | 10
3 | 60 | CONCLUIDO | 3.993 | 25.04 | 21.66 | 26.52 | 0.55 | 49 | 128.59 | 45 | 4 | 0 | 19.59 | 16093.6 | 182.42 | 2867.79 | 173.66 | 106.51 | 29261.09 | 0.61 | 0.74 | 9.55 | 1.81 | 4 | 10
0 | 80 | CONCLUIDO | 2.4191 | 41.34 | 30.38 | 6.8 | 0.11 | 268 | 159.12 | 50.28 | 1 | 266 | 27.84 | 19859.16 | 367.43 | 2873.07 | 467.09 | 106.51 | 174881.13 | 0.23 | 0.53 | 9.85 | 10.5 | 4 | 10
1 | 80 | CONCLUIDO | 3.4453 | 29.02 | 23.54 | 14.41 | 0.22 | 98 | 160.54 | 50.28 | 2 | 96 | 28.26 | 20034.4 | 269.05 | 2868.5 | 238.8 | 106.51 | 61586.31 | 0.45 | 0.69 | 9.56 | 3.69 | 4 | 10
2 | 80 | CONCLUIDO | 3.8285 | 26.12 | 21.96 | 23.11 | 0.33 | 57 | 161.97 | 50.28 | 3 | 55 | 28.69 | 20210.21 | 233.46 | 2866.53 | 185.51 | 106.51 | 35144.59 | 0.57 | 0.73 | 9.51 | 2.11 | 4 | 10
3 | 80 | CONCLUIDO | 4.0219 | 24.86 | 21.28 | 32.74 | 0.43 | 39 | 163.4 | 50.28 | 4 | 22 | 29.12 | 20386.62 | 208.47 | 2867.14 | 162.72 | 106.51 | 23840.06 | 0.65 | 0.76 | 9.49 | 1.43 | 4 | 10
4 | 80 | CONCLUIDO | 4.0421 | 24.74 | 21.22 | 34.42 | 0.54 | 37 | 164.83 | 50.28 | 5 | 0 | 29.55 | 20563.61 | 206.28 | 2866.9 | 159.65 | 106.51 | 22316.3 | 0.67 | 0.76 | 9.52 | 1.37 | 4 | 10
0 | 35 | CONCLUIDO | 3.4956 | 28.61 | 24.58 | 11.89 | 0.22 | 124 | 80.84 | 35.1 | 1 | 122 | 9.74 | 10204.21 | 169.86 | 2867.77 | 273.02 | 106.51 | 78567.63 | 0.39 | 0.66 | 9.62 | 4.72 | 4 | 10
1 | 35 | CONCLUIDO | 3.7967 | 26.34 | 23.02 | 16.64 | 0.43 | 83 | 82.04 | 35.1 | 2 | 0 | 9.94 | 10352.53 | 148.8 | 2870.91 | 217.07 | 106.51 | 50793.37 | 0.49 | 0.7 | 9.66 | 3.16 | 4 | 10
0 | 50 | CONCLUIDO | 3.0894 | 32.37 | 26.49 | 9.19 | 0.16 | 173 | 107.41 | 41.65 | 1 | 171 | 14.77 | 13481.73 | 237.95 | 2869.32 | 336.74 | 106.51 | 110178.85 | 0.32 | 0.61 | 9.7 | 6.63 | 4 | 10
1 | 50 | CONCLUIDO | 3.8867 | 25.73 | 22.27 | 20.88 | 0.32 | 64 | 108.68 | 41.65 | 2 | 45 | 15.03 | 13638.32 | 173.12 | 2867.3 | 195.51 | 106.51 | 40111.83 | 0.54 | 0.72 | 9.54 | 2.42 | 4 | 10
2 | 50 | CONCLUIDO | 3.9391 | 25.39 | 22.04 | 22.41 | 0.48 | 59 | 109.96 | 41.65 | 3 | 0 | 15.31 | 13795.21 | 169.39 | 2868.37 | 186.05 | 106.51 | 35405.27 | 0.57 | 0.73 | 9.58 | 2.19 | 4 | 10
0 | 25 | CONCLUIDO | 3.6151 | 27.66 | 24.25 | 12.55 | 0.28 | 116 | 61.76 | 28.92 | 1 | 1 | 6.84 | 7851.41 | 130.98 | 2871.74 | 257.11 | 106.51 | 70648.94 | 0.41 | 0.67 | 9.75 | 4.39 | 4 | 10
1 | 25 | CONCLUIDO | 3.6163 | 27.65 | 24.25 | 12.54 | 0.55 | 116 | 62.92 | 28.92 | 2 | 0 | 7 | 7994.37 | 133.29 | 2871.68 | 256.92 | 106.51 | 70555.75 | 0.41 | 0.67 | 9.74 | 4.38 | 4 | 10
0 | 85 | CONCLUIDO | 2.3172 | 43.15 | 31.12 | 6.55 | 0.11 | 285 | 167.88 | 51.39 | 1 | 283 | 30.49 | 20939.59 | 390.83 | 2873.92 | 491.39 | 106.51 | 186944.43 | 0.22 | 0.52 | 9.9 | 11.24 | 4 | 10
1 | 85 | CONCLUIDO | 3.3785 | 29.6 | 23.74 | 13.83 | 0.21 | 103 | 169.33 | 51.39 | 2 | 101 | 30.94 | 21118.46 | 283.38 | 2868.83 | 244.99 | 106.51 | 64657.18 | 0.43 | 0.68 | 9.58 | 3.88 | 4 | 10
2 | 85 | CONCLUIDO | 3.7686 | 26.54 | 22.1 | 21.73 | 0.31 | 61 | 170.79 | 51.39 | 3 | 59 | 31.4 | 21297.94 | 247.58 | 2867.13 | 190.01 | 106.51 | 37373.99 | 0.56 | 0.73 | 9.52 | 2.24 | 4 | 10
3 | 85 | CONCLUIDO | 3.9846 | 25.1 | 21.33 | 31.22 | 0.41 | 41 | 172.25 | 51.39 | 4 | 38 | 31.86 | 21478.05 | 220.89 | 2865.79 | 164.85 | 106.51 | 24897.18 | 0.65 | 0.76 | 9.48 | 1.49 | 4 | 10
4 | 85 | CONCLUIDO | 4.0477 | 24.71 | 21.15 | 36.25 | 0.51 | 35 | 173.71 | 51.39 | 5 | 0 | 32.32 | 21658.78 | 211.21 | 2866.45 | 157.33 | 106.51 | 21163.77 | 0.68 | 0.76 | 9.51 | 1.3 | 4 | 10
0 | 20 | CONCLUIDO | 3.4625 | 28.88 | 25.36 | 10.49 | 0.34 | 145 | 51.33 | 24.83 | 1 | 0 | 5.51 | 6564.78 | 121.42 | 2874.61 | 292.47 | 106.51 | 88185.79 | 0.36 | 0.64 | 9.83 | 5.5 | 4 | 10
0 | 65 | CONCLUIDO | 2.7334 | 36.58 | 28.42 | 7.75 | 0.13 | 220 | 133.21 | 46.47 | 1 | 218 | 20.75 | 16663.42 | 302.22 | 2871.63 | 401.61 | 106.51 | 142378.38 | 0.27 | 0.57 | 9.76 | 8.54 | 4 | 10
1 | 65 | CONCLUIDO | 3.6602 | 27.32 | 22.91 | 16.76 | 0.26 | 82 | 134.55 | 46.47 | 2 | 80 | 21.09 | 16828.84 | 223.73 | 2866.64 | 217.36 | 106.51 | 50945.82 | 0.49 | 0.7 | 9.55 | 3.06 | 4 | 10
2 | 65 | CONCLUIDO | 3.9815 | 25.12 | 21.63 | 27.04 | 0.39 | 48 | 135.9 | 46.47 | 3 | 24 | 21.43 | 16994.64 | 189.91 | 2867.12 | 174.01 | 106.51 | 29441.11 | 0.61 | 0.75 | 9.51 | 1.78 | 4 | 10
3 | 65 | CONCLUIDO | 3.9989 | 25.01 | 21.57 | 28.14 | 0.52 | 46 | 137.25 | 46.47 | 4 | 0 | 21.78 | 17160.92 | 188.79 | 2869.35 | 170.89 | 106.51 | 27891.77 | 0.62 | 0.75 | 9.55 | 1.72 | 4 | 10
0 | 75 | CONCLUIDO | 2.5194 | 39.69 | 29.72 | 7.08 | 0.12 | 252 | 150.44 | 49.1 | 1 | 250 | 25.34 | 18787.76 | 345.4 | 2874.04 | 444.4 | 106.51 | 163617.7 | 0.24 | 0.54 | 9.84 | 9.84 | 4 | 10
1 | 75 | CONCLUIDO | 3.5133 | 28.46 | 23.34 | 15.06 | 0.23 | 93 | 151.83 | 49.1 | 2 | 91 | 25.73 | 18959.54 | 254.72 | 2867.32 | 231.8 | 106.51 | 58111.84 | 0.46 | 0.69 | 9.57 | 3.49 | 4 | 10
2 | 75 | CONCLUIDO | 3.8805 | 25.77 | 21.84 | 24.27 | 0.35 | 54 | 153.23 | 49.1 | 3 | 52 | 26.13 | 19131.85 | 219.01 | 2866.36 | 182.02 | 106.51 | 33415.66 | 0.59 | 0.74 | 9.5 | 1.99 | 4 | 10
3 | 75 | CONCLUIDO | 4.0267 | 24.83 | 21.34 | 32 | 0.46 | 40 | 154.63 | 49.1 | 4 | 3 | 26.53 | 19304.72 | 199.26 | 2866.99 | 163.52 | 106.51 | 24233.49 | 0.65 | 0.76 | 9.52 | 1.49 | 4 | 10
4 | 75 | CONCLUIDO | 4.0254 | 24.84 | 21.34 | 32.02 | 0.57 | 40 | 156.03 | 49.1 | 5 | 0 | 26.94 | 19478.15 | 200.83 | 2867.46 | 163.51 | 106.51 | 24232.38 | 0.65 | 0.76 | 9.53 | 1.5 | 4 | 10
0 | 95 | CONCLUIDO | 2.1311 | 46.92 | 32.55 | 6.1 | 0.1 | 320 | 185.69 | 53.44 | 1 | 318 | 36.26 | 23136.14 | 437.79 | 2874.51 | 539.48 | 106.51 | 210815.99 | 0.2 | 0.5 | 9.94 | 12.66 | 4 | 10
1 | 95 | CONCLUIDO | 3.2403 | 30.86 | 24.15 | 12.71 | 0.19 | 114 | 187.21 | 53.44 | 2 | 112 | 36.77 | 23322.88 | 312.01 | 2867.46 | 258.68 | 106.51 | 71445.41 | 0.41 | 0.67 | 9.6 | 4.29 | 4 | 10
2 | 95 | CONCLUIDO | 3.6606 | 27.32 | 22.36 | 20.02 | 0.28 | 67 | 188.73 | 53.44 | 3 | 65 | 37.29 | 23510.33 | 275.37 | 2866.77 | 199.07 | 106.51 | 41873.11 | 0.54 | 0.72 | 9.52 | 2.5 | 4 | 10
3 | 95 | CONCLUIDO | 3.8926 | 25.69 | 21.51 | 28.06 | 0.37 | 46 | 190.25 | 53.44 | 4 | 44 | 37.82 | 23698.48 | 249.91 | 2865.92 | 170.83 | 106.51 | 27858.41 | 0.62 | 0.75 | 9.48 | 1.66 | 4 | 10
4 | 95 | CONCLUIDO | 4.0255 | 24.84 | 21.11 | 37.25 | 0.46 | 34 | 191.78 | 53.44 | 5 | 28 | 38.35 | 23887.36 | 228.15 | 2866.25 | 156.94 | 106.51 | 20977.08 | 0.68 | 0.76 | 9.48 | 1.26 | 4 | 10
5 | 95 | CONCLUIDO | 4.0503 | 24.69 | 21.03 | 39.43 | 0.55 | 32 | 193.32 | 53.44 | 6 | 0 | 38.89 | 24076.95 | 223.1 | 2867.29 | 153.42 | 106.51 | 19223.63 | 0.69 | 0.77 | 9.5 | 1.18 | 4 | 10
0 | 55 | CONCLUIDO | 2.9617 | 33.76 | 27.16 | 8.62 | 0.15 | 189 | 116.05 | 43.4 | 1 | 187 | 16.65 | 14546.17 | 259.87 | 2871.63 | 359.59 | 106.51 | 121527.39 | 0.3 | 0.59 | 9.72 | 7.29 | 4 | 10
1 | 55 | CONCLUIDO | 3.8131 | 26.23 | 22.47 | 19.26 | 0.3 | 70 | 117.34 | 43.4 | 2 | 68 | 16.94 | 14705.49 | 190.8 | 2867.49 | 202.74 | 106.51 | 43693.44 | 0.53 | 0.72 | 9.53 | 2.62 | 4 | 10
2 | 55 | CONCLUIDO | 3.9652 | 25.22 | 21.84 | 24.27 | 0.45 | 54 | 118.63 | 43.4 | 3 | 0 | 17.23 | 14865.24 | 175.46 | 2868.54 | 179.7 | 106.51 | 32257.79 | 0.59 | 0.74 | 9.56 | 1.99 | 4 | 10

## gráficos
Selecione o eixo X:
Selecione o eixo Y:
Selecione o eixo Z:
Eixo X | Eixo Y | Eixo Z

## hidden (hidden)
Unnamed: 0
Volume de calda [L]
STATUS
Capacidade operacional [ha/h]
Tempo de missao [h]
Tempo util [h]
Tempo por voo [min]
Autonomia Projetada [h]
N° Voos
MTOW [kg]
Massa Estrutura [kg]
Combustível [kg]
Abastecimentos
Massa gerador
Potência gerador [W]
Combustível consumido [L]
Calda cons [L]
Distância percorrida [km]
Distância Pulverizando [km]
RTL ACUMULADO[m]
EOC [km/km]
EOC [h/h]
Tempo de manobra [h]
Tempo rtl_rtw [h]
V pulv [m/s]
V desloc [m/s]