## RESULTADOS_18
Unnamed: 0 | Volume de calda [L] | STATUS | Capacidade operacional [ha/h] | Tempo de missao [h] | Tempo util [h] | Tempo por voo [min] | Autonomia Projetada [h] | N° Voos | MTOW [kg] | Massa Estrutura [kg] | Combustível [kg] | Abastecimentos | Massa gerador | Potência gerador [W] | Combustível consumido [L] | Calda cons [L] | Distância percorrida [km] | Distância Pulverizando [km] | RTL ACUMULADO[m] | EOC [km/km] | EOC [h/h] | Tempo de manobra [h] | Tempo rtl_rtw [h] | V pulv [m/s] | V desloc [m/s] | Preço Total por ha Simples [R$/ha] | Preço Total por ha Presumido [R$/ha] | Preço Total por ha Real [R$/ha] | Preço Total Simples [R$] | Preço Total Presumido [R$] | Prod CAPEX [ha/h/R$] | Dias Trabalhados | Preço Total Real [R$]
0 | 100 | CONCLUIDO | 0.3986 | 250.87 | 177.53 | 5.85 | 0.09 | 1821 | 194.77 | 54.38 | 1 | 1819 | 39.4 | 24256.19 | 2465.48 | 5830.89 | 3341.33 | 152.8 | 1579070 | 0.05 | 0.43 | 9.85 | 93.24 | 0.5 | 10 | 6093.9392 | 8337.9965 | 7542.2298 | 6093939.21 | 8337996.4727 | 8.1579e-07 | 27 | 7542229.7918
1 | 100 | CONCLUIDO | 0.749 | 133.51 | 109.87 | 12.14 | 0.18 | 543 | 196.32 | 54.38 | 2 | 541 | 39.95 | 24447.22 | 1496.17 | 5829.29 | 1033.46 | 152.8 | 431526.09 | 0.15 | 0.69 | 7.75 | 25.6 | 0.5 | 10 | 2017.2722 | 2760.1208 | 2496.6987 | 2017272.1509 | 2760120.7526 | 1.5329e-06 | 14 | 2496698.7018
2 | 100 | CONCLUIDO | 0.8765 | 114.09 | 99.13 | 18.59 | 0.27 | 320 | 197.88 | 54.38 | 3 | 318 | 40.5 | 24639 | 1324.76 | 5829.15 | 668.37 | 152.8 | 250098.98 | 0.23 | 0.77 | 7.39 | 14.86 | 0.5 | 10 | 1540.9896 | 2108.4499 | 1907.2224 | 1540989.5709 | 2108449.9146 | 1.7939e-06 | 12 | 1907222.414
3 | 100 | CONCLUIDO | 0.9452 | 105.79 | 94.57 | 25.33 | 0.36 | 224 | 199.44 | 54.38 | 4 | 222 | 41.06 | 24831.54 | 1238.17 | 5829.28 | 514.24 | 152.8 | 173513.64 | 0.3 | 0.81 | 7.22 | 10.3 | 0.5 | 10 | 1351.6391 | 1849.3722 | 1672.8707 | 1351639.092 | 1849372.2358 | 1.9345e-06 | 12 | 1672870.7452
4 | 100 | CONCLUIDO | 0.9878 | 101.24 | 92.07 | 32.31 | 0.44 | 171 | 201.01 | 54.38 | 5 | 169 | 41.63 | 25024.84 | 1178.63 | 5829.09 | 430.33 | 152.8 | 131822.07 | 0.36 | 0.83 | 7.11 | 7.8 | 0.5 | 10 | 1234.0954 | 1688.5438 | 1527.3916 | 1234095.4473 | 1688543.8354 | 2.0217e-06 | 11 | 1527391.5817
5 | 100 | CONCLUIDO | 1.0163 | 98.4 | 90.56 | 39.66 | 0.53 | 137 | 202.58 | 54.38 | 6 | 135 | 42.2 | 25218.93 | 1133.08 | 5829.06 | 379.05 | 152.8 | 106351.38 | 0.4 | 0.84 | 7.06 | 6.29 | 0.5 | 10 | 1161.5576 | 1589.2943 | 1437.6143 | 1161557.5672 | 1589294.3077 | 2.08e-06 | 11 | 1437614.2896
6 | 100 | CONCLUIDO | 1.0381 | 96.33 | 89.42 | 47.48 | 0.61 | 113 | 204.16 | 54.38 | 7 | 111 | 42.78 | 25413.94 | 1090.08 | 5828.98 | 340.61 | 152.8 | 87253.29 | 0.45 | 0.85 | 7.02 | 5.16 | 0.5 | 10 | 1101.9336 | 1507.7142 | 1363.82 | 1101933.5898 | 1507714.1514 | 2.1246e-06 | 11 | 1363820.0289
7 | 100 | CONCLUIDO | 1.0541 | 94.87 | 88.62 | 55.39 | 0.69 | 96 | 205.75 | 54.38 | 8 | 94 | 43.37 | 25609.61 | 1051.11 | 5828.99 | 313.38 | 152.8 | 73721.64 | 0.49 | 0.86 | 7 | 4.35 | 0.5 | 10 | 1045.0982 | 1429.9495 | 1293.4771 | 1045098.1982 | 1429949.4613 | 2.1574e-06 | 10 | 1293477.0917
8 | 100 | CONCLUIDO | 1.0675 | 93.68 | 87.97 | 64.37 | 0.77 | 82 | 207.34 | 54.38 | 9 | 80 | 43.96 | 25806.1 | 1012.92 | 5829.03 | 291.36 | 152.8 | 62781.23 | 0.52 | 0.87 | 6.98 | 3.71 | 0.5 | 10 | 1001.272 | 1369.9845 | 1239.2351 | 1001272.0034 | 1369984.5281 | 2.1848e-06 | 10 | 1239235.1275
9 | 100 | CONCLUIDO | 1.0769 | 92.86 | 87.55 | 72.96 | 0.85 | 72 | 208.94 | 54.38 | 10 | 69 | 44.56 | 26003.41 | 978.75 | 5829 | 277.25 | 152.8 | 55775.03 | 0.55 | 0.87 | 6.95 | 3.28 | 0.5 | 10 | 965.2478 | 1320.6947 | 1194.6494 | 965247.8302 | 1320694.665 | 2.204e-06 | 10 | 1194649.4198
10 | 100 | CONCLUIDO | 1.0849 | 92.17 | 87.17 | 81.72 | 0.93 | 64 | 210.55 | 54.38 | 11 | 44 | 45.17 | 26201.54 | 945.6 | 5828.92 | 263.21 | 152.8 | 48795.58 | 0.58 | 0.88 | 6.98 | 2.9 | 0.5 | 10 | 931.7927 | 1274.9198 | 1153.2433 | 931792.6777 | 1274919.8494 | 2.2204e-06 | 10 | 1153243.2884
11 | 100 | CONCLUIDO | 1.0885 | 91.87 | 87.02 | 87.02 | 1 | 60 | 212.16 | 54.38 | 12 | 9 | 45.78 | 26400.51 | 931.63 | 5829.08 | 257.32 | 152.8 | 45870.5 | 0.59 | 0.88 | 7 | 2.75 | 0.5 | 10 | 917.6768 | 1255.6059 | 1135.7727 | 917676.8263 | 1255605.9189 | 2.2278e-06 | 10 | 1135772.6522
12 | 100 | CONCLUIDO | 1.0884 | 91.87 | 87.02 | 87.02 | 1.08 | 60 | 213.78 | 54.38 | 13 | 1 | 46.4 | 26600.32 | 939.63 | 5828.93 | 257.13 | 152.8 | 45778.73 | 0.59 | 0.88 | 7.01 | 2.76 | 0.5 | 10 | 924.1531 | 1264.467 | 1143.7881 | 924153.0929 | 1264467.0324 | 2.2276e-06 | 10 | 1143788.0735
13 | 100 | CONCLUIDO | 1.0883 | 91.89 | 87.04 | 87.04 | 1.15 | 60 | 215.41 | 54.38 | 14 | 0 | 47.03 | 26801 | 945.51 | 5828.92 | 257.39 | 152.8 | 45906.85 | 0.59 | 0.88 | 7.02 | 2.78 | 0.5 | 10 | 928.954 | 1271.0359 | 1149.73 | 928954.0344 | 1271035.8925 | 2.2274e-06 | 10 | 1149730.0108

## RESULTADOS_6
Unnamed: 0 | Volume de calda [L] | STATUS | Capacidade operacional [ha/h] | Tempo de missao [h] | Tempo util [h] | Tempo por voo [min] | Autonomia Projetada [h] | N° Voos | MTOW [kg] | Massa Estrutura [kg] | Combustível [kg] | Abastecimentos | Massa gerador | Potência gerador [W] | Combustível consumido [L] | Calda cons [L] | Distância percorrida [km] | Distância Pulverizando [km] | RTL ACUMULADO[m] | EOC [km/km] | EOC [h/h] | Tempo de manobra [h] | Tempo rtl_rtw [h] | V pulv [m/s] | V desloc [m/s] | Preço Total por ha Simples [R$/ha] | Preço Total por ha Presumido [R$/ha] | Preço Total por ha Real [R$/ha] | Preço Total Simples [R$] | Preço Total Presumido [R$] | Prod CAPEX [ha/h/R$] | Dias Trabalhados | Preço Total Real [R$]
0 | 40 | CONCLUIDO | 0.7583 | 131.88 | 117 | 10.25 | 0.2 | 685 | 89.87 | 37.55 | 1 | 683 | 11.32 | 11317.98 | 941.34 | 5829.54 | 1275.3 | 152.8 | 551739.05 | 0.12 | 0.65 | 7.99 | 32.72 | 0.5 | 10 | 1310.4495 | 1793.0149 | 1621.8921 | 1310449.5409 | 1793014.8748 | 1.6224e-06 | 14 | 1621892.0516
1 | 40 | CONCLUIDO | 0.9727 | 102.81 | 96.05 | 22.6 | 0.39 | 255 | 91.1 | 37.55 | 2 | 252 | 11.54 | 11468.97 | 705.86 | 5829.19 | 565.16 | 152.8 | 198818.46 | 0.27 | 0.79 | 7.26 | 11.78 | 0.5 | 10 | 795.941 | 1089.0416 | 985.105 | 795940.9716 | 1089041.5517 | 2.0811e-06 | 11 | 985104.9545
2 | 40 | CONCLUIDO | 1.0391 | 96.24 | 91.39 | 35.61 | 0.57 | 154 | 92.32 | 37.55 | 3 | 64 | 11.77 | 11620.34 | 609.61 | 5829.25 | 402.82 | 152.8 | 118154.14 | 0.38 | 0.84 | 7.22 | 7.13 | 0.5 | 10 | 666.9456 | 912.5443 | 825.4524 | 666945.5503 | 912544.3255 | 2.2231e-06 | 11 | 825452.3758
3 | 40 | CONCLUIDO | 1.0434 | 95.84 | 91.13 | 37.2 | 0.75 | 147 | 93.55 | 37.55 | 4 | 0 | 12 | 11772.07 | 606.94 | 5829.24 | 391.37 | 152.8 | 112463.94 | 0.39 | 0.84 | 7.29 | 6.86 | 0.5 | 10 | 654.0016 | 894.8338 | 809.4321 | 654001.5942 | 894833.8337 | 2.2323e-06 | 10 | 809432.1485

## RESULTADOS_4
Unnamed: 0 | Volume de calda [L] | STATUS | Capacidade operacional [ha/h] | Tempo de missao [h] | Tempo util [h] | Tempo por voo [min] | Autonomia Projetada [h] | N° Voos | MTOW [kg] | Massa Estrutura [kg] | Combustível [kg] | Abastecimentos | Massa gerador | Potência gerador [W] | Combustível consumido [L] | Calda cons [L] | Distância percorrida [km] | Distância Pulverizando [km] | RTL ACUMULADO[m] | EOC [km/km] | EOC [h/h] | Tempo de manobra [h] | Tempo rtl_rtw [h] | V pulv [m/s] | V desloc [m/s] | Preço Total por ha Simples [R$/ha] | Preço Total por ha Presumido [R$/ha] | Preço Total por ha Real [R$/ha] | Preço Total Simples [R$] | Preço Total Presumido [R$] | Prod CAPEX [ha/h/R$] | Dias Trabalhados | Preço Total Real [R$]
0 | 30 | CONCLUIDO | 0.8376 | 119.4 | 109.32 | 12.4 | 0.24 | 529 | 71.52 | 32.27 | 1 | 527 | 8.25 | 9054.6 | 728.71 | 5829.52 | 1014.84 | 152.8 | 422287.11 | 0.15 | 0.7 | 7.73 | 25.05 | 0.5 | 10 | 949.5431 | 1299.2068 | 1175.2123 | 949543.1325 | 1299206.8047 | 1.8122e-06 | 13 | 1175212.3307
1 | 30 | CONCLUIDO | 1.0097 | 99.04 | 93.95 | 26.97 | 0.48 | 209 | 72.7 | 32.27 | 2 | 87 | 8.43 | 9200.25 | 546.3 | 5829.14 | 488.35 | 152.8 | 160642.21 | 0.31 | 0.81 | 7.34 | 9.68 | 0.5 | 10 | 622.3812 | 851.5694 | 770.2969 | 622381.2246 | 851569.4491 | 2.1845e-06 | 11 | 770296.856
2 | 30 | CONCLUIDO | 1.0174 | 98.29 | 93.4 | 28.59 | 0.71 | 196 | 73.88 | 32.27 | 3 | 0 | 8.61 | 9346.23 | 541.78 | 5829.15 | 466.79 | 152.8 | 149926.52 | 0.33 | 0.82 | 7.4 | 9.13 | 0.5 | 10 | 614.1294 | 840.279 | 760.084 | 614129.4498 | 840279.0067 | 2.2012e-06 | 11 | 760083.9577

## RESULTADOS_1
Unnamed: 0 | Volume de calda [L] | STATUS | Capacidade operacional [ha/h] | Tempo de missao [h] | Tempo util [h] | Tempo por voo [min] | Autonomia Projetada [h] | N° Voos | MTOW [kg] | Massa Estrutura [kg] | Combustível [kg] | Abastecimentos | Massa gerador | Potência gerador [W] | Combustível consumido [L] | Calda cons [L] | Distância percorrida [km] | Distância Pulverizando [km] | RTL ACUMULADO[m] | EOC [km/km] | EOC [h/h] | Tempo de manobra [h] | Tempo rtl_rtw [h] | V pulv [m/s] | V desloc [m/s] | Preço Total por ha Simples [R$/ha] | Preço Total por ha Presumido [R$/ha] | Preço Total por ha Real [R$/ha] | Preço Total Simples [R$] | Preço Total Presumido [R$] | Prod CAPEX [ha/h/R$] | Dias Trabalhados | Preço Total Real [R$]
0 | 15 | CONCLUIDO | 0.9215 | 108.52 | 102.49 | 15.77 | 0.43 | 390 | 39.78 | 19.54 | 1 | 12 | 4.24 | 5140 | 400.4 | 5829.63 | 765.61 | 152.8 | 298366.51 | 0.2 | 0.74 | 7.97 | 18.22 | 0.5 | 10 | 529.4532 | 724.4213 | 655.2835 | 529453.2274 | 724421.2635 | 2.0391e-06 | 12 | 655283.5148
1 | 15 | CONCLUIDO | 0.922 | 108.46 | 102.44 | 15.8 | 0.84 | 389 | 40.89 | 19.54 | 2 | 0 | 4.35 | 5277.26 | 410.14 | 5829.48 | 764.2 | 152.8 | 297669.13 | 0.2 | 0.75 | 7.98 | 18.17 | 0.5 | 10 | 538.3894 | 736.6481 | 666.3434 | 538389.3544 | 736648.0668 | 2.0402e-06 | 12 | 666343.4092

## RESULTADOS_12
Unnamed: 0 | Volume de calda [L] | STATUS | Capacidade operacional [ha/h] | Tempo de missao [h] | Tempo util [h] | Tempo por voo [min] | Autonomia Projetada [h] | N° Voos | MTOW [kg] | Massa Estrutura [kg] | Combustível [kg] | Abastecimentos | Massa gerador | Potência gerador [W] | Combustível consumido [L] | Calda cons [L] | Distância percorrida [km] | Distância Pulverizando [km] | RTL ACUMULADO[m] | EOC [km/km] | EOC [h/h] | Tempo de manobra [h] | Tempo rtl_rtw [h] | V pulv [m/s] | V desloc [m/s] | Preço Total por ha Simples [R$/ha] | Preço Total por ha Presumido [R$/ha] | Preço Total por ha Real [R$/ha] | Preço Total Simples [R$] | Preço Total Presumido [R$] | Prod CAPEX [ha/h/R$] | Dias Trabalhados | Preço Total Real [R$]
0 | 70 | CONCLUIDO | 0.5637 | 177.38 | 141.53 | 7.3 | 0.12 | 1164 | 141.81 | 47.83 | 1 | 1162 | 22.98 | 17723.39 | 1587.94 | 5829.79 | 2110.38 | 152.8 | 966882.79 | 0.07 | 0.54 | 8.78 | 57.25 | 0.5 | 10 | 2845.8177 | 3893.7733 | 3522.157 | 2845817.6671 | 3893773.2807 | 1.1758e-06 | 19 | 3522157.0237
1 | 70 | CONCLUIDO | 0.8537 | 117.14 | 103.21 | 15.29 | 0.25 | 405 | 143.17 | 47.83 | 2 | 403 | 23.34 | 17891.86 | 1118.6 | 5829.46 | 807.62 | 152.8 | 319296.33 | 0.19 | 0.74 | 7.5 | 18.94 | 0.5 | 10 | 1363.1956 | 1865.1844 | 1687.1738 | 1363195.6085 | 1865184.3715 | 1.7807e-06 | 13 | 1687173.7929
2 | 70 | CONCLUIDO | 0.9567 | 104.53 | 95.37 | 23.84 | 0.37 | 240 | 144.54 | 47.83 | 3 | 238 | 23.71 | 18060.85 | 996 | 5829.2 | 541.09 | 152.8 | 186858.85 | 0.28 | 0.8 | 7.25 | 11.1 | 0.5 | 10 | 1092.3935 | 1494.6609 | 1352.0126 | 1092393.4755 | 1494660.9461 | 1.9956e-06 | 11 | 1352012.6032
3 | 70 | CONCLUIDO | 1.0109 | 98.92 | 91.9 | 33.22 | 0.49 | 166 | 145.92 | 47.83 | 4 | 164 | 24.09 | 18230.35 | 919.48 | 5829.1 | 424.06 | 152.8 | 128713.59 | 0.36 | 0.83 | 7.12 | 7.63 | 0.5 | 10 | 969.765 | 1326.8753 | 1200.2402 | 969765.0431 | 1326875.315 | 2.1086e-06 | 11 | 1200240.1972
4 | 70 | CONCLUIDO | 1.0445 | 95.74 | 89.93 | 43.51 | 0.6 | 124 | 147.3 | 47.83 | 5 | 122 | 24.47 | 18400.38 | 857.68 | 5829.02 | 357.72 | 152.8 | 95752.43 | 0.43 | 0.85 | 7.05 | 5.66 | 0.5 | 10 | 879.9355 | 1203.9665 | 1089.0616 | 879935.4621 | 1203966.5193 | 2.1787e-06 | 10 | 1089061.6445
5 | 70 | CONCLUIDO | 1.0671 | 93.71 | 88.68 | 54.85 | 0.71 | 97 | 148.68 | 47.83 | 6 | 85 | 24.85 | 18570.94 | 799.31 | 5829 | 314.43 | 152.8 | 74244.13 | 0.49 | 0.86 | 7.02 | 4.41 | 0.5 | 10 | 814.3953 | 1114.2916 | 1007.9452 | 814395.3028 | 1114291.5819 | 2.2258e-06 | 10 | 1007945.1573
6 | 70 | CONCLUIDO | 1.0757 | 92.96 | 88.25 | 61.57 | 0.83 | 86 | 150.07 | 47.83 | 7 | 20 | 25.24 | 18742.03 | 773.07 | 5829.1 | 297.98 | 152.8 | 66072.28 | 0.51 | 0.86 | 7.07 | 3.98 | 0.5 | 10 | 786.9571 | 1076.7495 | 973.986 | 786957.1268 | 1076749.459 | 2.2438e-06 | 10 | 973986.0019
7 | 70 | CONCLUIDO | 1.0762 | 92.92 | 88.23 | 62.28 | 0.94 | 85 | 151.46 | 47.83 | 8 | 1 | 25.63 | 18913.66 | 776.08 | 5829.11 | 296.3 | 152.8 | 65237.86 | 0.52 | 0.87 | 7.1 | 3.97 | 0.5 | 10 | 789.0492 | 1079.612 | 976.5753 | 789049.2402 | 1079611.9808 | 2.2448e-06 | 10 | 976575.3286
8 | 70 | CONCLUIDO | 1.0764 | 92.91 | 88.22 | 62.27 | 1.04 | 85 | 152.85 | 47.83 | 9 | 0 | 26.03 | 19085.83 | 783.61 | 5829.08 | 296.09 | 152.8 | 65133.57 | 0.52 | 0.87 | 7.09 | 3.96 | 0.5 | 10 | 795.001 | 1087.7554 | 983.9416 | 795001.003 | 1087755.4452 | 2.2452e-06 | 10 | 983941.5922

## RESULTADOS_16
Unnamed: 0 | Volume de calda [L] | STATUS | Capacidade operacional [ha/h] | Tempo de missao [h] | Tempo util [h] | Tempo por voo [min] | Autonomia Projetada [h] | N° Voos | MTOW [kg] | Massa Estrutura [kg] | Combustível [kg] | Abastecimentos | Massa gerador | Potência gerador [W] | Combustível consumido [L] | Calda cons [L] | Distância percorrida [km] | Distância Pulverizando [km] | RTL ACUMULADO[m] | EOC [km/km] | EOC [h/h] | Tempo de manobra [h] | Tempo rtl_rtw [h] | V pulv [m/s] | V desloc [m/s] | Preço Total por ha Simples [R$/ha] | Preço Total por ha Presumido [R$/ha] | Preço Total por ha Real [R$/ha] | Preço Total Simples [R$] | Preço Total Presumido [R$] | Prod CAPEX [ha/h/R$] | Dias Trabalhados | Preço Total Real [R$]
0 | 90 | CONCLUIDO | 0.4518 | 221.35 | 163.25 | 6.25 | 0.1 | 1566 | 176.73 | 52.44 | 1 | 1564 | 33.29 | 22031.19 | 2126.04 | 5830.86 | 2852.3 | 152.8 | 1335834.64 | 0.05 | 0.47 | 9.44 | 78.96 | 0.5 | 10 | 4672.7936 | 6393.5223 | 5783.3335 | 4672793.5941 | 6393522.3445 | 9.301e-07 | 24 | 5783333.5453
1 | 90 | CONCLUIDO | 0.7828 | 127.75 | 107.66 | 13 | 0.2 | 497 | 178.21 | 52.44 | 2 | 495 | 33.77 | 22213.89 | 1370.14 | 5829.31 | 958.25 | 152.8 | 394152.93 | 0.16 | 0.71 | 7.68 | 23.39 | 0.5 | 10 | 1785.3402 | 2442.7813 | 2209.6456 | 1785340.2247 | 2442781.2591 | 1.6115e-06 | 14 | 2209645.6442
2 | 90 | CONCLUIDO | 0.9033 | 110.7 | 97.86 | 20.04 | 0.3 | 293 | 179.7 | 52.44 | 3 | 291 | 34.26 | 22397.24 | 1216.06 | 5829.12 | 626.03 | 152.8 | 229063.31 | 0.24 | 0.78 | 7.33 | 13.6 | 0.5 | 10 | 1386.6183 | 1897.2324 | 1716.1632 | 1386618.343 | 1897232.3902 | 1.8596e-06 | 12 | 1716163.1936
3 | 90 | CONCLUIDO | 0.9661 | 103.51 | 93.77 | 27.31 | 0.39 | 206 | 181.19 | 52.44 | 4 | 204 | 34.75 | 22581.25 | 1136.89 | 5829.07 | 487.24 | 152.8 | 160102.82 | 0.31 | 0.81 | 7.19 | 9.5 | 0.5 | 10 | 1219.0205 | 1667.9177 | 1508.7339 | 1219020.5184 | 1667917.6527 | 1.9889e-06 | 11 | 1508733.9329
4 | 90 | CONCLUIDO | 1.0063 | 99.37 | 91.41 | 35.16 | 0.49 | 156 | 182.69 | 52.44 | 5 | 154 | 35.25 | 22766.06 | 1078.29 | 5829.12 | 407.73 | 152.8 | 120597.46 | 0.37 | 0.84 | 7.09 | 7.14 | 0.5 | 10 | 1121.014 | 1533.8208 | 1387.4351 | 1121013.9582 | 1533820.7533 | 2.0716e-06 | 11 | 1387435.0533
5 | 90 | CONCLUIDO | 1.0336 | 96.75 | 89.92 | 43.51 | 0.58 | 124 | 184.19 | 52.44 | 6 | 122 | 35.75 | 22951.43 | 1028.55 | 5828.98 | 357.36 | 152.8 | 95571.49 | 0.43 | 0.85 | 7.04 | 5.65 | 0.5 | 10 | 1050.5381 | 1437.3926 | 1300.2098 | 1050538.0827 | 1437392.5513 | 2.1278e-06 | 11 | 1300209.8236
6 | 90 | CONCLUIDO | 1.0524 | 95.02 | 88.94 | 51.81 | 0.67 | 103 | 185.7 | 52.44 | 7 | 101 | 36.26 | 23137.49 | 987.99 | 5828.97 | 324.2 | 152.8 | 79094.86 | 0.47 | 0.86 | 7.01 | 4.67 | 0.5 | 10 | 990.452 | 1355.1801 | 1225.8437 | 990452.0181 | 1355180.1468 | 2.1665e-06 | 10 | 1225843.6556
7 | 90 | CONCLUIDO | 1.0681 | 93.62 | 88.15 | 61.5 | 0.76 | 86 | 187.22 | 52.44 | 8 | 84 | 36.78 | 23324.24 | 943.09 | 5828.99 | 297 | 152.8 | 65583.22 | 0.51 | 0.87 | 6.99 | 3.88 | 0.5 | 10 | 939.8057 | 1285.8836 | 1163.1606 | 939805.6591 | 1285883.5641 | 2.1989e-06 | 10 | 1163160.6415
8 | 90 | CONCLUIDO | 1.08 | 92.59 | 87.58 | 71.98 | 0.85 | 73 | 188.74 | 52.44 | 9 | 58 | 37.3 | 23511.69 | 899.68 | 5828.96 | 277.76 | 152.8 | 56027.98 | 0.55 | 0.87 | 6.97 | 3.31 | 0.5 | 10 | 894.8657 | 1224.3947 | 1107.5402 | 894865.6637 | 1224394.6798 | 2.2234e-06 | 10 | 1107540.17
9 | 90 | CONCLUIDO | 1.0854 | 92.14 | 87.33 | 78.21 | 0.93 | 67 | 190.26 | 52.44 | 10 | 17 | 37.82 | 23699.85 | 875.16 | 5828.96 | 267.28 | 152.8 | 50819.01 | 0.57 | 0.87 | 7.03 | 3.07 | 0.5 | 10 | 870.9382 | 1191.6561 | 1077.9261 | 870938.2198 | 1191656.0954 | 2.2345e-06 | 10 | 1077926.1101
10 | 90 | CONCLUIDO | 1.0862 | 92.06 | 87.29 | 79.36 | 1.02 | 66 | 191.79 | 52.44 | 11 | 2 | 38.35 | 23888.73 | 875.84 | 5828.93 | 265.75 | 152.8 | 50059.54 | 0.57 | 0.87 | 7.03 | 3.03 | 0.5 | 10 | 870.8679 | 1191.5599 | 1077.8391 | 870867.8903 | 1191559.8675 | 2.2361e-06 | 10 | 1077839.0661
11 | 90 | CONCLUIDO | 1.0861 | 92.07 | 87.31 | 79.37 | 1.1 | 66 | 193.33 | 52.44 | 12 | 0 | 38.89 | 24078.33 | 884.06 | 5828.93 | 265.99 | 152.8 | 50179.18 | 0.57 | 0.87 | 7.04 | 3.04 | 0.5 | 10 | 877.5488 | 1200.701 | 1086.1078 | 877548.8318 | 1200701.0264 | 2.2359e-06 | 10 | 1086107.8056

## RESULTADOS_0
Unnamed: 0 | Volume de calda [L] | STATUS | Capacidade operacional [ha/h] | Tempo de missao [h] | Tempo util [h] | Tempo por voo [min] | Autonomia Projetada [h] | N° Voos | MTOW [kg] | Massa Estrutura [kg] | Combustível [kg] | Abastecimentos | Massa gerador | Potência gerador [W] | Combustível consumido [L] | Calda cons [L] | Distância percorrida [km] | Distância Pulverizando [km] | RTL ACUMULADO[m] | EOC [km/km] | EOC [h/h] | Tempo de manobra [h] | Tempo rtl_rtw [h] | V pulv [m/s] | V desloc [m/s] | Preço Total por ha Simples [R$/ha] | Preço Total por ha Presumido [R$/ha] | Preço Total por ha Real [R$/ha] | Preço Total Simples [R$] | Preço Total Presumido [R$] | Prod CAPEX [ha/h/R$] | Dias Trabalhados | Preço Total Real [R$]
0 | 10 | CONCLUIDO | 0.8357 | 119.66 | 111.54 | 11.5 | 0.64 | 582 | 26.11 | 12.1 | 1 | 0 | 3.01 | 3454.41 | 322.62 | 5829.72 | 1062.09 | 152.8 | 445646.44 | 0.14 | 0.68 | 8.57 | 27.27 | 0.5 | 10 | 494.9885 | 677.2652 | 612.6279 | 494988.5473 | 677265.1677 | 1.8692e-06 | 13 | 612627.9307

## RESULTADOS_7
Unnamed: 0 | Volume de calda [L] | STATUS | Capacidade operacional [ha/h] | Tempo de missao [h] | Tempo util [h] | Tempo por voo [min] | Autonomia Projetada [h] | N° Voos | MTOW [kg] | Massa Estrutura [kg] | Combustível [kg] | Abastecimentos | Massa gerador | Potência gerador [W] | Combustível consumido [L] | Calda cons [L] | Distância percorrida [km] | Distância Pulverizando [km] | RTL ACUMULADO[m] | EOC [km/km] | EOC [h/h] | Tempo de manobra [h] | Tempo rtl_rtw [h] | V pulv [m/s] | V desloc [m/s] | Preço Total por ha Simples [R$/ha] | Preço Total por ha Presumido [R$/ha] | Preço Total por ha Real [R$/ha] | Preço Total Simples [R$] | Preço Total Presumido [R$] | Prod CAPEX [ha/h/R$] | Dias Trabalhados | Preço Total Real [R$]
0 | 45 | CONCLUIDO | 0.7227 | 138.37 | 120.74 | 9.52 | 0.18 | 761 | 98.71 | 39.72 | 1 | 759 | 12.99 | 12407.75 | 1043.96 | 5829.87 | 1403.09 | 152.8 | 615253.74 | 0.11 | 0.63 | 8.09 | 36.46 | 0.5 | 10 | 1511.5724 | 2068.2 | 1870.8139 | 1511572.3978 | 2068200.0406 | 1.5386e-06 | 15 | 1870813.9314
1 | 45 | CONCLUIDO | 0.9497 | 105.3 | 97.47 | 20.59 | 0.35 | 284 | 99.95 | 39.72 | 2 | 282 | 13.24 | 12561.45 | 784.73 | 5829.23 | 612.34 | 152.8 | 222264.57 | 0.25 | 0.78 | 7.33 | 13.2 | 0.5 | 10 | 890.5873 | 1218.5409 | 1102.2451 | 890587.3434 | 1218540.8932 | 2.0219e-06 | 11 | 1102245.0606
2 | 45 | CONCLUIDO | 1.0297 | 97.12 | 91.78 | 33.78 | 0.52 | 163 | 101.2 | 39.72 | 3 | 143 | 13.49 | 12715.54 | 672.9 | 5829.03 | 419.29 | 152.8 | 126342.53 | 0.36 | 0.83 | 7.14 | 7.51 | 0.5 | 10 | 729.6793 | 998.3795 | 903.0955 | 729679.3391 | 998379.463 | 2.1922e-06 | 11 | 903095.5283
3 | 45 | CONCLUIDO | 1.0518 | 95.07 | 90.37 | 41.08 | 0.69 | 132 | 102.45 | 39.72 | 4 | 9 | 13.74 | 12870.03 | 634.95 | 5829.13 | 366.99 | 152.8 | 100349.04 | 0.42 | 0.84 | 7.22 | 6.1 | 0.5 | 10 | 675.6177 | 924.4099 | 836.1855 | 675617.6648 | 924409.8952 | 2.2392e-06 | 10 | 836185.5122
4 | 45 | CONCLUIDO | 1.0524 | 95.03 | 90.34 | 41.38 | 0.85 | 131 | 103.71 | 39.72 | 5 | 0 | 14 | 13024.91 | 639.85 | 5829.11 | 365.71 | 152.8 | 99710.21 | 0.42 | 0.84 | 7.23 | 6.08 | 0.5 | 10 | 679.3121 | 929.4648 | 840.7579 | 679312.0794 | 929464.7561 | 2.2405e-06 | 10 | 840757.9443

## RESULTADOS_10
Unnamed: 0 | Volume de calda [L] | STATUS | Capacidade operacional [ha/h] | Tempo de missao [h] | Tempo util [h] | Tempo por voo [min] | Autonomia Projetada [h] | N° Voos | MTOW [kg] | Massa Estrutura [kg] | Combustível [kg] | Abastecimentos | Massa gerador | Potência gerador [W] | Combustível consumido [L] | Calda cons [L] | Distância percorrida [km] | Distância Pulverizando [km] | RTL ACUMULADO[m] | EOC [km/km] | EOC [h/h] | Tempo de manobra [h] | Tempo rtl_rtw [h] | V pulv [m/s] | V desloc [m/s] | Preço Total por ha Simples [R$/ha] | Preço Total por ha Presumido [R$/ha] | Preço Total por ha Real [R$/ha] | Preço Total Simples [R$] | Preço Total Presumido [R$] | Prod CAPEX [ha/h/R$] | Dias Trabalhados | Preço Total Real [R$]
0 | 60 | CONCLUIDO | 0.624 | 160.26 | 132.7 | 8 | 0.14 | 995 | 124.63 | 45 | 1 | 993 | 18.64 | 15605.44 | 1360.44 | 5829.97 | 1810.08 | 152.8 | 817576.12 | 0.08 | 0.58 | 8.49 | 48.42 | 0.5 | 10 | 2226.0342 | 3045.7582 | 2755.0753 | 2226034.188 | 3045758.1818 | 1.3114e-06 | 17 | 2755075.2956
1 | 60 | CONCLUIDO | 0.8911 | 112.22 | 100.93 | 16.92 | 0.28 | 358 | 125.95 | 45 | 2 | 356 | 18.95 | 15767.7 | 989.38 | 5829.24 | 730.1 | 152.8 | 280770.71 | 0.21 | 0.76 | 7.44 | 16.67 | 0.5 | 10 | 1166.4736 | 1596.0207 | 1443.6987 | 1166473.6159 | 1596020.6625 | 1.8727e-06 | 12 | 1443698.6905
2 | 60 | CONCLUIDO | 0.9843 | 101.6 | 94.05 | 26.62 | 0.42 | 212 | 127.27 | 45 | 3 | 210 | 19.27 | 15930.42 | 877.93 | 5829.09 | 497.05 | 152.8 | 164977.81 | 0.31 | 0.81 | 7.2 | 9.78 | 0.5 | 10 | 952.632 | 1303.4331 | 1179.0352 | 952631.9517 | 1303433.0635 | 2.0686e-06 | 11 | 1179035.2413
3 | 60 | CONCLUIDO | 1.0339 | 96.72 | 90.88 | 37.61 | 0.55 | 145 | 128.59 | 45 | 4 | 142 | 19.59 | 16093.6 | 797.88 | 5829.01 | 390.05 | 152.8 | 111811.62 | 0.39 | 0.84 | 7.08 | 6.62 | 0.5 | 10 | 841.3105 | 1151.1181 | 1041.257 | 841310.4731 | 1151118.1052 | 2.1728e-06 | 11 | 1041257.0089
4 | 60 | CONCLUIDO | 1.0635 | 94.03 | 89.16 | 50 | 0.68 | 107 | 129.92 | 45 | 5 | 73 | 19.92 | 16257.24 | 729.01 | 5829 | 330.39 | 152.8 | 82173.23 | 0.46 | 0.86 | 7.05 | 4.9 | 0.5 | 10 | 754.3723 | 1032.1655 | 933.6571 | 754372.3394 | 1032165.5154 | 2.235e-06 | 10 | 933657.0872
5 | 60 | CONCLUIDO | 1.0692 | 93.53 | 88.86 | 53.86 | 0.81 | 99 | 131.25 | 45 | 6 | 5 | 20.25 | 16421.36 | 716.27 | 5829.07 | 317.05 | 152.8 | 75539.73 | 0.48 | 0.86 | 7.14 | 4.6 | 0.5 | 10 | 740.1832 | 1012.7513 | 916.0957 | 740183.162 | 1012751.2568 | 2.247e-06 | 10 | 916095.6983
6 | 60 | CONCLUIDO | 1.0692 | 93.53 | 88.87 | 53.86 | 0.93 | 99 | 132.58 | 45 | 7 | 0 | 20.59 | 16585.95 | 723.16 | 5829.09 | 317.37 | 152.8 | 75699.94 | 0.48 | 0.86 | 7.13 | 4.6 | 0.5 | 10 | 745.8022 | 1020.4395 | 923.0502 | 745802.2292 | 1020439.5125 | 2.247e-06 | 10 | 923050.1976

## RESULTADOS_14
Unnamed: 0 | Volume de calda [L] | STATUS | Capacidade operacional [ha/h] | Tempo de missao [h] | Tempo util [h] | Tempo por voo [min] | Autonomia Projetada [h] | N° Voos | MTOW [kg] | Massa Estrutura [kg] | Combustível [kg] | Abastecimentos | Massa gerador | Potência gerador [W] | Combustível consumido [L] | Calda cons [L] | Distância percorrida [km] | Distância Pulverizando [km] | RTL ACUMULADO[m] | EOC [km/km] | EOC [h/h] | Tempo de manobra [h] | Tempo rtl_rtw [h] | V pulv [m/s] | V desloc [m/s] | Preço Total por ha Simples [R$/ha] | Preço Total por ha Presumido [R$/ha] | Preço Total por ha Real [R$/ha] | Preço Total Simples [R$] | Preço Total Presumido [R$] | Prod CAPEX [ha/h/R$] | Dias Trabalhados | Preço Total Real [R$]
0 | 80 | CONCLUIDO | 0.5068 | 197.33 | 151.47 | 6.73 | 0.11 | 1351 | 159.12 | 50.28 | 1 | 1349 | 27.84 | 19859.16 | 1838.64 | 5830.38 | 2450.27 | 152.8 | 1135890.7 | 0.06 | 0.5 | 9.08 | 67.19 | 0.5 | 10 | 3629.5079 | 4966.0529 | 4492.0998 | 3629507.9453 | 4966052.8933 | 1.0499e-06 | 21 | 4492099.7751
1 | 80 | CONCLUIDO | 0.8179 | 122.26 | 105.41 | 14.02 | 0.22 | 451 | 160.54 | 50.28 | 2 | 449 | 28.26 | 20034.4 | 1243.74 | 5829.53 | 882.26 | 152.8 | 356388.68 | 0.17 | 0.72 | 7.58 | 21.13 | 0.5 | 10 | 1561.141 | 2136.0221 | 1932.1631 | 1561141.0465 | 2136022.0525 | 1.6944e-06 | 13 | 1932163.1057
2 | 80 | CONCLUIDO | 0.9297 | 107.56 | 96.63 | 21.71 | 0.33 | 267 | 161.97 | 50.28 | 3 | 265 | 28.69 | 20210.21 | 1107.76 | 5829.2 | 584.36 | 152.8 | 208358.28 | 0.26 | 0.79 | 7.29 | 12.36 | 0.5 | 10 | 1241.7719 | 1699.047 | 1536.8924 | 1241771.8616 | 1699047.0442 | 1.926e-06 | 12 | 1536892.3789
3 | 80 | CONCLUIDO | 0.9889 | 101.12 | 92.8 | 29.94 | 0.43 | 186 | 163.4 | 50.28 | 4 | 184 | 29.12 | 20386.62 | 1029.74 | 5829.06 | 455.12 | 152.8 | 144143.6 | 0.34 | 0.82 | 7.14 | 8.54 | 0.5 | 10 | 1092.666 | 1495.0339 | 1352.3499 | 1092666.0409 | 1495033.8821 | 2.0487e-06 | 11 | 1352349.9467
4 | 80 | CONCLUIDO | 1.0249 | 97.57 | 90.7 | 38.6 | 0.54 | 141 | 164.83 | 50.28 | 5 | 139 | 29.55 | 20563.61 | 971.68 | 5829.14 | 383.29 | 152.8 | 108449.71 | 0.4 | 0.84 | 7.09 | 6.44 | 0.5 | 10 | 1006.2759 | 1376.8311 | 1245.4283 | 1006275.9152 | 1376831.1009 | 2.1233e-06 | 11 | 1245428.2731
5 | 80 | CONCLUIDO | 1.0504 | 95.2 | 89.3 | 48.27 | 0.64 | 111 | 166.27 | 50.28 | 6 | 109 | 29.99 | 20741.2 | 919.76 | 5829.11 | 336.08 | 152.8 | 84994.7 | 0.45 | 0.85 | 7.03 | 5.03 | 0.5 | 10 | 931.351 | 1274.3155 | 1152.6967 | 931351.0125 | 1274315.5436 | 2.1761e-06 | 10 | 1152696.6566
6 | 80 | CONCLUIDO | 1.0684 | 93.6 | 88.37 | 58.92 | 0.74 | 90 | 167.72 | 50.28 | 7 | 86 | 30.44 | 20919.39 | 867.99 | 5829.06 | 305.07 | 152.8 | 69599.37 | 0.5 | 0.86 | 6.99 | 4.11 | 0.5 | 10 | 874.0673 | 1195.9375 | 1081.7989 | 874067.3092 | 1195937.4536 | 2.2134e-06 | 10 | 1081798.8615
7 | 80 | CONCLUIDO | 1.0787 | 92.7 | 87.86 | 67.59 | 0.84 | 78 | 169.17 | 50.28 | 8 | 40 | 30.89 | 21098.19 | 830.49 | 5829.12 | 286.07 | 152.8 | 60157.97 | 0.53 | 0.87 | 7.02 | 3.6 | 0.5 | 10 | 835.8109 | 1143.5933 | 1034.4504 | 835810.8711 | 1143593.3072 | 2.2347e-06 | 10 | 1034450.367
8 | 80 | CONCLUIDO | 1.0825 | 92.38 | 87.67 | 71.08 | 0.94 | 74 | 170.62 | 50.28 | 9 | 5 | 31.34 | 21277.6 | 825.52 | 5829.15 | 278.17 | 152.8 | 56229.23 | 0.55 | 0.87 | 7.05 | 3.41 | 0.5 | 10 | 829.0096 | 1134.2875 | 1026.0327 | 829009.5834 | 1134287.4853 | 2.2426e-06 | 10 | 1026032.6797
9 | 80 | CONCLUIDO | 1.0823 | 92.39 | 87.68 | 71.1 | 1.03 | 74 | 172.08 | 50.28 | 10 | 0 | 31.8 | 21457.64 | 830.4 | 5829.03 | 278.19 | 152.8 | 56236.22 | 0.55 | 0.87 | 7.06 | 3.42 | 0.5 | 10 | 833.0819 | 1139.8594 | 1031.0728 | 833081.8879 | 1139859.3919 | 2.2422e-06 | 10 | 1031072.8114

## RESULTADOS_5
Unnamed: 0 | Volume de calda [L] | STATUS | Capacidade operacional [ha/h] | Tempo de missao [h] | Tempo util [h] | Tempo por voo [min] | Autonomia Projetada [h] | N° Voos | MTOW [kg] | Massa Estrutura [kg] | Combustível [kg] | Abastecimentos | Massa gerador | Potência gerador [W] | Combustível consumido [L] | Calda cons [L] | Distância percorrida [km] | Distância Pulverizando [km] | RTL ACUMULADO[m] | EOC [km/km] | EOC [h/h] | Tempo de manobra [h] | Tempo rtl_rtw [h] | V pulv [m/s] | V desloc [m/s] | Preço Total por ha Simples [R$/ha] | Preço Total por ha Presumido [R$/ha] | Preço Total por ha Real [R$/ha] | Preço Total Simples [R$] | Preço Total Presumido [R$] | Prod CAPEX [ha/h/R$] | Dias Trabalhados | Preço Total Real [R$]
0 | 35 | CONCLUIDO | 0.7967 | 125.52 | 113.16 | 11.17 | 0.22 | 608 | 80.84 | 35.1 | 1 | 606 | 9.74 | 10204.21 | 836.4 | 5829.37 | 1145.41 | 152.8 | 487178.42 | 0.13 | 0.67 | 7.85 | 28.89 | 0.5 | 10 | 1128.4627 | 1544.0124 | 1396.654 | 1128462.666 | 1544012.4039 | 1.7136e-06 | 14 | 1396654.0271
1 | 35 | CONCLUIDO | 0.9952 | 100.48 | 94.7 | 25.14 | 0.43 | 226 | 82.04 | 35.1 | 2 | 212 | 9.94 | 10352.53 | 623.28 | 5829.22 | 517.74 | 152.8 | 175254.65 | 0.3 | 0.81 | 7.25 | 10.43 | 0.5 | 10 | 702.5571 | 961.2696 | 869.5274 | 702557.0697 | 961269.5775 | 2.1406e-06 | 11 | 869527.3581
2 | 35 | CONCLUIDO | 1.0324 | 96.86 | 92.08 | 32.89 | 0.63 | 168 | 83.25 | 35.1 | 3 | 8 | 10.15 | 10501.19 | 572.01 | 5829.26 | 422.32 | 152.8 | 127831.2 | 0.36 | 0.83 | 7.35 | 7.81 | 0.5 | 10 | 635.495 | 869.5123 | 786.5273 | 635495.0395 | 869512.3491 | 2.2206e-06 | 11 | 786527.3108
3 | 35 | CONCLUIDO | 1.0323 | 96.87 | 92.09 | 32.89 | 0.83 | 168 | 84.46 | 35.1 | 4 | 0 | 10.36 | 10650.22 | 580.36 | 5829.17 | 422.86 | 152.8 | 128103.26 | 0.36 | 0.83 | 7.34 | 7.82 | 0.5 | 10 | 642.5976 | 879.2303 | 795.3178 | 642597.5576 | 879230.3277 | 2.2204e-06 | 11 | 795317.8193

## RESULTADOS_8
Unnamed: 0 | Volume de calda [L] | STATUS | Capacidade operacional [ha/h] | Tempo de missao [h] | Tempo util [h] | Tempo por voo [min] | Autonomia Projetada [h] | N° Voos | MTOW [kg] | Massa Estrutura [kg] | Combustível [kg] | Abastecimentos | Massa gerador | Potência gerador [W] | Combustível consumido [L] | Calda cons [L] | Distância percorrida [km] | Distância Pulverizando [km] | RTL ACUMULADO[m] | EOC [km/km] | EOC [h/h] | Tempo de manobra [h] | Tempo rtl_rtw [h] | V pulv [m/s] | V desloc [m/s] | Preço Total por ha Simples [R$/ha] | Preço Total por ha Presumido [R$/ha] | Preço Total por ha Real [R$/ha] | Preço Total Simples [R$] | Preço Total Presumido [R$] | Prod CAPEX [ha/h/R$] | Dias Trabalhados | Preço Total Real [R$]
0 | 50 | CONCLUIDO | 0.688 | 145.35 | 124.7 | 8.93 | 0.16 | 838 | 107.41 | 41.65 | 1 | 836 | 14.77 | 13481.73 | 1148.54 | 5829.92 | 1536.96 | 152.8 | 681800.34 | 0.1 | 0.61 | 8.24 | 40.42 | 0.5 | 10 | 1733.2847 | 2371.5566 | 2145.2186 | 1733284.7009 | 2371556.5948 | 1.458e-06 | 16 | 2145218.5619
1 | 50 | CONCLUIDO | 0.9304 | 107.48 | 98.58 | 19.14 | 0.32 | 309 | 108.68 | 41.65 | 2 | 307 | 15.03 | 13638.32 | 854.5 | 5829.13 | 650.96 | 152.8 | 241447.66 | 0.23 | 0.77 | 7.34 | 14.31 | 0.5 | 10 | 985.6296 | 1348.5819 | 1219.8752 | 985629.6325 | 1348581.9461 | 1.9717e-06 | 12 | 1219875.1779
2 | 50 | CONCLUIDO | 1.0148 | 98.54 | 92.5 | 30.83 | 0.48 | 180 | 109.96 | 41.65 | 3 | 177 | 15.31 | 13795.21 | 745.08 | 5829.15 | 445.06 | 152.8 | 139143.1 | 0.34 | 0.83 | 7.13 | 8.24 | 0.5 | 10 | 805.0389 | 1101.4898 | 996.3652 | 805038.9482 | 1101489.8047 | 2.1506e-06 | 11 | 996365.1637
3 | 50 | CONCLUIDO | 1.0543 | 94.85 | 90.03 | 43.22 | 0.63 | 125 | 111.23 | 41.65 | 4 | 62 | 15.58 | 13952.52 | 670.16 | 5829.06 | 358.39 | 152.8 | 96081.92 | 0.43 | 0.85 | 7.13 | 5.77 | 0.5 | 10 | 706.3202 | 966.4185 | 874.1849 | 706320.2322 | 966418.5023 | 2.2343e-06 | 10 | 874184.8768
4 | 50 | CONCLUIDO | 1.0591 | 94.42 | 89.76 | 45.64 | 0.78 | 118 | 112.51 | 41.65 | 5 | 1 | 15.86 | 14110.24 | 666.2 | 5829.08 | 346.79 | 152.8 | 90318.27 | 0.44 | 0.85 | 7.19 | 5.49 | 0.5 | 10 | 700.0378 | 957.8227 | 866.4094 | 700037.8425 | 957822.6597 | 2.2445e-06 | 10 | 866409.4093
5 | 50 | CONCLUIDO | 1.0589 | 94.44 | 89.78 | 45.65 | 0.93 | 118 | 113.79 | 41.65 | 6 | 0 | 16.14 | 14268.39 | 673 | 5829.09 | 347.27 | 152.8 | 90555.46 | 0.44 | 0.85 | 7.19 | 5.51 | 0.5 | 10 | 705.761 | 965.6533 | 873.4927 | 705760.979 | 965653.3075 | 2.244e-06 | 10 | 873492.7111

## RESULTADOS_3
Unnamed: 0 | Volume de calda [L] | STATUS | Capacidade operacional [ha/h] | Tempo de missao [h] | Tempo util [h] | Tempo por voo [min] | Autonomia Projetada [h] | N° Voos | MTOW [kg] | Massa Estrutura [kg] | Combustível [kg] | Abastecimentos | Massa gerador | Potência gerador [W] | Combustível consumido [L] | Calda cons [L] | Distância percorrida [km] | Distância Pulverizando [km] | RTL ACUMULADO[m] | EOC [km/km] | EOC [h/h] | Tempo de manobra [h] | Tempo rtl_rtw [h] | V pulv [m/s] | V desloc [m/s] | Preço Total por ha Simples [R$/ha] | Preço Total por ha Presumido [R$/ha] | Preço Total por ha Real [R$/ha] | Preço Total Simples [R$] | Preço Total Presumido [R$] | Prod CAPEX [ha/h/R$] | Dias Trabalhados | Preço Total Real [R$]
0 | 25 | CONCLUIDO | 0.8841 | 113.11 | 105.15 | 14.21 | 0.28 | 444 | 61.76 | 28.92 | 1 | 441 | 6.84 | 7851.41 | 611.95 | 5829.54 | 872.84 | 152.8 | 351711.68 | 0.18 | 0.73 | 7.59 | 20.87 | 0.5 | 10 | 772.8161 | 1057.4011 | 956.4842 | 772816.1138 | 1057401.1012 | 1.9252e-06 | 12 | 956484.2242
1 | 25 | CONCLUIDO | 0.997 | 100.3 | 95.25 | 24.32 | 0.55 | 235 | 62.92 | 28.92 | 2 | 4 | 7 | 7994.37 | 501.06 | 5829.19 | 527.25 | 152.8 | 179961.49 | 0.29 | 0.8 | 7.53 | 10.98 | 0.5 | 10 | 585.4343 | 801.017 | 724.5691 | 585434.2955 | 801017.0307 | 2.1711e-06 | 11 | 724569.0895
2 | 25 | CONCLUIDO | 0.9977 | 100.23 | 95.18 | 24.41 | 0.81 | 234 | 64.08 | 28.92 | 3 | 0 | 7.16 | 8137.65 | 508.8 | 5829.13 | 525.04 | 152.8 | 178861.94 | 0.29 | 0.8 | 7.53 | 10.92 | 0.5 | 10 | 591.7984 | 809.7246 | 732.4457 | 591798.3704 | 809724.6387 | 2.1726e-06 | 11 | 732445.6556

## RESULTADOS_15
Unnamed: 0 | Volume de calda [L] | STATUS | Capacidade operacional [ha/h] | Tempo de missao [h] | Tempo util [h] | Tempo por voo [min] | Autonomia Projetada [h] | N° Voos | MTOW [kg] | Massa Estrutura [kg] | Combustível [kg] | Abastecimentos | Massa gerador | Potência gerador [W] | Combustível consumido [L] | Calda cons [L] | Distância percorrida [km] | Distância Pulverizando [km] | RTL ACUMULADO[m] | EOC [km/km] | EOC [h/h] | Tempo de manobra [h] | Tempo rtl_rtw [h] | V pulv [m/s] | V desloc [m/s] | Preço Total por ha Simples [R$/ha] | Preço Total por ha Presumido [R$/ha] | Preço Total por ha Real [R$/ha] | Preço Total Simples [R$] | Preço Total Presumido [R$] | Prod CAPEX [ha/h/R$] | Dias Trabalhados | Preço Total Real [R$]
0 | 85 | CONCLUIDO | 0.4791 | 208.74 | 157.09 | 6.48 | 0.11 | 1454 | 167.88 | 51.39 | 1 | 1452 | 30.49 | 20939.59 | 1976.8 | 5830.56 | 2641.59 | 152.8 | 1231034.87 | 0.06 | 0.49 | 9.26 | 72.8 | 0.5 | 10 | 4108.5708 | 5621.5279 | 5085.0171 | 4108570.821 | 5621527.8547 | 9.8936e-07 | 22 | 5085017.1261
1 | 85 | CONCLUIDO | 0.8006 | 124.91 | 106.47 | 13.48 | 0.21 | 474 | 169.33 | 51.39 | 2 | 472 | 30.94 | 21118.46 | 1306.48 | 5829.41 | 918.85 | 152.8 | 374566.13 | 0.17 | 0.72 | 7.61 | 22.2 | 0.5 | 10 | 1674.0703 | 2290.5369 | 2071.9312 | 1674070.3216 | 2290536.8688 | 1.6533e-06 | 14 | 2071931.2448
2 | 85 | CONCLUIDO | 0.9166 | 109.1 | 97.23 | 20.84 | 0.31 | 280 | 170.79 | 51.39 | 3 | 278 | 31.4 | 21297.94 | 1161.91 | 5829.28 | 604.8 | 152.8 | 218510.24 | 0.25 | 0.79 | 7.31 | 12.96 | 0.5 | 10 | 1313.043 | 1796.5634 | 1625.1019 | 1313043.0064 | 1796563.3687 | 1.8928e-06 | 12 | 1625101.8823
3 | 85 | CONCLUIDO | 0.9775 | 102.3 | 93.29 | 28.56 | 0.41 | 196 | 172.25 | 51.39 | 4 | 194 | 31.86 | 21478.05 | 1083.65 | 5829.22 | 470.84 | 152.8 | 151953 | 0.32 | 0.82 | 7.17 | 9.02 | 0.5 | 10 | 1155.4473 | 1580.9339 | 1430.0518 | 1155447.2796 | 1580933.9427 | 2.0186e-06 | 11 | 1430051.8261
4 | 85 | CONCLUIDO | 1.0163 | 98.4 | 91.01 | 36.89 | 0.51 | 148 | 173.71 | 51.39 | 5 | 146 | 32.32 | 21658.78 | 1024.02 | 5828.98 | 394.04 | 152.8 | 113790.23 | 0.39 | 0.84 | 7.09 | 6.74 | 0.5 | 10 | 1061.6191 | 1452.554 | 1313.9243 | 1061619.0697 | 1452554.0465 | 2.0987e-06 | 11 | 1313924.327
5 | 85 | CONCLUIDO | 1.0413 | 96.03 | 89.66 | 45.59 | 0.61 | 118 | 175.18 | 51.39 | 6 | 116 | 32.79 | 21840.16 | 976.16 | 5829.07 | 348.42 | 152.8 | 91134.57 | 0.44 | 0.85 | 7.04 | 5.39 | 0.5 | 10 | 997.0889 | 1364.261 | 1234.0579 | 997088.8947 | 1364261.0142 | 2.1503e-06 | 11 | 1234057.8578
6 | 85 | CONCLUIDO | 1.061 | 94.25 | 88.62 | 55.39 | 0.7 | 96 | 176.66 | 51.39 | 7 | 94 | 33.27 | 22022.17 | 927.95 | 5828.99 | 313.11 | 152.8 | 73586.9 | 0.49 | 0.86 | 7.01 | 4.36 | 0.5 | 10 | 931.3123 | 1274.2626 | 1152.6488 | 931312.3363 | 1274262.6252 | 2.191e-06 | 10 | 1152648.7887
7 | 85 | CONCLUIDO | 1.0744 | 93.08 | 87.96 | 65.15 | 0.8 | 81 | 178.14 | 51.39 | 8 | 71 | 33.75 | 22204.83 | 883.04 | 5829.1 | 290.89 | 152.8 | 62551.34 | 0.53 | 0.87 | 6.98 | 3.69 | 0.5 | 10 | 883.7622 | 1209.2024 | 1093.7978 | 883762.168 | 1209202.3871 | 2.2187e-06 | 10 | 1093797.8084
8 | 85 | CONCLUIDO | 1.0827 | 92.36 | 87.55 | 72.96 | 0.89 | 72 | 179.63 | 51.39 | 9 | 20 | 34.24 | 22388.15 | 852.18 | 5828.99 | 274.95 | 152.8 | 54626.48 | 0.56 | 0.87 | 7.02 | 3.29 | 0.5 | 10 | 852.4518 | 1166.3621 | 1055.0462 | 852451.7689 | 1166362.1178 | 2.2358e-06 | 10 | 1055046.1542
9 | 85 | CONCLUIDO | 1.0842 | 92.24 | 87.49 | 74.99 | 0.98 | 70 | 181.12 | 51.39 | 10 | 1 | 34.73 | 22572.13 | 854.73 | 5829.06 | 272.27 | 152.8 | 53295.9 | 0.56 | 0.87 | 7.04 | 3.23 | 0.5 | 10 | 853.3842 | 1167.638 | 1056.2002 | 853384.2385 | 1167637.9638 | 2.2389e-06 | 10 | 1056200.2353
10 | 85 | CONCLUIDO | 1.084 | 92.25 | 87.51 | 75.01 | 1.07 | 70 | 182.62 | 51.39 | 11 | 0 | 35.22 | 22756.91 | 861.98 | 5829 | 272.43 | 152.8 | 53375.6 | 0.56 | 0.87 | 7.05 | 3.24 | 0.5 | 10 | 859.3677 | 1175.8248 | 1063.6058 | 859367.7316 | 1175824.8429 | 2.2385e-06 | 10 | 1063605.7702

## RESULTADOS_2
Unnamed: 0 | Volume de calda [L] | STATUS | Capacidade operacional [ha/h] | Tempo de missao [h] | Tempo util [h] | Tempo por voo [min] | Autonomia Projetada [h] | N° Voos | MTOW [kg] | Massa Estrutura [kg] | Combustível [kg] | Abastecimentos | Massa gerador | Potência gerador [W] | Combustível consumido [L] | Calda cons [L] | Distância percorrida [km] | Distância Pulverizando [km] | RTL ACUMULADO[m] | EOC [km/km] | EOC [h/h] | Tempo de manobra [h] | Tempo rtl_rtw [h] | V pulv [m/s] | V desloc [m/s] | Preço Total por ha Simples [R$/ha] | Preço Total por ha Presumido [R$/ha] | Preço Total por ha Real [R$/ha] | Preço Total Simples [R$] | Preço Total Presumido [R$] | Prod CAPEX [ha/h/R$] | Dias Trabalhados | Preço Total Real [R$]
0 | 20 | CONCLUIDO | 0.9316 | 107.34 | 101.17 | 16.77 | 0.34 | 362 | 51.33 | 24.83 | 1 | 277 | 5.51 | 6564.78 | 489.09 | 5829.36 | 735.33 | 152.8 | 283369.18 | 0.21 | 0.75 | 7.52 | 16.9 | 0.5 | 10 | 614.4722 | 840.748 | 760.5082 | 614472.1934 | 840747.9635 | 2.0437e-06 | 12 | 760508.1579
1 | 20 | CONCLUIDO | 0.9689 | 103.21 | 97.89 | 20.11 | 0.66 | 292 | 52.47 | 24.83 | 2 | 0 | 5.64 | 6705.1 | 461.48 | 5829.29 | 613.43 | 152.8 | 222765.86 | 0.25 | 0.78 | 7.71 | 13.62 | 0.5 | 10 | 559.8996 | 766.0793 | 692.9658 | 559899.6075 | 766079.3441 | 2.1255e-06 | 11 | 692965.8067

## RESULTADOS_11
Unnamed: 0 | Volume de calda [L] | STATUS | Capacidade operacional [ha/h] | Tempo de missao [h] | Tempo util [h] | Tempo por voo [min] | Autonomia Projetada [h] | N° Voos | MTOW [kg] | Massa Estrutura [kg] | Combustível [kg] | Abastecimentos | Massa gerador | Potência gerador [W] | Combustível consumido [L] | Calda cons [L] | Distância percorrida [km] | Distância Pulverizando [km] | RTL ACUMULADO[m] | EOC [km/km] | EOC [h/h] | Tempo de manobra [h] | Tempo rtl_rtw [h] | V pulv [m/s] | V desloc [m/s] | Preço Total por ha Simples [R$/ha] | Preço Total por ha Presumido [R$/ha] | Preço Total por ha Real [R$/ha] | Preço Total Simples [R$] | Preço Total Presumido [R$] | Prod CAPEX [ha/h/R$] | Dias Trabalhados | Preço Total Real [R$]
0 | 65 | CONCLUIDO | 0.5937 | 168.44 | 136.94 | 7.63 | 0.13 | 1077 | 133.21 | 46.47 | 1 | 1075 | 20.75 | 16663.42 | 1471.37 | 5830.06 | 1955.12 | 152.8 | 889687.32 | 0.08 | 0.56 | 8.62 | 52.66 | 0.5 | 10 | 2516.7664 | 3443.5508 | 3114.9032 | 2516766.4208 | 3443550.8488 | 1.2429e-06 | 18 | 3114903.1889
1 | 65 | CONCLUIDO | 0.8719 | 114.69 | 102.11 | 16.04 | 0.26 | 382 | 134.55 | 46.47 | 2 | 380 | 21.09 | 16828.84 | 1054.8 | 5829.19 | 769.56 | 152.8 | 300383.36 | 0.2 | 0.75 | 7.5 | 17.84 | 0.5 | 10 | 1260.1931 | 1724.2518 | 1559.6916 | 1260193.1162 | 1724251.8174 | 1.8253e-06 | 12 | 1559691.644
2 | 65 | CONCLUIDO | 0.9708 | 103.01 | 94.68 | 25.14 | 0.39 | 226 | 135.9 | 46.47 | 3 | 224 | 21.43 | 16994.64 | 936.25 | 5829.22 | 517.74 | 152.8 | 175251.91 | 0.3 | 0.81 | 7.23 | 10.41 | 0.5 | 10 | 1020.6206 | 1396.4581 | 1263.1821 | 1020620.5666 | 1396458.0858 | 2.0324e-06 | 11 | 1263182.086
3 | 65 | CONCLUIDO | 1.0231 | 97.74 | 91.34 | 35.36 | 0.52 | 155 | 137.25 | 46.47 | 4 | 153 | 21.78 | 17160.92 | 858.34 | 5829.24 | 405.45 | 152.8 | 119462.85 | 0.38 | 0.84 | 7.1 | 7.08 | 0.5 | 10 | 903.9829 | 1236.8693 | 1118.8243 | 903982.9421 | 1236869.3423 | 2.1419e-06 | 11 | 1118824.2682
4 | 65 | CONCLUIDO | 1.0543 | 94.85 | 89.54 | 46.71 | 0.64 | 115 | 138.6 | 46.47 | 5 | 111 | 22.13 | 17327.69 | 789.6 | 5829.01 | 344.4 | 152.8 | 89136.04 | 0.44 | 0.85 | 7.03 | 5.27 | 0.5 | 10 | 813.3378 | 1112.8446 | 1006.6363 | 813337.7639 | 1112844.6104 | 2.2072e-06 | 10 | 1006636.2827
5 | 65 | CONCLUIDO | 1.071 | 93.37 | 88.64 | 56.58 | 0.76 | 94 | 139.95 | 46.47 | 6 | 35 | 22.49 | 17494.97 | 747.6 | 5829.06 | 311.15 | 152.8 | 72615.25 | 0.49 | 0.86 | 7.08 | 4.37 | 0.5 | 10 | 767.0808 | 1049.5538 | 949.3858 | 767080.7873 | 1049553.7743 | 2.2422e-06 | 10 | 949385.8352
6 | 65 | CONCLUIDO | 1.0736 | 93.14 | 88.48 | 58.34 | 0.88 | 91 | 141.31 | 46.47 | 7 | 1 | 22.85 | 17662.75 | 743.42 | 5828.99 | 304.68 | 152.8 | 69398.77 | 0.5 | 0.86 | 7.11 | 4.22 | 0.5 | 10 | 761.9051 | 1042.4721 | 942.9801 | 761905.0817 | 1042472.1457 | 2.2476e-06 | 10 | 942980.0672
7 | 65 | CONCLUIDO | 1.0737 | 93.14 | 88.48 | 58.34 | 0.99 | 91 | 142.68 | 46.47 | 8 | 0 | 23.21 | 17831.04 | 751.39 | 5828.96 | 304.67 | 152.8 | 69393.46 | 0.5 | 0.86 | 7.11 | 4.22 | 0.5 | 10 | 768.3053 | 1051.2292 | 950.9013 | 768305.2814 | 1051229.1813 | 2.2478e-06 | 10 | 950901.3436

## RESULTADOS_13
Unnamed: 0 | Volume de calda [L] | STATUS | Capacidade operacional [ha/h] | Tempo de missao [h] | Tempo util [h] | Tempo por voo [min] | Autonomia Projetada [h] | N° Voos | MTOW [kg] | Massa Estrutura [kg] | Combustível [kg] | Abastecimentos | Massa gerador | Potência gerador [W] | Combustível consumido [L] | Calda cons [L] | Distância percorrida [km] | Distância Pulverizando [km] | RTL ACUMULADO[m] | EOC [km/km] | EOC [h/h] | Tempo de manobra [h] | Tempo rtl_rtw [h] | V pulv [m/s] | V desloc [m/s] | Preço Total por ha Simples [R$/ha] | Preço Total por ha Presumido [R$/ha] | Preço Total por ha Real [R$/ha] | Preço Total Simples [R$] | Preço Total Presumido [R$] | Prod CAPEX [ha/h/R$] | Dias Trabalhados | Preço Total Real [R$]
0 | 75 | CONCLUIDO | 0.5348 | 186.98 | 146.36 | 7 | 0.12 | 1255 | 150.44 | 49.1 | 1 | 1253 | 25.34 | 18787.76 | 1710.08 | 5829.85 | 2274.88 | 152.8 | 1048676.45 | 0.07 | 0.52 | 8.95 | 62.07 | 0.5 | 10 | 3214.2877 | 4397.9302 | 3978.1979 | 3214287.6512 | 4397930.1687 | 1.1116e-06 | 20 | 3978197.8859
1 | 75 | CONCLUIDO | 0.836 | 119.61 | 104.26 | 14.62 | 0.23 | 428 | 151.83 | 49.1 | 2 | 426 | 25.73 | 18959.54 | 1181.32 | 5829.27 | 843.74 | 152.8 | 337241.23 | 0.18 | 0.73 | 7.53 | 19.99 | 0.5 | 10 | 1459.8718 | 1997.461 | 1806.8262 | 1459871.8232 | 1997461.0335 | 1.7377e-06 | 13 | 1806826.1559
2 | 75 | CONCLUIDO | 0.9432 | 106.02 | 95.98 | 22.67 | 0.35 | 254 | 153.23 | 49.1 | 3 | 252 | 26.13 | 19131.85 | 1051.35 | 5829.07 | 562.91 | 152.8 | 197695.09 | 0.27 | 0.8 | 7.25 | 11.72 | 0.5 | 10 | 1169.8048 | 1600.5786 | 1447.8216 | 1169804.8345 | 1600578.5828 | 1.9606e-06 | 12 | 1447821.6093
3 | 75 | CONCLUIDO | 0.9992 | 100.08 | 92.4 | 31.32 | 0.46 | 177 | 154.63 | 49.1 | 4 | 175 | 26.53 | 19304.72 | 975.6 | 5829.1 | 441.29 | 152.8 | 137272.47 | 0.35 | 0.83 | 7.13 | 8.13 | 0.5 | 10 | 1032.152 | 1412.2359 | 1277.4541 | 1032151.9911 | 1412235.8896 | 2.077e-06 | 11 | 1277454.0783
4 | 75 | CONCLUIDO | 1.0342 | 96.7 | 90.36 | 40.76 | 0.57 | 133 | 156.03 | 49.1 | 5 | 131 | 26.94 | 19478.15 | 917.42 | 5829.07 | 371.6 | 152.8 | 102649.28 | 0.41 | 0.84 | 7.07 | 6.09 | 0.5 | 10 | 949.5457 | 1299.2103 | 1175.2155 | 949545.6801 | 1299210.2905 | 2.1497e-06 | 11 | 1175215.4838
5 | 75 | CONCLUIDO | 1.058 | 94.52 | 89.04 | 50.88 | 0.67 | 105 | 157.44 | 49.1 | 6 | 102 | 27.35 | 19652.13 | 867.03 | 5829.1 | 327.42 | 152.8 | 80697.16 | 0.47 | 0.86 | 7.02 | 4.77 | 0.5 | 10 | 879.2269 | 1202.997 | 1088.1846 | 879226.8649 | 1202996.9853 | 2.1992e-06 | 10 | 1088184.6414
6 | 75 | CONCLUIDO | 1.0752 | 93.01 | 88.13 | 62.21 | 0.78 | 85 | 158.86 | 49.1 | 7 | 60 | 27.77 | 19826.68 | 810.04 | 5829 | 295.77 | 152.8 | 64972.79 | 0.52 | 0.87 | 7.01 | 3.87 | 0.5 | 10 | 819.5756 | 1121.3795 | 1014.3566 | 819575.58 | 1121379.4657 | 2.2349e-06 | 10 | 1014356.5833
7 | 75 | CONCLUIDO | 1.0789 | 92.69 | 87.97 | 65.98 | 0.88 | 80 | 160.28 | 49.1 | 8 | 6 | 28.19 | 20001.93 | 796.9 | 5828.98 | 288.22 | 152.8 | 61220.59 | 0.53 | 0.87 | 7.07 | 3.71 | 0.5 | 10 | 806.3131 | 1103.2331 | 997.9421 | 806313.095 | 1103233.1486 | 2.2426e-06 | 10 | 997942.1253
8 | 75 | CONCLUIDO | 1.0797 | 92.62 | 87.93 | 66.78 | 0.99 | 79 | 161.71 | 49.1 | 9 | 0 | 28.61 | 20177.64 | 802.69 | 5829.18 | 286.06 | 152.8 | 60149.23 | 0.53 | 0.87 | 7.08 | 3.66 | 0.5 | 10 | 810.4132 | 1108.8431 | 1003.0166 | 810413.1709 | 1108843.0533 | 2.2443e-06 | 10 | 1003016.6286

## RESULTADOS_17
Unnamed: 0 | Volume de calda [L] | STATUS | Capacidade operacional [ha/h] | Tempo de missao [h] | Tempo util [h] | Tempo por voo [min] | Autonomia Projetada [h] | N° Voos | MTOW [kg] | Massa Estrutura [kg] | Combustível [kg] | Abastecimentos | Massa gerador | Potência gerador [W] | Combustível consumido [L] | Calda cons [L] | Distância percorrida [km] | Distância Pulverizando [km] | RTL ACUMULADO[m] | EOC [km/km] | EOC [h/h] | Tempo de manobra [h] | Tempo rtl_rtw [h] | V pulv [m/s] | V desloc [m/s] | Preço Total por ha Simples [R$/ha] | Preço Total por ha Presumido [R$/ha] | Preço Total por ha Real [R$/ha] | Preço Total Simples [R$] | Preço Total Presumido [R$] | Prod CAPEX [ha/h/R$] | Dias Trabalhados | Preço Total Real [R$]
0 | 95 | CONCLUIDO | 0.4253 | 235.12 | 169.9 | 6.05 | 0.1 | 1686 | 185.69 | 53.44 | 1 | 1684 | 36.26 | 23136.14 | 2286.34 | 5830.61 | 3079.87 | 152.8 | 1449019.62 | 0.05 | 0.45 | 9.64 | 85.61 | 0.5 | 10 | 5313.5332 | 7270.2105 | 6576.3518 | 5313533.1638 | 7270210.4912 | 8.7294e-07 | 25 | 6576351.8057
1 | 95 | CONCLUIDO | 0.765 | 130.72 | 108.86 | 12.54 | 0.19 | 521 | 187.21 | 53.44 | 2 | 519 | 36.77 | 23322.88 | 1434.51 | 5829.56 | 998.29 | 152.8 | 414054 | 0.15 | 0.7 | 7.73 | 24.58 | 0.5 | 10 | 1902.5429 | 2603.1431 | 2354.7028 | 1902542.8611 | 2603143.0769 | 1.5702e-06 | 14 | 2354702.7551
2 | 95 | CONCLUIDO | 0.8904 | 112.31 | 98.46 | 19.3 | 0.28 | 306 | 188.73 | 53.44 | 3 | 304 | 37.29 | 23510.33 | 1269.45 | 5829.31 | 646.13 | 152.8 | 239045.97 | 0.24 | 0.78 | 7.35 | 14.19 | 0.5 | 10 | 1460.9315 | 1998.9109 | 1808.1377 | 1460931.512 | 1998910.9465 | 1.8276e-06 | 12 | 1808137.6912
3 | 95 | CONCLUIDO | 0.9554 | 104.67 | 94.2 | 26.29 | 0.37 | 215 | 190.25 | 53.44 | 4 | 213 | 37.82 | 23698.48 | 1188.1 | 5829.3 | 502.25 | 152.8 | 167559.71 | 0.3 | 0.81 | 7.19 | 9.93 | 0.5 | 10 | 1281.267 | 1753.086 | 1585.7739 | 1281266.9618 | 1753085.9827 | 1.961e-06 | 11 | 1585773.917
4 | 95 | CONCLUIDO | 0.9975 | 100.25 | 91.71 | 33.76 | 0.46 | 163 | 191.78 | 53.44 | 5 | 161 | 38.35 | 23887.36 | 1128.34 | 5829.19 | 417.68 | 152.8 | 125536.02 | 0.37 | 0.83 | 7.12 | 7.45 | 0.5 | 10 | 1176.4381 | 1609.6545 | 1456.0314 | 1176438.1199 | 1609654.5365 | 2.0474e-06 | 11 | 1456031.3667
5 | 95 | CONCLUIDO | 1.0242 | 97.64 | 90.29 | 41.35 | 0.55 | 131 | 193.32 | 53.44 | 6 | 129 | 38.89 | 24076.95 | 1084.58 | 5829.04 | 369.32 | 152.8 | 101516.04 | 0.41 | 0.85 | 7.08 | 6.02 | 0.5 | 10 | 1109.602 | 1518.2064 | 1373.3109 | 1109601.9719 | 1518206.3702 | 2.1022e-06 | 11 | 1373310.885
6 | 95 | CONCLUIDO | 1.0459 | 95.61 | 89.16 | 50 | 0.64 | 107 | 194.86 | 53.44 | 7 | 105 | 39.43 | 24267.28 | 1034.2 | 5829.01 | 331.81 | 152.8 | 82879.68 | 0.46 | 0.86 | 7.02 | 4.89 | 0.5 | 10 | 1036.953 | 1418.8049 | 1283.3961 | 1036953.0376 | 1418804.8931 | 2.1467e-06 | 10 | 1283396.1454
7 | 95 | CONCLUIDO | 1.0611 | 94.24 | 88.38 | 58.27 | 0.72 | 91 | 196.41 | 53.44 | 8 | 89 | 39.98 | 24458.36 | 996.56 | 5829.01 | 305.39 | 152.8 | 69751.41 | 0.5 | 0.86 | 6.99 | 4.12 | 0.5 | 10 | 991.6868 | 1356.8696 | 1227.3718 | 991686.7557 | 1356869.5693 | 2.1779e-06 | 10 | 1227371.842
8 | 95 | CONCLUIDO | 1.0736 | 93.15 | 87.78 | 67.52 | 0.81 | 78 | 197.97 | 53.44 | 9 | 74 | 40.53 | 24650.18 | 959.49 | 5828.95 | 285.15 | 152.8 | 59696.24 | 0.54 | 0.87 | 6.96 | 3.51 | 0.5 | 10 | 950.5018 | 1300.5185 | 1176.3988 | 950501.7879 | 1300518.4794 | 2.2036e-06 | 10 | 1176398.821
9 | 95 | CONCLUIDO | 1.0829 | 92.34 | 87.34 | 77.07 | 0.89 | 68 | 199.53 | 53.44 | 10 | 49 | 41.1 | 24842.77 | 919.74 | 5828.95 | 269.23 | 152.8 | 51786.29 | 0.57 | 0.87 | 6.98 | 3.08 | 0.5 | 10 | 910.6979 | 1246.057 | 1127.1351 | 910697.8953 | 1246057.0375 | 2.2227e-06 | 10 | 1127135.1027
10 | 95 | CONCLUIDO | 1.0864 | 92.05 | 87.2 | 81.75 | 0.97 | 64 | 201.1 | 53.44 | 11 | 15 | 41.66 | 25036.12 | 907.46 | 5828.96 | 263.33 | 152.8 | 48857.93 | 0.58 | 0.88 | 7.01 | 2.94 | 0.5 | 10 | 898.0667 | 1228.7745 | 1111.502 | 898066.7461 | 1228774.5419 | 2.2299e-06 | 10 | 1111502.0242
11 | 95 | CONCLUIDO | 1.0871 | 91.98 | 87.17 | 83.02 | 1.05 | 63 | 202.67 | 53.44 | 12 | 1 | 42.24 | 25230.25 | 908.48 | 5828.92 | 261.6 | 152.8 | 47997.43 | 0.58 | 0.88 | 7.03 | 2.91 | 0.5 | 10 | 898.3325 | 1229.1381 | 1111.8309 | 898332.4558 | 1229138.0976 | 2.2313e-06 | 10 | 1111830.8827
12 | 95 | CONCLUIDO | 1.0872 | 91.98 | 87.17 | 83.01 | 1.13 | 63 | 204.25 | 53.44 | 13 | 0 | 42.82 | 25425.3 | 915.65 | 5828.92 | 261.01 | 152.8 | 47702.53 | 0.59 | 0.88 | 7.04 | 2.9 | 0.5 | 10 | 904.0001 | 1236.8928 | 1118.8455 | 904000.0986 | 1236892.8165 | 2.2315e-06 | 10 | 1118845.5021

## RESULTADOS_9
Unnamed: 0 | Volume de calda [L] | STATUS | Capacidade operacional [ha/h] | Tempo de missao [h] | Tempo util [h] | Tempo por voo [min] | Autonomia Projetada [h] | N° Voos | MTOW [kg] | Massa Estrutura [kg] | Combustível [kg] | Abastecimentos | Massa gerador | Potência gerador [W] | Combustível consumido [L] | Calda cons [L] | Distância percorrida [km] | Distância Pulverizando [km] | RTL ACUMULADO[m] | EOC [km/km] | EOC [h/h] | Tempo de manobra [h] | Tempo rtl_rtw [h] | V pulv [m/s] | V desloc [m/s] | Preço Total por ha Simples [R$/ha] | Preço Total por ha Presumido [R$/ha] | Preço Total por ha Real [R$/ha] | Preço Total Simples [R$] | Preço Total Presumido [R$] | Prod CAPEX [ha/h/R$] | Dias Trabalhados | Preço Total Real [R$]
0 | 55 | CONCLUIDO | 0.6555 | 152.55 | 128.61 | 8.43 | 0.15 | 915 | 116.05 | 43.4 | 1 | 913 | 16.65 | 14546.17 | 1253.03 | 5829.87 | 1670.27 | 152.8 | 748071.2 | 0.09 | 0.59 | 8.37 | 44.33 | 0.5 | 10 | 1963.0477 | 2685.9284 | 2429.5872 | 1963047.6755 | 2685928.4331 | 1.3832e-06 | 16 | 2429587.1932
1 | 55 | CONCLUIDO | 0.9095 | 109.95 | 99.86 | 17.89 | 0.3 | 335 | 117.34 | 43.4 | 2 | 333 | 16.94 | 14705.49 | 924.5 | 5829.25 | 694.06 | 152.8 | 262866.89 | 0.22 | 0.76 | 7.4 | 15.59 | 0.5 | 10 | 1078.0599 | 1475.0492 | 1334.2725 | 1078059.9384 | 1475049.1684 | 1.9192e-06 | 12 | 1334272.546
2 | 55 | CONCLUIDO | 0.9998 | 100.02 | 93.25 | 28.55 | 0.45 | 196 | 118.63 | 43.4 | 3 | 194 | 17.23 | 14865.24 | 812.88 | 5829.07 | 470.55 | 152.8 | 151806.46 | 0.32 | 0.82 | 7.15 | 8.99 | 0.5 | 10 | 878.7614 | 1202.3601 | 1087.6085 | 878761.3552 | 1202360.0544 | 2.1097e-06 | 11 | 1087608.4983
3 | 55 | CONCLUIDO | 1.0458 | 95.62 | 90.36 | 40.76 | 0.59 | 133 | 119.93 | 43.4 | 4 | 125 | 17.53 | 15025.44 | 732.59 | 5829.03 | 371.58 | 152.8 | 102639.67 | 0.41 | 0.84 | 7.08 | 6.09 | 0.5 | 10 | 766.7311 | 1049.0753 | 948.953 | 766731.1028 | 1049075.3207 | 2.2068e-06 | 10 | 948953.0444
4 | 55 | CONCLUIDO | 1.0643 | 93.96 | 89.27 | 49.14 | 0.73 | 109 | 121.23 | 43.4 | 5 | 22 | 17.83 | 15186.08 | 690.24 | 5829.01 | 331.73 | 152.8 | 82832.46 | 0.46 | 0.85 | 7.13 | 5.01 | 0.5 | 10 | 719.3622 | 984.2631 | 890.3264 | 719362.2216 | 984263.1276 | 2.2458e-06 | 10 | 890326.4361
5 | 55 | CONCLUIDO | 1.0651 | 93.88 | 89.24 | 50.04 | 0.86 | 107 | 122.54 | 43.4 | 6 | 1 | 18.14 | 15347.16 | 695.73 | 5829.16 | 329.96 | 152.8 | 81957.45 | 0.46 | 0.86 | 7.15 | 4.98 | 0.5 | 10 | 723.3496 | 989.7189 | 895.2615 | 723349.6198 | 989718.8618 | 2.2475e-06 | 10 | 895261.4827
6 | 55 | CONCLUIDO | 1.0654 | 93.86 | 89.22 | 50.03 | 1 | 107 | 123.85 | 43.4 | 7 | 0 | 18.45 | 15508.69 | 702.61 | 5829.08 | 329.41 | 152.8 | 81681.74 | 0.46 | 0.86 | 7.14 | 4.95 | 0.5 | 10 | 728.7767 | 997.1444 | 901.9784 | 728776.6937 | 997144.4237 | 2.2481e-06 | 10 | 901978.3594

## resultados
Unnamed: 0 | Volume de calda [L] | STATUS | Capacidade operacional [ha/h] | Tempo de missao [h] | Tempo util [h] | Tempo por voo [min] | Autonomia Projetada [h] | N° Voos | MTOW [kg] | Massa Estrutura [kg] | Combustível [kg] | Abastecimentos | Massa gerador | Potência gerador [W] | Combustível consumido [L] | Calda cons [L] | Distância percorrida [km] | Distância Pulverizando [km] | RTL ACUMULADO[m] | EOC [km/km] | EOC [h/h] | Tempo de manobra [h] | Tempo rtl_rtw [h] | V pulv [m/s] | V desloc [m/s]
0 | 100 | CONCLUIDO | 0.3986 | 250.87 | 177.53 | 5.85 | 0.09 | 1821 | 194.77 | 54.38 | 1 | 1819 | 39.4 | 24256.19 | 2465.48 | 5830.89 | 3341.33 | 152.8 | 1579070 | 0.05 | 0.43 | 9.85 | 93.24 | 0.5 | 10
1 | 100 | CONCLUIDO | 0.749 | 133.51 | 109.87 | 12.14 | 0.18 | 543 | 196.32 | 54.38 | 2 | 541 | 39.95 | 24447.22 | 1496.17 | 5829.29 | 1033.46 | 152.8 | 431526.09 | 0.15 | 0.69 | 7.75 | 25.6 | 0.5 | 10
2 | 100 | CONCLUIDO | 0.8765 | 114.09 | 99.13 | 18.59 | 0.27 | 320 | 197.88 | 54.38 | 3 | 318 | 40.5 | 24639 | 1324.76 | 5829.15 | 668.37 | 152.8 | 250098.98 | 0.23 | 0.77 | 7.39 | 14.86 | 0.5 | 10
3 | 100 | CONCLUIDO | 0.9452 | 105.79 | 94.57 | 25.33 | 0.36 | 224 | 199.44 | 54.38 | 4 | 222 | 41.06 | 24831.54 | 1238.17 | 5829.28 | 514.24 | 152.8 | 173513.64 | 0.3 | 0.81 | 7.22 | 10.3 | 0.5 | 10
4 | 100 | CONCLUIDO | 0.9878 | 101.24 | 92.07 | 32.31 | 0.44 | 171 | 201.01 | 54.38 | 5 | 169 | 41.63 | 25024.84 | 1178.63 | 5829.09 | 430.33 | 152.8 | 131822.07 | 0.36 | 0.83 | 7.11 | 7.8 | 0.5 | 10
5 | 100 | CONCLUIDO | 1.0163 | 98.4 | 90.56 | 39.66 | 0.53 | 137 | 202.58 | 54.38 | 6 | 135 | 42.2 | 25218.93 | 1133.08 | 5829.06 | 379.05 | 152.8 | 106351.38 | 0.4 | 0.84 | 7.06 | 6.29 | 0.5 | 10
6 | 100 | CONCLUIDO | 1.0381 | 96.33 | 89.42 | 47.48 | 0.61 | 113 | 204.16 | 54.38 | 7 | 111 | 42.78 | 25413.94 | 1090.08 | 5828.98 | 340.61 | 152.8 | 87253.29 | 0.45 | 0.85 | 7.02 | 5.16 | 0.5 | 10
7 | 100 | CONCLUIDO | 1.0541 | 94.87 | 88.62 | 55.39 | 0.69 | 96 | 205.75 | 54.38 | 8 | 94 | 43.37 | 25609.61 | 1051.11 | 5828.99 | 313.38 | 152.8 | 73721.64 | 0.49 | 0.86 | 7 | 4.35 | 0.5 | 10
8 | 100 | CONCLUIDO | 1.0675 | 93.68 | 87.97 | 64.37 | 0.77 | 82 | 207.34 | 54.38 | 9 | 80 | 43.96 | 25806.1 | 1012.92 | 5829.03 | 291.36 | 152.8 | 62781.23 | 0.52 | 0.87 | 6.98 | 3.71 | 0.5 | 10
9 | 100 | CONCLUIDO | 1.0769 | 92.86 | 87.55 | 72.96 | 0.85 | 72 | 208.94 | 54.38 | 10 | 69 | 44.56 | 26003.41 | 978.75 | 5829 | 277.25 | 152.8 | 55775.03 | 0.55 | 0.87 | 6.95 | 3.28 | 0.5 | 10
10 | 100 | CONCLUIDO | 1.0849 | 92.17 | 87.17 | 81.72 | 0.93 | 64 | 210.55 | 54.38 | 11 | 44 | 45.17 | 26201.54 | 945.6 | 5828.92 | 263.21 | 152.8 | 48795.58 | 0.58 | 0.88 | 6.98 | 2.9 | 0.5 | 10
11 | 100 | CONCLUIDO | 1.0885 | 91.87 | 87.02 | 87.02 | 1 | 60 | 212.16 | 54.38 | 12 | 9 | 45.78 | 26400.51 | 931.63 | 5829.08 | 257.32 | 152.8 | 45870.5 | 0.59 | 0.88 | 7 | 2.75 | 0.5 | 10
12 | 100 | CONCLUIDO | 1.0884 | 91.87 | 87.02 | 87.02 | 1.08 | 60 | 213.78 | 54.38 | 13 | 1 | 46.4 | 26600.32 | 939.63 | 5828.93 | 257.13 | 152.8 | 45778.73 | 0.59 | 0.88 | 7.01 | 2.76 | 0.5 | 10
13 | 100 | CONCLUIDO | 1.0883 | 91.89 | 87.04 | 87.04 | 1.15 | 60 | 215.41 | 54.38 | 14 | 0 | 47.03 | 26801 | 945.51 | 5828.92 | 257.39 | 152.8 | 45906.85 | 0.59 | 0.88 | 7.02 | 2.78 | 0.5 | 10
0 | 40 | CONCLUIDO | 0.7583 | 131.88 | 117 | 10.25 | 0.2 | 685 | 89.87 | 37.55 | 1 | 683 | 11.32 | 11317.98 | 941.34 | 5829.54 | 1275.3 | 152.8 | 551739.05 | 0.12 | 0.65 | 7.99 | 32.72 | 0.5 | 10
1 | 40 | CONCLUIDO | 0.9727 | 102.81 | 96.05 | 22.6 | 0.39 | 255 | 91.1 | 37.55 | 2 | 252 | 11.54 | 11468.97 | 705.86 | 5829.19 | 565.16 | 152.8 | 198818.46 | 0.27 | 0.79 | 7.26 | 11.78 | 0.5 | 10
2 | 40 | CONCLUIDO | 1.0391 | 96.24 | 91.39 | 35.61 | 0.57 | 154 | 92.32 | 37.55 | 3 | 64 | 11.77 | 11620.34 | 609.61 | 5829.25 | 402.82 | 152.8 | 118154.14 | 0.38 | 0.84 | 7.22 | 7.13 | 0.5 | 10
3 | 40 | CONCLUIDO | 1.0434 | 95.84 | 91.13 | 37.2 | 0.75 | 147 | 93.55 | 37.55 | 4 | 0 | 12 | 11772.07 | 606.94 | 5829.24 | 391.37 | 152.8 | 112463.94 | 0.39 | 0.84 | 7.29 | 6.86 | 0.5 | 10
0 | 30 | CONCLUIDO | 0.8376 | 119.4 | 109.32 | 12.4 | 0.24 | 529 | 71.52 | 32.27 | 1 | 527 | 8.25 | 9054.6 | 728.71 | 5829.52 | 1014.84 | 152.8 | 422287.11 | 0.15 | 0.7 | 7.73 | 25.05 | 0.5 | 10
1 | 30 | CONCLUIDO | 1.0097 | 99.04 | 93.95 | 26.97 | 0.48 | 209 | 72.7 | 32.27 | 2 | 87 | 8.43 | 9200.25 | 546.3 | 5829.14 | 488.35 | 152.8 | 160642.21 | 0.31 | 0.81 | 7.34 | 9.68 | 0.5 | 10
2 | 30 | CONCLUIDO | 1.0174 | 98.29 | 93.4 | 28.59 | 0.71 | 196 | 73.88 | 32.27 | 3 | 0 | 8.61 | 9346.23 | 541.78 | 5829.15 | 466.79 | 152.8 | 149926.52 | 0.33 | 0.82 | 7.4 | 9.13 | 0.5 | 10
0 | 15 | CONCLUIDO | 0.9215 | 108.52 | 102.49 | 15.77 | 0.43 | 390 | 39.78 | 19.54 | 1 | 12 | 4.24 | 5140 | 400.4 | 5829.63 | 765.61 | 152.8 | 298366.51 | 0.2 | 0.74 | 7.97 | 18.22 | 0.5 | 10
1 | 15 | CONCLUIDO | 0.922 | 108.46 | 102.44 | 15.8 | 0.84 | 389 | 40.89 | 19.54 | 2 | 0 | 4.35 | 5277.26 | 410.14 | 5829.48 | 764.2 | 152.8 | 297669.13 | 0.2 | 0.75 | 7.98 | 18.17 | 0.5 | 10
0 | 70 | CONCLUIDO | 0.5637 | 177.38 | 141.53 | 7.3 | 0.12 | 1164 | 141.81 | 47.83 | 1 | 1162 | 22.98 | 17723.39 | 1587.94 | 5829.79 | 2110.38 | 152.8 | 966882.79 | 0.07 | 0.54 | 8.78 | 57.25 | 0.5 | 10
1 | 70 | CONCLUIDO | 0.8537 | 117.14 | 103.21 | 15.29 | 0.25 | 405 | 143.17 | 47.83 | 2 | 403 | 23.34 | 17891.86 | 1118.6 | 5829.46 | 807.62 | 152.8 | 319296.33 | 0.19 | 0.74 | 7.5 | 18.94 | 0.5 | 10
2 | 70 | CONCLUIDO | 0.9567 | 104.53 | 95.37 | 23.84 | 0.37 | 240 | 144.54 | 47.83 | 3 | 238 | 23.71 | 18060.85 | 996 | 5829.2 | 541.09 | 152.8 | 186858.85 | 0.28 | 0.8 | 7.25 | 11.1 | 0.5 | 10
3 | 70 | CONCLUIDO | 1.0109 | 98.92 | 91.9 | 33.22 | 0.49 | 166 | 145.92 | 47.83 | 4 | 164 | 24.09 | 18230.35 | 919.48 | 5829.1 | 424.06 | 152.8 | 128713.59 | 0.36 | 0.83 | 7.12 | 7.63 | 0.5 | 10
4 | 70 | CONCLUIDO | 1.0445 | 95.74 | 89.93 | 43.51 | 0.6 | 124 | 147.3 | 47.83 | 5 | 122 | 24.47 | 18400.38 | 857.68 | 5829.02 | 357.72 | 152.8 | 95752.43 | 0.43 | 0.85 | 7.05 | 5.66 | 0.5 | 10
5 | 70 | CONCLUIDO | 1.0671 | 93.71 | 88.68 | 54.85 | 0.71 | 97 | 148.68 | 47.83 | 6 | 85 | 24.85 | 18570.94 | 799.31 | 5829 | 314.43 | 152.8 | 74244.13 | 0.49 | 0.86 | 7.02 | 4.41 | 0.5 | 10
6 | 70 | CONCLUIDO | 1.0757 | 92.96 | 88.25 | 61.57 | 0.83 | 86 | 150.07 | 47.83 | 7 | 20 | 25.24 | 18742.03 | 773.07 | 5829.1 | 297.98 | 152.8 | 66072.28 | 0.51 | 0.86 | 7.07 | 3.98 | 0.5 | 10
7 | 70 | CONCLUIDO | 1.0762 | 92.92 | 88.23 | 62.28 | 0.94 | 85 | 151.46 | 47.83 | 8 | 1 | 25.63 | 18913.66 | 776.08 | 5829.11 | 296.3 | 152.8 | 65237.86 | 0.52 | 0.87 | 7.1 | 3.97 | 0.5 | 10
8 | 70 | CONCLUIDO | 1.0764 | 92.91 | 88.22 | 62.27 | 1.04 | 85 | 152.85 | 47.83 | 9 | 0 | 26.03 | 19085.83 | 783.61 | 5829.08 | 296.09 | 152.8 | 65133.57 | 0.52 | 0.87 | 7.09 | 3.96 | 0.5 | 10
0 | 90 | CONCLUIDO | 0.4518 | 221.35 | 163.25 | 6.25 | 0.1 | 1566 | 176.73 | 52.44 | 1 | 1564 | 33.29 | 22031.19 | 2126.04 | 5830.86 | 2852.3 | 152.8 | 1335834.64 | 0.05 | 0.47 | 9.44 | 78.96 | 0.5 | 10
1 | 90 | CONCLUIDO | 0.7828 | 127.75 | 107.66 | 13 | 0.2 | 497 | 178.21 | 52.44 | 2 | 495 | 33.77 | 22213.89 | 1370.14 | 5829.31 | 958.25 | 152.8 | 394152.93 | 0.16 | 0.71 | 7.68 | 23.39 | 0.5 | 10
2 | 90 | CONCLUIDO | 0.9033 | 110.7 | 97.86 | 20.04 | 0.3 | 293 | 179.7 | 52.44 | 3 | 291 | 34.26 | 22397.24 | 1216.06 | 5829.12 | 626.03 | 152.8 | 229063.31 | 0.24 | 0.78 | 7.33 | 13.6 | 0.5 | 10
3 | 90 | CONCLUIDO | 0.9661 | 103.51 | 93.77 | 27.31 | 0.39 | 206 | 181.19 | 52.44 | 4 | 204 | 34.75 | 22581.25 | 1136.89 | 5829.07 | 487.24 | 152.8 | 160102.82 | 0.31 | 0.81 | 7.19 | 9.5 | 0.5 | 10
4 | 90 | CONCLUIDO | 1.0063 | 99.37 | 91.41 | 35.16 | 0.49 | 156 | 182.69 | 52.44 | 5 | 154 | 35.25 | 22766.06 | 1078.29 | 5829.12 | 407.73 | 152.8 | 120597.46 | 0.37 | 0.84 | 7.09 | 7.14 | 0.5 | 10
5 | 90 | CONCLUIDO | 1.0336 | 96.75 | 89.92 | 43.51 | 0.58 | 124 | 184.19 | 52.44 | 6 | 122 | 35.75 | 22951.43 | 1028.55 | 5828.98 | 357.36 | 152.8 | 95571.49 | 0.43 | 0.85 | 7.04 | 5.65 | 0.5 | 10
6 | 90 | CONCLUIDO | 1.0524 | 95.02 | 88.94 | 51.81 | 0.67 | 103 | 185.7 | 52.44 | 7 | 101 | 36.26 | 23137.49 | 987.99 | 5828.97 | 324.2 | 152.8 | 79094.86 | 0.47 | 0.86 | 7.01 | 4.67 | 0.5 | 10
7 | 90 | CONCLUIDO | 1.0681 | 93.62 | 88.15 | 61.5 | 0.76 | 86 | 187.22 | 52.44 | 8 | 84 | 36.78 | 23324.24 | 943.09 | 5828.99 | 297 | 152.8 | 65583.22 | 0.51 | 0.87 | 6.99 | 3.88 | 0.5 | 10
8 | 90 | CONCLUIDO | 1.08 | 92.59 | 87.58 | 71.98 | 0.85 | 73 | 188.74 | 52.44 | 9 | 58 | 37.3 | 23511.69 | 899.68 | 5828.96 | 277.76 | 152.8 | 56027.98 | 0.55 | 0.87 | 6.97 | 3.31 | 0.5 | 10
9 | 90 | CONCLUIDO | 1.0854 | 92.14 | 87.33 | 78.21 | 0.93 | 67 | 190.26 | 52.44 | 10 | 17 | 37.82 | 23699.85 | 875.16 | 5828.96 | 267.28 | 152.8 | 50819.01 | 0.57 | 0.87 | 7.03 | 3.07 | 0.5 | 10
10 | 90 | CONCLUIDO | 1.0862 | 92.06 | 87.29 | 79.36 | 1.02 | 66 | 191.79 | 52.44 | 11 | 2 | 38.35 | 23888.73 | 875.84 | 5828.93 | 265.75 | 152.8 | 50059.54 | 0.57 | 0.87 | 7.03 | 3.03 | 0.5 | 10
11 | 90 | CONCLUIDO | 1.0861 | 92.07 | 87.31 | 79.37 | 1.1 | 66 | 193.33 | 52.44 | 12 | 0 | 38.89 | 24078.33 | 884.06 | 5828.93 | 265.99 | 152.8 | 50179.18 | 0.57 | 0.87 | 7.04 | 3.04 | 0.5 | 10
0 | 10 | CONCLUIDO | 0.8357 | 119.66 | 111.54 | 11.5 | 0.64 | 582 | 26.11 | 12.1 | 1 | 0 | 3.01 | 3454.41 | 322.62 | 5829.72 | 1062.09 | 152.8 | 445646.44 | 0.14 | 0.68 | 8.57 | 27.27 | 0.5 | 10
0 | 45 | CONCLUIDO | 0.7227 | 138.37 | 120.74 | 9.52 | 0.18 | 761 | 98.71 | 39.72 | 1 | 759 | 12.99 | 12407.75 | 1043.96 | 5829.87 | 1403.09 | 152.8 | 615253.74 | 0.11 | 0.63 | 8.09 | 36.46 | 0.5 | 10
1 | 45 | CONCLUIDO | 0.9497 | 105.3 | 97.47 | 20.59 | 0.35 | 284 | 99.95 | 39.72 | 2 | 282 | 13.24 | 12561.45 | 784.73 | 5829.23 | 612.34 | 152.8 | 222264.57 | 0.25 | 0.78 | 7.33 | 13.2 | 0.5 | 10
2 | 45 | CONCLUIDO | 1.0297 | 97.12 | 91.78 | 33.78 | 0.52 | 163 | 101.2 | 39.72 | 3 | 143 | 13.49 | 12715.54 | 672.9 | 5829.03 | 419.29 | 152.8 | 126342.53 | 0.36 | 0.83 | 7.14 | 7.51 | 0.5 | 10
3 | 45 | CONCLUIDO | 1.0518 | 95.07 | 90.37 | 41.08 | 0.69 | 132 | 102.45 | 39.72 | 4 | 9 | 13.74 | 12870.03 | 634.95 | 5829.13 | 366.99 | 152.8 | 100349.04 | 0.42 | 0.84 | 7.22 | 6.1 | 0.5 | 10
4 | 45 | CONCLUIDO | 1.0524 | 95.03 | 90.34 | 41.38 | 0.85 | 131 | 103.71 | 39.72 | 5 | 0 | 14 | 13024.91 | 639.85 | 5829.11 | 365.71 | 152.8 | 99710.21 | 0.42 | 0.84 | 7.23 | 6.08 | 0.5 | 10
0 | 60 | CONCLUIDO | 0.624 | 160.26 | 132.7 | 8 | 0.14 | 995 | 124.63 | 45 | 1 | 993 | 18.64 | 15605.44 | 1360.44 | 5829.97 | 1810.08 | 152.8 | 817576.12 | 0.08 | 0.58 | 8.49 | 48.42 | 0.5 | 10
1 | 60 | CONCLUIDO | 0.8911 | 112.22 | 100.93 | 16.92 | 0.28 | 358 | 125.95 | 45 | 2 | 356 | 18.95 | 15767.7 | 989.38 | 5829.24 | 730.1 | 152.8 | 280770.71 | 0.21 | 0.76 | 7.44 | 16.67 | 0.5 | 10
2 | 60 | CONCLUIDO | 0.9843 | 101.6 | 94.05 | 26.62 | 0.42 | 212 | 127.27 | 45 | 3 | 210 | 19.27 | 15930.42 | 877.93 | 5829.09 | 497.05 | 152.8 | 164977.81 | 0.31 | 0.81 | 7.2 | 9.78 | 0.5 | 10
3 | 60 | CONCLUIDO | 1.0339 | 96.72 | 90.88 | 37.61 | 0.55 | 145 | 128.59 | 45 | 4 | 142 | 19.59 | 16093.6 | 797.88 | 5829.01 | 390.05 | 152.8 | 111811.62 | 0.39 | 0.84 | 7.08 | 6.62 | 0.5 | 10
4 | 60 | CONCLUIDO | 1.0635 | 94.03 | 89.16 | 50 | 0.68 | 107 | 129.92 | 45 | 5 | 73 | 19.92 | 16257.24 | 729.01 | 5829 | 330.39 | 152.8 | 82173.23 | 0.46 | 0.86 | 7.05 | 4.9 | 0.5 | 10
5 | 60 | CONCLUIDO | 1.0692 | 93.53 | 88.86 | 53.86 | 0.81 | 99 | 131.25 | 45 | 6 | 5 | 20.25 | 16421.36 | 716.27 | 5829.07 | 317.05 | 152.8 | 75539.73 | 0.48 | 0.86 | 7.14 | 4.6 | 0.5 | 10
6 | 60 | CONCLUIDO | 1.0692 | 93.53 | 88.87 | 53.86 | 0.93 | 99 | 132.58 | 45 | 7 | 0 | 20.59 | 16585.95 | 723.16 | 5829.09 | 317.37 | 152.8 | 75699.94 | 0.48 | 0.86 | 7.13 | 4.6 | 0.5 | 10
0 | 80 | CONCLUIDO | 0.5068 | 197.33 | 151.47 | 6.73 | 0.11 | 1351 | 159.12 | 50.28 | 1 | 1349 | 27.84 | 19859.16 | 1838.64 | 5830.38 | 2450.27 | 152.8 | 1135890.7 | 0.06 | 0.5 | 9.08 | 67.19 | 0.5 | 10
1 | 80 | CONCLUIDO | 0.8179 | 122.26 | 105.41 | 14.02 | 0.22 | 451 | 160.54 | 50.28 | 2 | 449 | 28.26 | 20034.4 | 1243.74 | 5829.53 | 882.26 | 152.8 | 356388.68 | 0.17 | 0.72 | 7.58 | 21.13 | 0.5 | 10
2 | 80 | CONCLUIDO | 0.9297 | 107.56 | 96.63 | 21.71 | 0.33 | 267 | 161.97 | 50.28 | 3 | 265 | 28.69 | 20210.21 | 1107.76 | 5829.2 | 584.36 | 152.8 | 208358.28 | 0.26 | 0.79 | 7.29 | 12.36 | 0.5 | 10
3 | 80 | CONCLUIDO | 0.9889 | 101.12 | 92.8 | 29.94 | 0.43 | 186 | 163.4 | 50.28 | 4 | 184 | 29.12 | 20386.62 | 1029.74 | 5829.06 | 455.12 | 152.8 | 144143.6 | 0.34 | 0.82 | 7.14 | 8.54 | 0.5 | 10
4 | 80 | CONCLUIDO | 1.0249 | 97.57 | 90.7 | 38.6 | 0.54 | 141 | 164.83 | 50.28 | 5 | 139 | 29.55 | 20563.61 | 971.68 | 5829.14 | 383.29 | 152.8 | 108449.71 | 0.4 | 0.84 | 7.09 | 6.44 | 0.5 | 10
5 | 80 | CONCLUIDO | 1.0504 | 95.2 | 89.3 | 48.27 | 0.64 | 111 | 166.27 | 50.28 | 6 | 109 | 29.99 | 20741.2 | 919.76 | 5829.11 | 336.08 | 152.8 | 84994.7 | 0.45 | 0.85 | 7.03 | 5.03 | 0.5 | 10
6 | 80 | CONCLUIDO | 1.0684 | 93.6 | 88.37 | 58.92 | 0.74 | 90 | 167.72 | 50.28 | 7 | 86 | 30.44 | 20919.39 | 867.99 | 5829.06 | 305.07 | 152.8 | 69599.37 | 0.5 | 0.86 | 6.99 | 4.11 | 0.5 | 10
7 | 80 | CONCLUIDO | 1.0787 | 92.7 | 87.86 | 67.59 | 0.84 | 78 | 169.17 | 50.28 | 8 | 40 | 30.89 | 21098.19 | 830.49 | 5829.12 | 286.07 | 152.8 | 60157.97 | 0.53 | 0.87 | 7.02 | 3.6 | 0.5 | 10
8 | 80 | CONCLUIDO | 1.0825 | 92.38 | 87.67 | 71.08 | 0.94 | 74 | 170.62 | 50.28 | 9 | 5 | 31.34 | 21277.6 | 825.52 | 5829.15 | 278.17 | 152.8 | 56229.23 | 0.55 | 0.87 | 7.05 | 3.41 | 0.5 | 10
9 | 80 | CONCLUIDO | 1.0823 | 92.39 | 87.68 | 71.1 | 1.03 | 74 | 172.08 | 50.28 | 10 | 0 | 31.8 | 21457.64 | 830.4 | 5829.03 | 278.19 | 152.8 | 56236.22 | 0.55 | 0.87 | 7.06 | 3.42 | 0.5 | 10
0 | 35 | CONCLUIDO | 0.7967 | 125.52 | 113.16 | 11.17 | 0.22 | 608 | 80.84 | 35.1 | 1 | 606 | 9.74 | 10204.21 | 836.4 | 5829.37 | 1145.41 | 152.8 | 487178.42 | 0.13 | 0.67 | 7.85 | 28.89 | 0.5 | 10
1 | 35 | CONCLUIDO | 0.9952 | 100.48 | 94.7 | 25.14 | 0.43 | 226 | 82.04 | 35.1 | 2 | 212 | 9.94 | 10352.53 | 623.28 | 5829.22 | 517.74 | 152.8 | 175254.65 | 0.3 | 0.81 | 7.25 | 10.43 | 0.5 | 10
2 | 35 | CONCLUIDO | 1.0324 | 96.86 | 92.08 | 32.89 | 0.63 | 168 | 83.25 | 35.1 | 3 | 8 | 10.15 | 10501.19 | 572.01 | 5829.26 | 422.32 | 152.8 | 127831.2 | 0.36 | 0.83 | 7.35 | 7.81 | 0.5 | 10
3 | 35 | CONCLUIDO | 1.0323 | 96.87 | 92.09 | 32.89 | 0.83 | 168 | 84.46 | 35.1 | 4 | 0 | 10.36 | 10650.22 | 580.36 | 5829.17 | 422.86 | 152.8 | 128103.26 | 0.36 | 0.83 | 7.34 | 7.82 | 0.5 | 10
0 | 50 | CONCLUIDO | 0.688 | 145.35 | 124.7 | 8.93 | 0.16 | 838 | 107.41 | 41.65 | 1 | 836 | 14.77 | 13481.73 | 1148.54 | 5829.92 | 1536.96 | 152.8 | 681800.34 | 0.1 | 0.61 | 8.24 | 40.42 | 0.5 | 10
1 | 50 | CONCLUIDO | 0.9304 | 107.48 | 98.58 | 19.14 | 0.32 | 309 | 108.68 | 41.65 | 2 | 307 | 15.03 | 13638.32 | 854.5 | 5829.13 | 650.96 | 152.8 | 241447.66 | 0.23 | 0.77 | 7.34 | 14.31 | 0.5 | 10
2 | 50 | CONCLUIDO | 1.0148 | 98.54 | 92.5 | 30.83 | 0.48 | 180 | 109.96 | 41.65 | 3 | 177 | 15.31 | 13795.21 | 745.08 | 5829.15 | 445.06 | 152.8 | 139143.1 | 0.34 | 0.83 | 7.13 | 8.24 | 0.5 | 10
3 | 50 | CONCLUIDO | 1.0543 | 94.85 | 90.03 | 43.22 | 0.63 | 125 | 111.23 | 41.65 | 4 | 62 | 15.58 | 13952.52 | 670.16 | 5829.06 | 358.39 | 152.8 | 96081.92 | 0.43 | 0.85 | 7.13 | 5.77 | 0.5 | 10
4 | 50 | CONCLUIDO | 1.0591 | 94.42 | 89.76 | 45.64 | 0.78 | 118 | 112.51 | 41.65 | 5 | 1 | 15.86 | 14110.24 | 666.2 | 5829.08 | 346.79 | 152.8 | 90318.27 | 0.44 | 0.85 | 7.19 | 5.49 | 0.5 | 10
5 | 50 | CONCLUIDO | 1.0589 | 94.44 | 89.78 | 45.65 | 0.93 | 118 | 113.79 | 41.65 | 6 | 0 | 16.14 | 14268.39 | 673 | 5829.09 | 347.27 | 152.8 | 90555.46 | 0.44 | 0.85 | 7.19 | 5.51 | 0.5 | 10
0 | 25 | CONCLUIDO | 0.8841 | 113.11 | 105.15 | 14.21 | 0.28 | 444 | 61.76 | 28.92 | 1 | 441 | 6.84 | 7851.41 | 611.95 | 5829.54 | 872.84 | 152.8 | 351711.68 | 0.18 | 0.73 | 7.59 | 20.87 | 0.5 | 10
1 | 25 | CONCLUIDO | 0.997 | 100.3 | 95.25 | 24.32 | 0.55 | 235 | 62.92 | 28.92 | 2 | 4 | 7 | 7994.37 | 501.06 | 5829.19 | 527.25 | 152.8 | 179961.49 | 0.29 | 0.8 | 7.53 | 10.98 | 0.5 | 10
2 | 25 | CONCLUIDO | 0.9977 | 100.23 | 95.18 | 24.41 | 0.81 | 234 | 64.08 | 28.92 | 3 | 0 | 7.16 | 8137.65 | 508.8 | 5829.13 | 525.04 | 152.8 | 178861.94 | 0.29 | 0.8 | 7.53 | 10.92 | 0.5 | 10
0 | 85 | CONCLUIDO | 0.4791 | 208.74 | 157.09 | 6.48 | 0.11 | 1454 | 167.88 | 51.39 | 1 | 1452 | 30.49 | 20939.59 | 1976.8 | 5830.56 | 2641.59 | 152.8 | 1231034.87 | 0.06 | 0.49 | 9.26 | 72.8 | 0.5 | 10
1 | 85 | CONCLUIDO | 0.8006 | 124.91 | 106.47 | 13.48 | 0.21 | 474 | 169.33 | 51.39 | 2 | 472 | 30.94 | 21118.46 | 1306.48 | 5829.41 | 918.85 | 152.8 | 374566.13 | 0.17 | 0.72 | 7.61 | 22.2 | 0.5 | 10
2 | 85 | CONCLUIDO | 0.9166 | 109.1 | 97.23 | 20.84 | 0.31 | 280 | 170.79 | 51.39 | 3 | 278 | 31.4 | 21297.94 | 1161.91 | 5829.28 | 604.8 | 152.8 | 218510.24 | 0.25 | 0.79 | 7.31 | 12.96 | 0.5 | 10
3 | 85 | CONCLUIDO | 0.9775 | 102.3 | 93.29 | 28.56 | 0.41 | 196 | 172.25 | 51.39 | 4 | 194 | 31.86 | 21478.05 | 1083.65 | 5829.22 | 470.84 | 152.8 | 151953 | 0.32 | 0.82 | 7.17 | 9.02 | 0.5 | 10
4 | 85 | CONCLUIDO | 1.0163 | 98.4 | 91.01 | 36.89 | 0.51 | 148 | 173.71 | 51.39 | 5 | 146 | 32.32 | 21658.78 | 1024.02 | 5828.98 | 394.04 | 152.8 | 113790.23 | 0.39 | 0.84 | 7.09 | 6.74 | 0.5 | 10
5 | 85 | CONCLUIDO | 1.0413 | 96.03 | 89.66 | 45.59 | 0.61 | 118 | 175.18 | 51.39 | 6 | 116 | 32.79 | 21840.16 | 976.16 | 5829.07 | 348.42 | 152.8 | 91134.57 | 0.44 | 0.85 | 7.04 | 5.39 | 0.5 | 10
6 | 85 | CONCLUIDO | 1.061 | 94.25 | 88.62 | 55.39 | 0.7 | 96 | 176.66 | 51.39 | 7 | 94 | 33.27 | 22022.17 | 927.95 | 5828.99 | 313.11 | 152.8 | 73586.9 | 0.49 | 0.86 | 7.01 | 4.36 | 0.5 | 10
7 | 85 | CONCLUIDO | 1.0744 | 93.08 | 87.96 | 65.15 | 0.8 | 81 | 178.14 | 51.39 | 8 | 71 | 33.75 | 22204.83 | 883.04 | 5829.1 | 290.89 | 152.8 | 62551.34 | 0.53 | 0.87 | 6.98 | 3.69 | 0.5 | 10
8 | 85 | CONCLUIDO | 1.0827 | 92.36 | 87.55 | 72.96 | 0.89 | 72 | 179.63 | 51.39 | 9 | 20 | 34.24 | 22388.15 | 852.18 | 5828.99 | 274.95 | 152.8 | 54626.48 | 0.56 | 0.87 | 7.02 | 3.29 | 0.5 | 10
9 | 85 | CONCLUIDO | 1.0842 | 92.24 | 87.49 | 74.99 | 0.98 | 70 | 181.12 | 51.39 | 10 | 1 | 34.73 | 22572.13 | 854.73 | 5829.06 | 272.27 | 152.8 | 53295.9 | 0.56 | 0.87 | 7.04 | 3.23 | 0.5 | 10
10 | 85 | CONCLUIDO | 1.084 | 92.25 | 87.51 | 75.01 | 1.07 | 70 | 182.62 | 51.39 | 11 | 0 | 35.22 | 22756.91 | 861.98 | 5829 | 272.43 | 152.8 | 53375.6 | 0.56 | 0.87 | 7.05 | 3.24 | 0.5 | 10
0 | 20 | CONCLUIDO | 0.9316 | 107.34 | 101.17 | 16.77 | 0.34 | 362 | 51.33 | 24.83 | 1 | 277 | 5.51 | 6564.78 | 489.09 | 5829.36 | 735.33 | 152.8 | 283369.18 | 0.21 | 0.75 | 7.52 | 16.9 | 0.5 | 10
1 | 20 | CONCLUIDO | 0.9689 | 103.21 | 97.89 | 20.11 | 0.66 | 292 | 52.47 | 24.83 | 2 | 0 | 5.64 | 6705.1 | 461.48 | 5829.29 | 613.43 | 152.8 | 222765.86 | 0.25 | 0.78 | 7.71 | 13.62 | 0.5 | 10
0 | 65 | CONCLUIDO | 0.5937 | 168.44 | 136.94 | 7.63 | 0.13 | 1077 | 133.21 | 46.47 | 1 | 1075 | 20.75 | 16663.42 | 1471.37 | 5830.06 | 1955.12 | 152.8 | 889687.32 | 0.08 | 0.56 | 8.62 | 52.66 | 0.5 | 10
1 | 65 | CONCLUIDO | 0.8719 | 114.69 | 102.11 | 16.04 | 0.26 | 382 | 134.55 | 46.47 | 2 | 380 | 21.09 | 16828.84 | 1054.8 | 5829.19 | 769.56 | 152.8 | 300383.36 | 0.2 | 0.75 | 7.5 | 17.84 | 0.5 | 10
2 | 65 | CONCLUIDO | 0.9708 | 103.01 | 94.68 | 25.14 | 0.39 | 226 | 135.9 | 46.47 | 3 | 224 | 21.43 | 16994.64 | 936.25 | 5829.22 | 517.74 | 152.8 | 175251.91 | 0.3 | 0.81 | 7.23 | 10.41 | 0.5 | 10
3 | 65 | CONCLUIDO | 1.0231 | 97.74 | 91.34 | 35.36 | 0.52 | 155 | 137.25 | 46.47 | 4 | 153 | 21.78 | 17160.92 | 858.34 | 5829.24 | 405.45 | 152.8 | 119462.85 | 0.38 | 0.84 | 7.1 | 7.08 | 0.5 | 10
4 | 65 | CONCLUIDO | 1.0543 | 94.85 | 89.54 | 46.71 | 0.64 | 115 | 138.6 | 46.47 | 5 | 111 | 22.13 | 17327.69 | 789.6 | 5829.01 | 344.4 | 152.8 | 89136.04 | 0.44 | 0.85 | 7.03 | 5.27 | 0.5 | 10
5 | 65 | CONCLUIDO | 1.071 | 93.37 | 88.64 | 56.58 | 0.76 | 94 | 139.95 | 46.47 | 6 | 35 | 22.49 | 17494.97 | 747.6 | 5829.06 | 311.15 | 152.8 | 72615.25 | 0.49 | 0.86 | 7.08 | 4.37 | 0.5 | 10
6 | 65 | CONCLUIDO | 1.0736 | 93.14 | 88.48 | 58.34 | 0.88 | 91 | 141.31 | 46.47 | 7 | 1 | 22.85 | 17662.75 | 743.42 | 5828.99 | 304.68 | 152.8 | 69398.77 | 0.5 | 0.86 | 7.11 | 4.22 | 0.5 | 10
7 | 65 | CONCLUIDO | 1.0737 | 93.14 | 88.48 | 58.34 | 0.99 | 91 | 142.68 | 46.47 | 8 | 0 | 23.21 | 17831.04 | 751.39 | 5828.96 | 304.67 | 152.8 | 69393.46 | 0.5 | 0.86 | 7.11 | 4.22 | 0.5 | 10
0 | 75 | CONCLUIDO | 0.5348 | 186.98 | 146.36 | 7 | 0.12 | 1255 | 150.44 | 49.1 | 1 | 1253 | 25.34 | 18787.76 | 1710.08 | 5829.85 | 2274.88 | 152.8 | 1048676.45 | 0.07 | 0.52 | 8.95 | 62.07 | 0.5 | 10
1 | 75 | CONCLUIDO | 0.836 | 119.61 | 104.26 | 14.62 | 0.23 | 428 | 151.83 | 49.1 | 2 | 426 | 25.73 | 18959.54 | 1181.32 | 5829.27 | 843.74 | 152.8 | 337241.23 | 0.18 | 0.73 | 7.53 | 19.99 | 0.5 | 10
2 | 75 | CONCLUIDO | 0.9432 | 106.02 | 95.98 | 22.67 | 0.35 | 254 | 153.23 | 49.1 | 3 | 252 | 26.13 | 19131.85 | 1051.35 | 5829.07 | 562.91 | 152.8 | 197695.09 | 0.27 | 0.8 | 7.25 | 11.72 | 0.5 | 10
3 | 75 | CONCLUIDO | 0.9992 | 100.08 | 92.4 | 31.32 | 0.46 | 177 | 154.63 | 49.1 | 4 | 175 | 26.53 | 19304.72 | 975.6 | 5829.1 | 441.29 | 152.8 | 137272.47 | 0.35 | 0.83 | 7.13 | 8.13 | 0.5 | 10
4 | 75 | CONCLUIDO | 1.0342 | 96.7 | 90.36 | 40.76 | 0.57 | 133 | 156.03 | 49.1 | 5 | 131 | 26.94 | 19478.15 | 917.42 | 5829.07 | 371.6 | 152.8 | 102649.28 | 0.41 | 0.84 | 7.07 | 6.09 | 0.5 | 10
5 | 75 | CONCLUIDO | 1.058 | 94.52 | 89.04 | 50.88 | 0.67 | 105 | 157.44 | 49.1 | 6 | 102 | 27.35 | 19652.13 | 867.03 | 5829.1 | 327.42 | 152.8 | 80697.16 | 0.47 | 0.86 | 7.02 | 4.77 | 0.5 | 10
6 | 75 | CONCLUIDO | 1.0752 | 93.01 | 88.13 | 62.21 | 0.78 | 85 | 158.86 | 49.1 | 7 | 60 | 27.77 | 19826.68 | 810.04 | 5829 | 295.77 | 152.8 | 64972.79 | 0.52 | 0.87 | 7.01 | 3.87 | 0.5 | 10
7 | 75 | CONCLUIDO | 1.0789 | 92.69 | 87.97 | 65.98 | 0.88 | 80 | 160.28 | 49.1 | 8 | 6 | 28.19 | 20001.93 | 796.9 | 5828.98 | 288.22 | 152.8 | 61220.59 | 0.53 | 0.87 | 7.07 | 3.71 | 0.5 | 10
8 | 75 | CONCLUIDO | 1.0797 | 92.62 | 87.93 | 66.78 | 0.99 | 79 | 161.71 | 49.1 | 9 | 0 | 28.61 | 20177.64 | 802.69 | 5829.18 | 286.06 | 152.8 | 60149.23 | 0.53 | 0.87 | 7.08 | 3.66 | 0.5 | 10
0 | 95 | CONCLUIDO | 0.4253 | 235.12 | 169.9 | 6.05 | 0.1 | 1686 | 185.69 | 53.44 | 1 | 1684 | 36.26 | 23136.14 | 2286.34 | 5830.61 | 3079.87 | 152.8 | 1449019.62 | 0.05 | 0.45 | 9.64 | 85.61 | 0.5 | 10
1 | 95 | CONCLUIDO | 0.765 | 130.72 | 108.86 | 12.54 | 0.19 | 521 | 187.21 | 53.44 | 2 | 519 | 36.77 | 23322.88 | 1434.51 | 5829.56 | 998.29 | 152.8 | 414054 | 0.15 | 0.7 | 7.73 | 24.58 | 0.5 | 10
2 | 95 | CONCLUIDO | 0.8904 | 112.31 | 98.46 | 19.3 | 0.28 | 306 | 188.73 | 53.44 | 3 | 304 | 37.29 | 23510.33 | 1269.45 | 5829.31 | 646.13 | 152.8 | 239045.97 | 0.24 | 0.78 | 7.35 | 14.19 | 0.5 | 10
3 | 95 | CONCLUIDO | 0.9554 | 104.67 | 94.2 | 26.29 | 0.37 | 215 | 190.25 | 53.44 | 4 | 213 | 37.82 | 23698.48 | 1188.1 | 5829.3 | 502.25 | 152.8 | 167559.71 | 0.3 | 0.81 | 7.19 | 9.93 | 0.5 | 10
4 | 95 | CONCLUIDO | 0.9975 | 100.25 | 91.71 | 33.76 | 0.46 | 163 | 191.78 | 53.44 | 5 | 161 | 38.35 | 23887.36 | 1128.34 | 5829.19 | 417.68 | 152.8 | 125536.02 | 0.37 | 0.83 | 7.12 | 7.45 | 0.5 | 10
5 | 95 | CONCLUIDO | 1.0242 | 97.64 | 90.29 | 41.35 | 0.55 | 131 | 193.32 | 53.44 | 6 | 129 | 38.89 | 24076.95 | 1084.58 | 5829.04 | 369.32 | 152.8 | 101516.04 | 0.41 | 0.85 | 7.08 | 6.02 | 0.5 | 10
6 | 95 | CONCLUIDO | 1.0459 | 95.61 | 89.16 | 50 | 0.64 | 107 | 194.86 | 53.44 | 7 | 105 | 39.43 | 24267.28 | 1034.2 | 5829.01 | 331.81 | 152.8 | 82879.68 | 0.46 | 0.86 | 7.02 | 4.89 | 0.5 | 10
7 | 95 | CONCLUIDO | 1.0611 | 94.24 | 88.38 | 58.27 | 0.72 | 91 | 196.41 | 53.44 | 8 | 89 | 39.98 | 24458.36 | 996.56 | 5829.01 | 305.39 | 152.8 | 69751.41 | 0.5 | 0.86 | 6.99 | 4.12 | 0.5 | 10
8 | 95 | CONCLUIDO | 1.0736 | 93.15 | 87.78 | 67.52 | 0.81 | 78 | 197.97 | 53.44 | 9 | 74 | 40.53 | 24650.18 | 959.49 | 5828.95 | 285.15 | 152.8 | 59696.24 | 0.54 | 0.87 | 6.96 | 3.51 | 0.5 | 10
9 | 95 | CONCLUIDO | 1.0829 | 92.34 | 87.34 | 77.07 | 0.89 | 68 | 199.53 | 53.44 | 10 | 49 | 41.1 | 24842.77 | 919.74 | 5828.95 | 269.23 | 152.8 | 51786.29 | 0.57 | 0.87 | 6.98 | 3.08 | 0.5 | 10
10 | 95 | CONCLUIDO | 1.0864 | 92.05 | 87.2 | 81.75 | 0.97 | 64 | 201.1 | 53.44 | 11 | 15 | 41.66 | 25036.12 | 907.46 | 5828.96 | 263.33 | 152.8 | 48857.93 | 0.58 | 0.88 | 7.01 | 2.94 | 0.5 | 10
11 | 95 | CONCLUIDO | 1.0871 | 91.98 | 87.17 | 83.02 | 1.05 | 63 | 202.67 | 53.44 | 12 | 1 | 42.24 | 25230.25 | 908.48 | 5828.92 | 261.6 | 152.8 | 47997.43 | 0.58 | 0.88 | 7.03 | 2.91 | 0.5 | 10
12 | 95 | CONCLUIDO | 1.0872 | 91.98 | 87.17 | 83.01 | 1.13 | 63 | 204.25 | 53.44 | 13 | 0 | 42.82 | 25425.3 | 915.65 | 5828.92 | 261.01 | 152.8 | 47702.53 | 0.59 | 0.88 | 7.04 | 2.9 | 0.5 | 10
0 | 55 | CONCLUIDO | 0.6555 | 152.55 | 128.61 | 8.43 | 0.15 | 915 | 116.05 | 43.4 | 1 | 913 | 16.65 | 14546.17 | 1253.03 | 5829.87 | 1670.27 | 152.8 | 748071.2 | 0.09 | 0.59 | 8.37 | 44.33 | 0.5 | 10
1 | 55 | CONCLUIDO | 0.9095 | 109.95 | 99.86 | 17.89 | 0.3 | 335 | 117.34 | 43.4 | 2 | 333 | 16.94 | 14705.49 | 924.5 | 5829.25 | 694.06 | 152.8 | 262866.89 | 0.22 | 0.76 | 7.4 | 15.59 | 0.5 | 10
2 | 55 | CONCLUIDO | 0.9998 | 100.02 | 93.25 | 28.55 | 0.45 | 196 | 118.63 | 43.4 | 3 | 194 | 17.23 | 14865.24 | 812.88 | 5829.07 | 470.55 | 152.8 | 151806.46 | 0.32 | 0.82 | 7.15 | 8.99 | 0.5 | 10
3 | 55 | CONCLUIDO | 1.0458 | 95.62 | 90.36 | 40.76 | 0.59 | 133 | 119.93 | 43.4 | 4 | 125 | 17.53 | 15025.44 | 732.59 | 5829.03 | 371.58 | 152.8 | 102639.67 | 0.41 | 0.84 | 7.08 | 6.09 | 0.5 | 10
4 | 55 | CONCLUIDO | 1.0643 | 93.96 | 89.27 | 49.14 | 0.73 | 109 | 121.23 | 43.4 | 5 | 22 | 17.83 | 15186.08 | 690.24 | 5829.01 | 331.73 | 152.8 | 82832.46 | 0.46 | 0.85 | 7.13 | 5.01 | 0.5 | 10
5 | 55 | CONCLUIDO | 1.0651 | 93.88 | 89.24 | 50.04 | 0.86 | 107 | 122.54 | 43.4 | 6 | 1 | 18.14 | 15347.16 | 695.73 | 5829.16 | 329.96 | 152.8 | 81957.45 | 0.46 | 0.86 | 7.15 | 4.98 | 0.5 | 10
6 | 55 | CONCLUIDO | 1.0654 | 93.86 | 89.22 | 50.03 | 1 | 107 | 123.85 | 43.4 | 7 | 0 | 18.45 | 15508.69 | 702.61 | 5829.08 | 329.41 | 152.8 | 81681.74 | 0.46 | 0.86 | 7.14 | 4.95 | 0.5 | 10

## gráficos
Selecione o eixo X:
Selecione o eixo Y:
Selecione o eixo Z:
Eixo X | Eixo Y | Eixo Z

## hidden (hidden)
Unnamed: 0
Volume de calda [L]
STATUS
Capacidade operacional [ha/h]
Tempo de missao [h]
Tempo util [h]
Tempo por voo [min]
Autonomia Projetada [h]
N° Voos
MTOW [kg]
Massa Estrutura [kg]
Combustível [kg]
Abastecimentos
Massa gerador
Potência gerador [W]
Combustível consumido [L]
Calda cons [L]
Distância percorrida [km]
Distância Pulverizando [km]
RTL ACUMULADO[m]
EOC [km/km]
EOC [h/h]
Tempo de manobra [h]
Tempo rtl_rtw [h]
V pulv [m/s]
V desloc [m/s]