## RESULTADOS_18
Unnamed: 0 | Volume de calda [L] | STATUS | Capacidade operacional [ha/h] | Tempo de missao [h] | Tempo util [h] | Tempo por voo [min] | Autonomia Projetada [h] | N° Voos | MTOW [kg] | Massa Estrutura [kg] | Combustível [kg] | Abastecimentos | Massa gerador | Potência gerador [W] | Combustível consumido [L] | Calda cons [L] | Distância percorrida [km] | Distância Pulverizando [km] | RTL ACUMULADO[m] | EOC [km/km] | EOC [h/h] | Tempo de manobra [h] | Tempo rtl_rtw [h] | V pulv [m/s] | V desloc [m/s] | Preço Total por ha Simples [R$/ha] | Preço Total por ha Presumido [R$/ha] | Preço Total por ha Real [R$/ha] | Preço Total Simples [R$] | Preço Total Presumido [R$] | Prod CAPEX [ha/h/R$] | Dias Trabalhados | Preço Total Real [R$]
0 | 100 | CONCLUIDO | 0.7049 | 141.87 | 100.03 | 5.94 | 0.09 | 1011 | 194.77 | 54.38 | 1 | 1009 | 39.4 | 24256.19 | 1367.69 | 7965.05 | 1864.96 | 84.51 | 885431.92 | 0.05 | 0.47 | 1.77 | 52.19 | 0.5 | 10 | 1970.8363 | 2696.5851 | 2439.2268 | 1970836.2746 | 2696585.1381 | 1.4427e-06 | 15 | 2439226.8372
1 | 100 | CONCLUIDO | 1.3285 | 75.27 | 61.52 | 12.77 | 0.18 | 289 | 196.32 | 54.38 | 2 | 287 | 39.95 | 24447.22 | 794.46 | 7964.16 | 549.61 | 84.51 | 231364.68 | 0.15 | 0.77 | 0.59 | 13.68 | 0.5 | 10 | 640.0988 | 875.8114 | 792.2252 | 640098.7761 | 875811.3846 | 2.719e-06 | 8 | 792225.1753
2 | 100 | CONCLUIDO | 1.5587 | 64.16 | 55.34 | 20.5 | 0.27 | 162 | 197.88 | 54.38 | 3 | 160 | 40.5 | 24639 | 669.7 | 7963.89 | 339.77 | 84.51 | 127082.17 | 0.25 | 0.86 | 0.39 | 7.51 | 0.5 | 10 | 473.4065 | 647.7356 | 585.9167 | 473406.4879 | 647735.642 | 3.1901e-06 | 7 | 585916.6614
3 | 100 | CONCLUIDO | 1.6826 | 59.43 | 52.76 | 29.58 | 0.36 | 107 | 199.44 | 54.38 | 4 | 105 | 41.06 | 24831.54 | 588.46 | 7963.65 | 251.79 | 84.51 | 83363.72 | 0.34 | 0.9 | 0.31 | 4.92 | 0.5 | 10 | 399.3888 | 546.4614 | 494.3079 | 399388.8005 | 546461.3766 | 3.4437e-06 | 7 | 494307.8698
4 | 100 | CONCLUIDO | 1.7437 | 57.35 | 51.64 | 37.79 | 0.44 | 82 | 201.01 | 54.38 | 5 | 12 | 41.63 | 25024.84 | 534.93 | 7963.41 | 211.14 | 84.51 | 63166.3 | 0.4 | 0.92 | 0.36 | 3.81 | 0.5 | 10 | 351.5688 | 481.0319 | 435.1229 | 351568.8032 | 481031.9466 | 3.5687e-06 | 6 | 435122.9327
5 | 100 | CONCLUIDO | 1.7442 | 57.33 | 51.63 | 37.78 | 0.53 | 82 | 202.58 | 54.38 | 6 | 1 | 42.2 | 25218.93 | 536.66 | 7963.65 | 210.12 | 84.51 | 62652.62 | 0.4 | 0.92 | 0.37 | 3.8 | 0.5 | 10 | 352.3407 | 482.088 | 436.0782 | 352340.6643 | 482088.0411 | 3.5697e-06 | 6 | 436078.2351
6 | 100 | CONCLUIDO | 1.7472 | 57.24 | 51.57 | 38.2 | 0.61 | 81 | 204.16 | 54.38 | 7 | 0 | 42.78 | 25413.94 | 539.48 | 7963.65 | 208.08 | 84.51 | 61638.79 | 0.41 | 0.92 | 0.37 | 3.74 | 0.5 | 10 | 353.195 | 483.257 | 437.1357 | 353195.0443 | 483257.0415 | 3.5759e-06 | 6 | 437135.6677

## RESULTADOS_6
Unnamed: 0 | Volume de calda [L] | STATUS | Capacidade operacional [ha/h] | Tempo de missao [h] | Tempo util [h] | Tempo por voo [min] | Autonomia Projetada [h] | N° Voos | MTOW [kg] | Massa Estrutura [kg] | Combustível [kg] | Abastecimentos | Massa gerador | Potência gerador [W] | Combustível consumido [L] | Calda cons [L] | Distância percorrida [km] | Distância Pulverizando [km] | RTL ACUMULADO[m] | EOC [km/km] | EOC [h/h] | Tempo de manobra [h] | Tempo rtl_rtw [h] | V pulv [m/s] | V desloc [m/s] | Preço Total por ha Simples [R$/ha] | Preço Total por ha Presumido [R$/ha] | Preço Total por ha Real [R$/ha] | Preço Total Simples [R$] | Preço Total Presumido [R$] | Prod CAPEX [ha/h/R$] | Dias Trabalhados | Preço Total Real [R$]
0 | 40 | CONCLUIDO | 1.3814 | 72.39 | 64.06 | 11.37 | 0.2 | 338 | 89.87 | 37.55 | 1 | 336 | 11.32 | 11317.98 | 464.57 | 7963.99 | 636.38 | 84.51 | 274504.87 | 0.13 | 0.74 | 0.68 | 16.23 | 0.5 | 10 | 393.7846 | 538.7934 | 487.3717 | 393784.5629 | 538793.4115 | 2.9555e-06 | 8 | 487371.7245
1 | 40 | CONCLUIDO | 1.587 | 63.01 | 57.26 | 17.01 | 0.39 | 202 | 91.1 | 37.55 | 2 | 2 | 11.54 | 11468.97 | 375.38 | 7964.05 | 395.28 | 84.51 | 154634.53 | 0.21 | 0.83 | 0.73 | 9.42 | 0.5 | 10 | 291.1587 | 398.3762 | 360.3557 | 291158.6876 | 398376.1614 | 3.3953e-06 | 7 | 360355.6997
2 | 40 | CONCLUIDO | 1.5892 | 62.92 | 57.19 | 17.07 | 0.57 | 201 | 92.32 | 37.55 | 3 | 1 | 11.77 | 11620.34 | 378.98 | 7964.05 | 392.97 | 84.51 | 153486.54 | 0.22 | 0.83 | 0.72 | 9.35 | 0.5 | 10 | 292.7766 | 400.5899 | 362.3582 | 292776.6262 | 400589.8964 | 3.4e-06 | 7 | 362358.1589
3 | 40 | CONCLUIDO | 1.5912 | 62.85 | 57.13 | 17.14 | 0.75 | 200 | 93.55 | 37.55 | 4 | 0 | 12 | 11772.07 | 382.97 | 7964.05 | 390.95 | 84.51 | 152478.85 | 0.22 | 0.83 | 0.72 | 9.29 | 0.5 | 10 | 294.6378 | 403.1364 | 364.6616 | 294637.7793 | 403136.4082 | 3.4043e-06 | 7 | 364661.6352

## RESULTADOS_4
Unnamed: 0 | Volume de calda [L] | STATUS | Capacidade operacional [ha/h] | Tempo de missao [h] | Tempo util [h] | Tempo por voo [min] | Autonomia Projetada [h] | N° Voos | MTOW [kg] | Massa Estrutura [kg] | Combustível [kg] | Abastecimentos | Massa gerador | Potência gerador [W] | Combustível consumido [L] | Calda cons [L] | Distância percorrida [km] | Distância Pulverizando [km] | RTL ACUMULADO[m] | EOC [km/km] | EOC [h/h] | Tempo de manobra [h] | Tempo rtl_rtw [h] | V pulv [m/s] | V desloc [m/s] | Preço Total por ha Simples [R$/ha] | Preço Total por ha Presumido [R$/ha] | Preço Total por ha Real [R$/ha] | Preço Total Simples [R$] | Preço Total Presumido [R$] | Prod CAPEX [ha/h/R$] | Dias Trabalhados | Preço Total Real [R$]
0 | 30 | CONCLUIDO | 1.4953 | 66.88 | 60.76 | 13.26 | 0.24 | 275 | 71.52 | 32.27 | 1 | 53 | 8.25 | 9054.6 | 346.57 | 7964.05 | 513.07 | 84.51 | 213162.86 | 0.16 | 0.78 | 0.87 | 12.92 | 0.5 | 10 | 286.4002 | 391.8654 | 354.4663 | 286400.1989 | 391865.3872 | 3.2351e-06 | 7 | 354466.3047
1 | 30 | CONCLUIDO | 1.5087 | 66.28 | 60.28 | 13.55 | 0.48 | 267 | 72.7 | 32.27 | 2 | 1 | 8.43 | 9200.25 | 346.54 | 7964.35 | 494.55 | 84.51 | 203946.61 | 0.17 | 0.79 | 0.92 | 12.45 | 0.5 | 10 | 284.1442 | 388.7787 | 351.6742 | 284144.2243 | 388778.6633 | 3.2641e-06 | 7 | 351674.1733
2 | 30 | CONCLUIDO | 1.5087 | 66.28 | 60.28 | 13.55 | 0.71 | 267 | 73.88 | 32.27 | 3 | 0 | 8.61 | 9346.23 | 351.65 | 7964.35 | 494.49 | 84.51 | 203914.62 | 0.17 | 0.79 | 0.92 | 12.45 | 0.5 | 10 | 287.0933 | 392.8138 | 355.3242 | 287093.3496 | 392813.7866 | 3.2641e-06 | 7 | 355324.1901

## RESULTADOS_1
Unnamed: 0 | Volume de calda [L] | STATUS | Capacidade operacional [ha/h] | Tempo de missao [h] | Tempo util [h] | Tempo por voo [min] | Autonomia Projetada [h] | N° Voos | MTOW [kg] | Massa Estrutura [kg] | Combustível [kg] | Abastecimentos | Massa gerador | Potência gerador [W] | Combustível consumido [L] | Calda cons [L] | Distância percorrida [km] | Distância Pulverizando [km] | RTL ACUMULADO[m] | EOC [km/km] | EOC [h/h] | Tempo de manobra [h] | Tempo rtl_rtw [h] | V pulv [m/s] | V desloc [m/s] | Preço Total por ha Simples [R$/ha] | Preço Total por ha Presumido [R$/ha] | Preço Total por ha Real [R$/ha] | Preço Total Simples [R$] | Preço Total Presumido [R$] | Prod CAPEX [ha/h/R$] | Dias Trabalhados | Preço Total Real [R$]
0 | 15 | CONCLUIDO | 1.2458 | 80.27 | 72.66 | 8.19 | 0.43 | 532 | 39.78 | 19.54 | 1 | 1 | 4.24 | 5140 | 284.08 | 7964.92 | 901.49 | 84.51 | 406090.14 | 0.09 | 0.65 | 1.69 | 24.82 | 0.5 | 10 | 299.788 | 410.1832 | 371.0359 | 299788.0056 | 410183.175 | 2.7567e-06 | 9 | 371035.8685
1 | 15 | CONCLUIDO | 1.2458 | 80.27 | 72.66 | 8.19 | 0.84 | 532 | 40.89 | 19.54 | 2 | 0 | 4.35 | 5277.26 | 291.4 | 7964.92 | 901.49 | 84.51 | 406089.54 | 0.09 | 0.65 | 1.69 | 24.82 | 0.5 | 10 | 304.9041 | 417.1832 | 377.3678 | 304904.0932 | 417183.2317 | 2.7567e-06 | 9 | 377367.8496

## RESULTADOS_12
Unnamed: 0 | Volume de calda [L] | STATUS | Capacidade operacional [ha/h] | Tempo de missao [h] | Tempo util [h] | Tempo por voo [min] | Autonomia Projetada [h] | N° Voos | MTOW [kg] | Massa Estrutura [kg] | Combustível [kg] | Abastecimentos | Massa gerador | Potência gerador [W] | Combustível consumido [L] | Calda cons [L] | Distância percorrida [km] | Distância Pulverizando [km] | RTL ACUMULADO[m] | EOC [km/km] | EOC [h/h] | Tempo de manobra [h] | Tempo rtl_rtw [h] | V pulv [m/s] | V desloc [m/s] | Preço Total por ha Simples [R$/ha] | Preço Total por ha Presumido [R$/ha] | Preço Total por ha Real [R$/ha] | Preço Total Simples [R$] | Preço Total Presumido [R$] | Prod CAPEX [ha/h/R$] | Dias Trabalhados | Preço Total Real [R$]
0 | 70 | CONCLUIDO | 1.0071 | 99.29 | 78.92 | 7.54 | 0.12 | 628 | 141.81 | 47.83 | 1 | 626 | 22.98 | 17723.39 | 856.13 | 7964.91 | 1142.58 | 84.51 | 526156.03 | 0.07 | 0.6 | 1.15 | 31.08 | 0.5 | 10 | 906.3789 | 1240.1477 | 1121.7897 | 906378.9416 | 1240147.6546 | 2.1007e-06 | 11 | 1121789.703
1 | 70 | CONCLUIDO | 1.5318 | 65.28 | 57.25 | 17.09 | 0.25 | 201 | 143.17 | 47.83 | 2 | 199 | 23.34 | 17891.86 | 554.92 | 7963.7 | 404.58 | 84.51 | 159289.58 | 0.21 | 0.83 | 0.46 | 9.42 | 0.5 | 10 | 410.1642 | 561.2048 | 507.6442 | 410164.2381 | 561204.8057 | 3.1952e-06 | 7 | 507644.2067
2 | 70 | CONCLUIDO | 1.6985 | 58.87 | 53.27 | 27.32 | 0.37 | 117 | 144.54 | 47.83 | 3 | 18 | 23.71 | 18060.85 | 454.33 | 7963.65 | 264.55 | 84.51 | 89693.09 | 0.32 | 0.89 | 0.46 | 5.43 | 0.5 | 10 | 322.08 | 440.6841 | 398.6258 | 322080.039 | 440684.1185 | 3.5429e-06 | 7 | 398625.8447
3 | 70 | CONCLUIDO | 1.7009 | 58.79 | 53.21 | 27.52 | 0.49 | 116 | 145.92 | 47.83 | 4 | 1 | 24.09 | 18230.35 | 456.5 | 7963.63 | 262.04 | 84.51 | 88442.77 | 0.32 | 0.89 | 0.48 | 5.38 | 0.5 | 10 | 322.7887 | 441.6537 | 399.5029 | 322788.698 | 441653.737 | 3.5479e-06 | 7 | 399502.9242
4 | 70 | CONCLUIDO | 1.7035 | 58.7 | 53.15 | 27.73 | 0.6 | 115 | 147.3 | 47.83 | 5 | 0 | 24.47 | 18400.38 | 459.31 | 7963.63 | 259.94 | 84.51 | 87399.64 | 0.33 | 0.89 | 0.47 | 5.32 | 0.5 | 10 | 323.7916 | 443.0259 | 400.7441 | 323791.5682 | 443025.9082 | 3.5533e-06 | 7 | 400744.1373

## RESULTADOS_16
Unnamed: 0 | Volume de calda [L] | STATUS | Capacidade operacional [ha/h] | Tempo de missao [h] | Tempo util [h] | Tempo por voo [min] | Autonomia Projetada [h] | N° Voos | MTOW [kg] | Massa Estrutura [kg] | Combustível [kg] | Abastecimentos | Massa gerador | Potência gerador [W] | Combustível consumido [L] | Calda cons [L] | Distância percorrida [km] | Distância Pulverizando [km] | RTL ACUMULADO[m] | EOC [km/km] | EOC [h/h] | Tempo de manobra [h] | Tempo rtl_rtw [h] | V pulv [m/s] | V desloc [m/s] | Preço Total por ha Simples [R$/ha] | Preço Total por ha Presumido [R$/ha] | Preço Total por ha Real [R$/ha] | Preço Total Simples [R$] | Preço Total Presumido [R$] | Prod CAPEX [ha/h/R$] | Dias Trabalhados | Preço Total Real [R$]
0 | 90 | CONCLUIDO | 0.8021 | 124.68 | 91.61 | 6.38 | 0.1 | 862 | 176.73 | 52.44 | 1 | 860 | 33.29 | 22031.19 | 1169.46 | 7965.27 | 1576.11 | 84.51 | 741750.65 | 0.05 | 0.52 | 1.53 | 43.77 | 0.5 | 10 | 1498.4473 | 2050.2417 | 1854.5695 | 1498447.2805 | 2050241.676 | 1.6513e-06 | 13 | 1854569.4879
1 | 90 | CONCLUIDO | 1.3932 | 71.78 | 60.11 | 13.87 | 0.2 | 260 | 178.21 | 52.44 | 2 | 258 | 33.77 | 22213.89 | 716.12 | 7964.16 | 501.82 | 84.51 | 207613.99 | 0.17 | 0.79 | 0.56 | 12.28 | 0.5 | 10 | 561.2302 | 767.9 | 694.6127 | 561230.225 | 767899.9535 | 2.8681e-06 | 8 | 694612.6597
2 | 90 | CONCLUIDO | 1.6117 | 62.04 | 54.5 | 22.71 | 0.3 | 144 | 179.7 | 52.44 | 3 | 142 | 34.26 | 22397.24 | 596.42 | 7963.77 | 311.33 | 84.51 | 112952.36 | 0.27 | 0.87 | 0.37 | 6.67 | 0.5 | 10 | 417.8309 | 571.6946 | 517.1329 | 417830.8565 | 571694.6112 | 3.3179e-06 | 7 | 517132.8799
3 | 90 | CONCLUIDO | 1.7236 | 58.02 | 52.22 | 32.98 | 0.39 | 95 | 181.19 | 52.44 | 4 | 51 | 34.75 | 22581.25 | 512.74 | 7963.72 | 231.69 | 84.51 | 73375.44 | 0.36 | 0.91 | 0.35 | 4.39 | 0.5 | 10 | 351.0381 | 480.3058 | 434.4661 | 351038.0901 | 480305.8015 | 3.5483e-06 | 7 | 434466.0899
4 | 90 | CONCLUIDO | 1.7317 | 57.75 | 52.09 | 34.35 | 0.49 | 91 | 182.69 | 52.44 | 5 | 1 | 35.25 | 22766.06 | 509.87 | 7963.48 | 225.47 | 84.51 | 70283.57 | 0.37 | 0.91 | 0.4 | 4.26 | 0.5 | 10 | 348.1616 | 476.37 | 430.9059 | 348161.5582 | 476370.0038 | 3.565e-06 | 7 | 430905.9192
5 | 90 | CONCLUIDO | 1.7346 | 57.65 | 52.03 | 34.69 | 0.58 | 90 | 184.19 | 52.44 | 6 | 0 | 35.75 | 22951.43 | 512.77 | 7963.48 | 223.41 | 84.51 | 69259.94 | 0.38 | 0.91 | 0.4 | 4.2 | 0.5 | 10 | 349.1018 | 477.6564 | 432.0696 | 349101.7729 | 477656.4469 | 3.571e-06 | 7 | 432069.586

## RESULTADOS_0
Unnamed: 0 | Volume de calda [L] | STATUS | Capacidade operacional [ha/h] | Tempo de missao [h] | Tempo util [h] | Tempo por voo [min] | Autonomia Projetada [h] | N° Voos | MTOW [kg] | Massa Estrutura [kg] | Combustível [kg] | Abastecimentos | Massa gerador | Potência gerador [W] | Combustível consumido [L] | Calda cons [L] | Distância percorrida [km] | Distância Pulverizando [km] | RTL ACUMULADO[m] | EOC [km/km] | EOC [h/h] | Tempo de manobra [h] | Tempo rtl_rtw [h] | V pulv [m/s] | V desloc [m/s] | Preço Total por ha Simples [R$/ha] | Preço Total por ha Presumido [R$/ha] | Preço Total por ha Real [R$/ha] | Preço Total Simples [R$] | Preço Total Presumido [R$] | Prod CAPEX [ha/h/R$] | Dias Trabalhados | Preço Total Real [R$]
0 | 10 | CONCLUIDO | 1.0473 | 95.49 | 84.99 | 6.41 | 0.64 | 796 | 26.11 | 12.1 | 1 | 0 | 3.01 | 3454.41 | 245.98 | 7965.49 | 1306.94 | 84.51 | 607495.19 | 0.06 | 0.56 | 2.46 | 37.15 | 0.5 | 10 | 317.9585 | 435.0448 | 393.5247 | 317958.4549 | 435044.7853 | 2.3424e-06 | 10 | 393524.7216

## RESULTADOS_7
Unnamed: 0 | Volume de calda [L] | STATUS | Capacidade operacional [ha/h] | Tempo de missao [h] | Tempo util [h] | Tempo por voo [min] | Autonomia Projetada [h] | N° Voos | MTOW [kg] | Massa Estrutura [kg] | Combustível [kg] | Abastecimentos | Massa gerador | Potência gerador [W] | Combustível consumido [L] | Calda cons [L] | Distância percorrida [km] | Distância Pulverizando [km] | RTL ACUMULADO[m] | EOC [km/km] | EOC [h/h] | Tempo de manobra [h] | Tempo rtl_rtw [h] | V pulv [m/s] | V desloc [m/s] | Preço Total por ha Simples [R$/ha] | Preço Total por ha Presumido [R$/ha] | Preço Total por ha Real [R$/ha] | Preço Total Simples [R$] | Preço Total Presumido [R$] | Prod CAPEX [ha/h/R$] | Dias Trabalhados | Preço Total Real [R$]
0 | 45 | CONCLUIDO | 1.3093 | 76.37 | 66.45 | 10.33 | 0.18 | 386 | 98.71 | 39.72 | 1 | 384 | 12.99 | 12407.75 | 530.14 | 7964.52 | 717.36 | 84.51 | 314752.63 | 0.12 | 0.71 | 0.76 | 18.61 | 0.5 | 10 | 458.9184 | 627.9124 | 567.9853 | 458918.386 | 627912.3817 | 2.7874e-06 | 8 | 567985.3053
1 | 45 | CONCLUIDO | 1.6145 | 61.94 | 56.25 | 18.75 | 0.35 | 180 | 99.95 | 39.72 | 2 | 2 | 13.24 | 12561.45 | 388.37 | 7963.94 | 362.21 | 84.51 | 138211.5 | 0.23 | 0.84 | 0.66 | 8.42 | 0.5 | 10 | 295.2974 | 404.0389 | 365.478 | 295297.4104 | 404038.9446 | 3.4372e-06 | 7 | 365478.0348
2 | 45 | CONCLUIDO | 1.6168 | 61.85 | 56.18 | 18.83 | 0.52 | 179 | 101.2 | 39.72 | 3 | 1 | 13.49 | 12715.54 | 391.86 | 7963.94 | 359.86 | 84.51 | 137038.36 | 0.23 | 0.84 | 0.66 | 8.35 | 0.5 | 10 | 296.8071 | 406.1046 | 367.3465 | 296807.0965 | 406104.5637 | 3.4421e-06 | 7 | 367346.5141
3 | 45 | CONCLUIDO | 1.619 | 61.77 | 56.12 | 18.92 | 0.69 | 178 | 102.45 | 39.72 | 4 | 0 | 13.74 | 12870.03 | 395.45 | 7963.94 | 357.79 | 84.51 | 136010.16 | 0.24 | 0.85 | 0.65 | 8.29 | 0.5 | 10 | 298.3858 | 408.2647 | 369.3005 | 298385.8434 | 408264.6749 | 3.4468e-06 | 7 | 369300.4673

## RESULTADOS_10
Unnamed: 0 | Volume de calda [L] | STATUS | Capacidade operacional [ha/h] | Tempo de missao [h] | Tempo util [h] | Tempo por voo [min] | Autonomia Projetada [h] | N° Voos | MTOW [kg] | Massa Estrutura [kg] | Combustível [kg] | Abastecimentos | Massa gerador | Potência gerador [W] | Combustível consumido [L] | Calda cons [L] | Distância percorrida [km] | Distância Pulverizando [km] | RTL ACUMULADO[m] | EOC [km/km] | EOC [h/h] | Tempo de manobra [h] | Tempo rtl_rtw [h] | V pulv [m/s] | V desloc [m/s] | Preço Total por ha Simples [R$/ha] | Preço Total por ha Presumido [R$/ha] | Preço Total por ha Real [R$/ha] | Preço Total Simples [R$] | Preço Total Presumido [R$] | Prod CAPEX [ha/h/R$] | Dias Trabalhados | Preço Total Real [R$]
0 | 60 | CONCLUIDO | 1.1197 | 89.31 | 73.68 | 8.37 | 0.14 | 528 | 124.63 | 45 | 1 | 526 | 18.64 | 15605.44 | 721.76 | 7964.48 | 963.86 | 84.51 | 437296.42 | 0.09 | 0.64 | 0.99 | 25.85 | 0.5 | 10 | 703.1035 | 962.0172 | 870.2036 | 703103.4637 | 962017.1778 | 2.3531e-06 | 10 | 870203.6085
1 | 60 | CONCLUIDO | 1.6082 | 62.18 | 55.73 | 19.79 | 0.28 | 169 | 125.95 | 45 | 2 | 161 | 18.95 | 15767.7 | 466.22 | 7963.86 | 352.63 | 84.51 | 133474.57 | 0.24 | 0.85 | 0.42 | 7.9 | 0.5 | 10 | 342.2325 | 468.2575 | 423.5677 | 342232.4555 | 468257.5438 | 3.3798e-06 | 7 | 423567.701
2 | 60 | CONCLUIDO | 1.6746 | 59.72 | 54.13 | 24.06 | 0.42 | 135 | 127.27 | 45 | 3 | 1 | 19.27 | 15930.42 | 429.39 | 7963.8 | 292.46 | 84.51 | 103561.61 | 0.29 | 0.88 | 0.53 | 6.3 | 0.5 | 10 | 311.0491 | 425.591 | 384.9732 | 311049.0508 | 425591.0338 | 3.5193e-06 | 7 | 384973.2229
3 | 60 | CONCLUIDO | 1.6747 | 59.71 | 54.13 | 24.06 | 0.55 | 135 | 128.59 | 45 | 4 | 1 | 19.59 | 16093.6 | 433.2 | 7963.8 | 292.28 | 84.51 | 103471.41 | 0.29 | 0.88 | 0.53 | 6.3 | 0.5 | 10 | 313.0149 | 428.2809 | 387.4063 | 313014.9445 | 428280.8563 | 3.5195e-06 | 7 | 387406.3325
4 | 60 | CONCLUIDO | 1.6771 | 59.63 | 54.07 | 24.21 | 0.68 | 134 | 129.92 | 45 | 5 | 0 | 19.92 | 16257.24 | 436.59 | 7963.8 | 290.25 | 84.51 | 102461.99 | 0.29 | 0.88 | 0.53 | 6.24 | 0.5 | 10 | 314.3813 | 430.1504 | 389.0975 | 314381.3467 | 430150.4281 | 3.5246e-06 | 7 | 389097.475

## RESULTADOS_14
Unnamed: 0 | Volume de calda [L] | STATUS | Capacidade operacional [ha/h] | Tempo de missao [h] | Tempo util [h] | Tempo por voo [min] | Autonomia Projetada [h] | N° Voos | MTOW [kg] | Massa Estrutura [kg] | Combustível [kg] | Abastecimentos | Massa gerador | Potência gerador [W] | Combustível consumido [L] | Calda cons [L] | Distância percorrida [km] | Distância Pulverizando [km] | RTL ACUMULADO[m] | EOC [km/km] | EOC [h/h] | Tempo de manobra [h] | Tempo rtl_rtw [h] | V pulv [m/s] | V desloc [m/s] | Preço Total por ha Simples [R$/ha] | Preço Total por ha Presumido [R$/ha] | Preço Total por ha Real [R$/ha] | Preço Total Simples [R$] | Preço Total Presumido [R$] | Prod CAPEX [ha/h/R$] | Dias Trabalhados | Preço Total Real [R$]
0 | 80 | CONCLUIDO | 0.9024 | 110.82 | 84.74 | 6.9 | 0.11 | 737 | 159.12 | 50.28 | 1 | 735 | 27.84 | 19859.16 | 1002.45 | 7965.35 | 1341.63 | 84.51 | 625134.4 | 0.06 | 0.56 | 1.32 | 36.9 | 0.5 | 10 | 1161.7542 | 1589.5633 | 1437.8576 | 1161754.1572 | 1589563.2908 | 1.8695e-06 | 12 | 1437857.6013
1 | 80 | CONCLUIDO | 1.461 | 68.45 | 58.68 | 15.24 | 0.22 | 231 | 160.54 | 50.28 | 2 | 229 | 28.26 | 20034.4 | 636.76 | 7963.84 | 453.02 | 84.51 | 183361.79 | 0.19 | 0.81 | 0.5 | 10.85 | 0.5 | 10 | 487.744 | 667.3529 | 603.6617 | 487744.0162 | 667352.8807 | 3.0267e-06 | 8 | 603661.6584
2 | 80 | CONCLUIDO | 1.6643 | 60.08 | 53.7 | 25.57 | 0.33 | 126 | 161.97 | 50.28 | 3 | 123 | 28.69 | 20210.21 | 519.72 | 7963.71 | 283.9 | 84.51 | 99327.18 | 0.3 | 0.88 | 0.34 | 5.87 | 0.5 | 10 | 363.9979 | 498.038 | 450.506 | 363997.9404 | 498038.0406 | 3.4479e-06 | 7 | 450505.989
3 | 80 | CONCLUIDO | 1.7187 | 58.18 | 52.57 | 30.92 | 0.43 | 102 | 163.4 | 50.28 | 4 | 1 | 29.12 | 20386.62 | 480.86 | 7963.63 | 241.11 | 84.51 | 78050.84 | 0.35 | 0.9 | 0.43 | 4.74 | 0.5 | 10 | 334.0662 | 457.0841 | 413.4606 | 334066.1673 | 457084.0681 | 3.5606e-06 | 7 | 413460.6061
4 | 80 | CONCLUIDO | 1.7188 | 58.18 | 52.57 | 30.92 | 0.54 | 102 | 164.83 | 50.28 | 5 | 1 | 29.55 | 20563.61 | 484.55 | 7963.63 | 240.99 | 84.51 | 77991.75 | 0.35 | 0.9 | 0.43 | 4.74 | 0.5 | 10 | 335.9195 | 459.6199 | 415.7545 | 335919.5451 | 459619.9414 | 3.5608e-06 | 7 | 415754.4592
5 | 80 | CONCLUIDO | 1.7215 | 58.09 | 52.51 | 31.19 | 0.64 | 101 | 166.27 | 50.28 | 6 | 0 | 29.99 | 20741.2 | 487.71 | 7963.63 | 238.97 | 84.51 | 76984.83 | 0.35 | 0.9 | 0.43 | 4.68 | 0.5 | 10 | 337.052 | 461.1694 | 417.1561 | 337052.0032 | 461169.4205 | 3.5664e-06 | 7 | 417156.0583

## RESULTADOS_5
Unnamed: 0 | Volume de calda [L] | STATUS | Capacidade operacional [ha/h] | Tempo de missao [h] | Tempo util [h] | Tempo por voo [min] | Autonomia Projetada [h] | N° Voos | MTOW [kg] | Massa Estrutura [kg] | Combustível [kg] | Abastecimentos | Massa gerador | Potência gerador [W] | Combustível consumido [L] | Calda cons [L] | Distância percorrida [km] | Distância Pulverizando [km] | RTL ACUMULADO[m] | EOC [km/km] | EOC [h/h] | Tempo de manobra [h] | Tempo rtl_rtw [h] | V pulv [m/s] | V desloc [m/s] | Preço Total por ha Simples [R$/ha] | Preço Total por ha Presumido [R$/ha] | Preço Total por ha Real [R$/ha] | Preço Total Simples [R$] | Preço Total Presumido [R$] | Prod CAPEX [ha/h/R$] | Dias Trabalhados | Preço Total Real [R$]
0 | 35 | CONCLUIDO | 1.4593 | 68.53 | 61.66 | 12.8 | 0.22 | 289 | 80.84 | 35.1 | 1 | 260 | 9.74 | 10204.21 | 396.45 | 7964.43 | 552.89 | 84.51 | 233003.69 | 0.15 | 0.77 | 0.64 | 13.82 | 0.5 | 10 | 332.4564 | 454.8815 | 411.4683 | 332456.3951 | 454881.5067 | 3.1388e-06 | 8 | 411468.2541
1 | 35 | CONCLUIDO | 1.5548 | 64.32 | 58.48 | 15.32 | 0.43 | 229 | 82.04 | 35.1 | 2 | 1 | 9.94 | 10352.53 | 360.32 | 7963.98 | 435.2 | 84.51 | 174460.64 | 0.19 | 0.81 | 0.81 | 10.65 | 0.5 | 10 | 286.3361 | 391.7777 | 354.387 | 286336.1104 | 391777.6985 | 3.3442e-06 | 7 | 354386.9848
2 | 35 | CONCLUIDO | 1.5548 | 64.32 | 58.48 | 15.32 | 0.63 | 229 | 83.25 | 35.1 | 3 | 0 | 10.15 | 10501.19 | 365.28 | 7963.98 | 435.2 | 84.51 | 174459.6 | 0.19 | 0.81 | 0.81 | 10.65 | 0.5 | 10 | 289.1138 | 395.5782 | 357.8248 | 289113.7914 | 395578.2441 | 3.3442e-06 | 7 | 357824.8117

## RESULTADOS_8
Unnamed: 0 | Volume de calda [L] | STATUS | Capacidade operacional [ha/h] | Tempo de missao [h] | Tempo util [h] | Tempo por voo [min] | Autonomia Projetada [h] | N° Voos | MTOW [kg] | Massa Estrutura [kg] | Combustível [kg] | Abastecimentos | Massa gerador | Potência gerador [W] | Combustível consumido [L] | Calda cons [L] | Distância percorrida [km] | Distância Pulverizando [km] | RTL ACUMULADO[m] | EOC [km/km] | EOC [h/h] | Tempo de manobra [h] | Tempo rtl_rtw [h] | V pulv [m/s] | V desloc [m/s] | Preço Total por ha Simples [R$/ha] | Preço Total por ha Presumido [R$/ha] | Preço Total por ha Real [R$/ha] | Preço Total Simples [R$] | Preço Total Presumido [R$] | Prod CAPEX [ha/h/R$] | Dias Trabalhados | Preço Total Real [R$]
0 | 50 | CONCLUIDO | 1.2426 | 80.48 | 68.82 | 9.54 | 0.16 | 433 | 107.41 | 41.65 | 1 | 431 | 14.77 | 13481.73 | 593.84 | 7964.54 | 797.92 | 84.51 | 354801.34 | 0.11 | 0.69 | 0.84 | 20.98 | 0.5 | 10 | 536.4941 | 734.0549 | 663.9977 | 536494.0884 | 734054.8802 | 2.6333e-06 | 9 | 663997.7127
1 | 50 | CONCLUIDO | 1.6366 | 61.1 | 55.44 | 20.41 | 0.32 | 163 | 108.68 | 41.65 | 2 | 10 | 15.03 | 13638.32 | 401.48 | 7963.82 | 336.06 | 84.51 | 125220.18 | 0.25 | 0.86 | 0.6 | 7.61 | 0.5 | 10 | 300.1206 | 410.6383 | 371.4476 | 300120.6363 | 410638.2949 | 3.4683e-06 | 7 | 371447.5524
2 | 50 | CONCLUIDO | 1.6415 | 60.92 | 55.31 | 20.61 | 0.48 | 161 | 109.96 | 41.65 | 3 | 0 | 15.31 | 13795.21 | 403.32 | 7963.82 | 331.07 | 84.51 | 122736.7 | 0.26 | 0.86 | 0.6 | 7.47 | 0.5 | 10 | 300.3134 | 410.9021 | 371.6862 | 300313.4271 | 410902.0798 | 3.4787e-06 | 7 | 371686.162

## RESULTADOS_3
Unnamed: 0 | Volume de calda [L] | STATUS | Capacidade operacional [ha/h] | Tempo de missao [h] | Tempo util [h] | Tempo por voo [min] | Autonomia Projetada [h] | N° Voos | MTOW [kg] | Massa Estrutura [kg] | Combustível [kg] | Abastecimentos | Massa gerador | Potência gerador [W] | Combustível consumido [L] | Calda cons [L] | Distância percorrida [km] | Distância Pulverizando [km] | RTL ACUMULADO[m] | EOC [km/km] | EOC [h/h] | Tempo de manobra [h] | Tempo rtl_rtw [h] | V pulv [m/s] | V desloc [m/s] | Preço Total por ha Simples [R$/ha] | Preço Total por ha Presumido [R$/ha] | Preço Total por ha Real [R$/ha] | Preço Total Simples [R$] | Preço Total Presumido [R$] | Prod CAPEX [ha/h/R$] | Dias Trabalhados | Preço Total Real [R$]
0 | 25 | CONCLUIDO | 1.4461 | 69.15 | 62.88 | 11.72 | 0.28 | 322 | 61.76 | 28.92 | 1 | 3 | 6.84 | 7851.41 | 326.83 | 7964.6 | 580.31 | 84.51 | 246548.25 | 0.15 | 0.75 | 1.07 | 15.05 | 0.5 | 10 | 288.8348 | 395.1965 | 357.4795 | 288834.7576 | 395196.4579 | 3.149e-06 | 8 | 357479.4626
1 | 25 | CONCLUIDO | 1.4497 | 68.98 | 62.74 | 11.76 | 0.55 | 320 | 62.92 | 28.92 | 2 | 1 | 7 | 7994.37 | 331.06 | 7964.6 | 575.45 | 84.51 | 244130.44 | 0.15 | 0.76 | 1.07 | 14.9 | 0.5 | 10 | 290.7618 | 397.8331 | 359.8645 | 290761.7978 | 397833.1193 | 3.1569e-06 | 8 | 359864.4848
2 | 25 | CONCLUIDO | 1.4496 | 68.98 | 62.74 | 11.76 | 0.81 | 320 | 64.08 | 28.92 | 3 | 0 | 7.16 | 8137.65 | 336.68 | 7964.6 | 575.44 | 84.51 | 244125.9 | 0.15 | 0.76 | 1.07 | 14.91 | 0.5 | 10 | 294.153 | 402.4732 | 364.0617 | 294153.0337 | 402473.1578 | 3.1567e-06 | 8 | 364061.6845

## RESULTADOS_15
Unnamed: 0 | Volume de calda [L] | STATUS | Capacidade operacional [ha/h] | Tempo de missao [h] | Tempo util [h] | Tempo por voo [min] | Autonomia Projetada [h] | N° Voos | MTOW [kg] | Massa Estrutura [kg] | Combustível [kg] | Abastecimentos | Massa gerador | Potência gerador [W] | Combustível consumido [L] | Calda cons [L] | Distância percorrida [km] | Distância Pulverizando [km] | RTL ACUMULADO[m] | EOC [km/km] | EOC [h/h] | Tempo de manobra [h] | Tempo rtl_rtw [h] | V pulv [m/s] | V desloc [m/s] | Preço Total por ha Simples [R$/ha] | Preço Total por ha Presumido [R$/ha] | Preço Total por ha Real [R$/ha] | Preço Total Simples [R$] | Preço Total Presumido [R$] | Prod CAPEX [ha/h/R$] | Dias Trabalhados | Preço Total Real [R$]
0 | 85 | CONCLUIDO | 0.8518 | 117.4 | 88.02 | 6.63 | 0.11 | 797 | 167.88 | 51.39 | 1 | 795 | 30.49 | 20939.59 | 1082.67 | 7964.81 | 1453.35 | 84.51 | 680694.68 | 0.06 | 0.54 | 1.42 | 40.18 | 0.5 | 10 | 1321.7441 | 1808.4686 | 1635.8709 | 1321744.1397 | 1808468.6432 | 1.759e-06 | 13 | 1635870.9341
1 | 85 | CONCLUIDO | 1.4259 | 70.13 | 59.42 | 14.49 | 0.21 | 246 | 169.33 | 51.39 | 2 | 244 | 30.94 | 21118.46 | 676.99 | 7963.91 | 478.11 | 84.51 | 195828.84 | 0.18 | 0.8 | 0.54 | 11.59 | 0.5 | 10 | 524.365 | 717.4594 | 648.9861 | 524365.049 | 717459.3934 | 2.9445e-06 | 8 | 648986.0758
2 | 85 | CONCLUIDO | 1.6399 | 60.98 | 54.03 | 24.01 | 0.31 | 135 | 170.79 | 51.39 | 3 | 133 | 31.4 | 21297.94 | 558.46 | 7963.82 | 295.24 | 84.51 | 104949.57 | 0.29 | 0.88 | 0.35 | 6.2 | 0.5 | 10 | 390.2794 | 533.9975 | 483.0335 | 390279.3736 | 533997.4569 | 3.3865e-06 | 7 | 483033.4891
3 | 85 | CONCLUIDO | 1.7266 | 57.92 | 52.29 | 32.68 | 0.41 | 96 | 172.25 | 51.39 | 4 | 9 | 31.86 | 21478.05 | 492.99 | 7963.52 | 231.99 | 84.51 | 73517.54 | 0.36 | 0.91 | 0.41 | 4.46 | 0.5 | 10 | 339.711 | 464.8075 | 420.4469 | 339710.9592 | 464807.5214 | 3.5655e-06 | 7 | 420446.9439
4 | 85 | CONCLUIDO | 1.7262 | 57.93 | 52.3 | 32.69 | 0.51 | 96 | 173.71 | 51.39 | 5 | 1 | 32.32 | 21658.78 | 496.53 | 7963.61 | 232.13 | 84.51 | 73589.95 | 0.36 | 0.91 | 0.42 | 4.47 | 0.5 | 10 | 341.567 | 467.347 | 422.7441 | 341566.9956 | 467347.0323 | 3.5647e-06 | 7 | 422744.0874
5 | 85 | CONCLUIDO | 1.7291 | 57.84 | 52.24 | 33 | 0.61 | 95 | 175.18 | 51.39 | 6 | 0 | 32.79 | 21840.16 | 499.35 | 7963.61 | 230.08 | 84.51 | 72568.67 | 0.37 | 0.91 | 0.42 | 4.41 | 0.5 | 10 | 342.4815 | 468.5982 | 423.8759 | 342481.453 | 468598.2333 | 3.5707e-06 | 7 | 423875.8756

## RESULTADOS_2
Unnamed: 0 | Volume de calda [L] | STATUS | Capacidade operacional [ha/h] | Tempo de missao [h] | Tempo util [h] | Tempo por voo [min] | Autonomia Projetada [h] | N° Voos | MTOW [kg] | Massa Estrutura [kg] | Combustível [kg] | Abastecimentos | Massa gerador | Potência gerador [W] | Combustível consumido [L] | Calda cons [L] | Distância percorrida [km] | Distância Pulverizando [km] | RTL ACUMULADO[m] | EOC [km/km] | EOC [h/h] | Tempo de manobra [h] | Tempo rtl_rtw [h] | V pulv [m/s] | V desloc [m/s] | Preço Total por ha Simples [R$/ha] | Preço Total por ha Presumido [R$/ha] | Preço Total por ha Real [R$/ha] | Preço Total Simples [R$] | Preço Total Presumido [R$] | Prod CAPEX [ha/h/R$] | Dias Trabalhados | Preço Total Real [R$]
0 | 20 | CONCLUIDO | 1.3672 | 73.14 | 66.5 | 9.98 | 0.34 | 400 | 51.33 | 24.83 | 1 | 2 | 5.51 | 6564.78 | 307.8 | 7964.62 | 699.06 | 84.51 | 305533.73 | 0.12 | 0.71 | 1.31 | 18.67 | 0.5 | 10 | 288.1536 | 394.2645 | 356.6364 | 288153.5926 | 394264.4579 | 2.9993e-06 | 8 | 356636.4114
1 | 20 | CONCLUIDO | 1.3687 | 73.06 | 66.44 | 9.99 | 0.66 | 399 | 52.47 | 24.83 | 2 | 0 | 5.64 | 6705.1 | 313.43 | 7964.62 | 696.71 | 84.51 | 304365.58 | 0.12 | 0.71 | 1.3 | 18.6 | 0.5 | 10 | 291.4661 | 398.7968 | 360.7362 | 291466.1436 | 398796.8362 | 3.0026e-06 | 8 | 360736.2259

## RESULTADOS_11
Unnamed: 0 | Volume de calda [L] | STATUS | Capacidade operacional [ha/h] | Tempo de missao [h] | Tempo util [h] | Tempo por voo [min] | Autonomia Projetada [h] | N° Voos | MTOW [kg] | Massa Estrutura [kg] | Combustível [kg] | Abastecimentos | Massa gerador | Potência gerador [W] | Combustível consumido [L] | Calda cons [L] | Distância percorrida [km] | Distância Pulverizando [km] | RTL ACUMULADO[m] | EOC [km/km] | EOC [h/h] | Tempo de manobra [h] | Tempo rtl_rtw [h] | V pulv [m/s] | V desloc [m/s] | Preço Total por ha Simples [R$/ha] | Preço Total por ha Presumido [R$/ha] | Preço Total por ha Real [R$/ha] | Preço Total Simples [R$] | Preço Total Presumido [R$] | Prod CAPEX [ha/h/R$] | Dias Trabalhados | Preço Total Real [R$]
0 | 65 | CONCLUIDO | 1.0623 | 94.13 | 76.24 | 7.93 | 0.13 | 577 | 133.21 | 46.47 | 1 | 575 | 20.75 | 16663.42 | 787.69 | 7965.27 | 1050.93 | 84.51 | 480587.07 | 0.08 | 0.62 | 1.07 | 28.4 | 0.5 | 10 | 795.0483 | 1087.8201 | 984.0001 | 795048.2608 | 1087820.1055 | 2.224e-06 | 10 | 984000.0814
1 | 65 | CONCLUIDO | 1.5679 | 63.78 | 56.53 | 18.24 | 0.26 | 186 | 134.55 | 46.47 | 2 | 184 | 21.09 | 16828.84 | 512.35 | 7963.73 | 380.12 | 84.51 | 147134.75 | 0.22 | 0.84 | 0.44 | 8.7 | 0.5 | 10 | 376.8266 | 515.5908 | 466.3835 | 376826.5904 | 515590.7654 | 3.2824e-06 | 7 | 466383.5063
2 | 65 | CONCLUIDO | 1.6893 | 59.19 | 53.61 | 25.73 | 0.39 | 125 | 135.9 | 46.47 | 3 | 1 | 21.43 | 16994.64 | 441.36 | 7963.84 | 275.4 | 84.51 | 95077.7 | 0.31 | 0.89 | 0.49 | 5.78 | 0.5 | 10 | 315.9115 | 432.244 | 390.9912 | 315911.4701 | 432244.0104 | 3.5366e-06 | 7 | 390991.2487
3 | 65 | CONCLUIDO | 1.6895 | 59.19 | 53.61 | 25.73 | 0.52 | 125 | 137.25 | 46.47 | 4 | 1 | 21.78 | 17160.92 | 445.34 | 7963.84 | 275.22 | 84.51 | 94991.95 | 0.31 | 0.89 | 0.49 | 5.77 | 0.5 | 10 | 317.9323 | 435.009 | 393.4924 | 317932.3305 | 435009.0408 | 3.537e-06 | 7 | 393492.3885
4 | 65 | CONCLUIDO | 1.692 | 59.1 | 53.55 | 25.91 | 0.64 | 124 | 138.6 | 46.47 | 5 | 0 | 22.13 | 17327.69 | 448.62 | 7963.84 | 273.18 | 84.51 | 93972.53 | 0.31 | 0.89 | 0.49 | 5.71 | 0.5 | 10 | 319.2072 | 436.7534 | 395.0702 | 319207.2026 | 436753.3771 | 3.5422e-06 | 7 | 395070.2477

## RESULTADOS_13
Unnamed: 0 | Volume de calda [L] | STATUS | Capacidade operacional [ha/h] | Tempo de missao [h] | Tempo util [h] | Tempo por voo [min] | Autonomia Projetada [h] | N° Voos | MTOW [kg] | Massa Estrutura [kg] | Combustível [kg] | Abastecimentos | Massa gerador | Potência gerador [W] | Combustível consumido [L] | Calda cons [L] | Distância percorrida [km] | Distância Pulverizando [km] | RTL ACUMULADO[m] | EOC [km/km] | EOC [h/h] | Tempo de manobra [h] | Tempo rtl_rtw [h] | V pulv [m/s] | V desloc [m/s] | Preço Total por ha Simples [R$/ha] | Preço Total por ha Presumido [R$/ha] | Preço Total por ha Real [R$/ha] | Preço Total Simples [R$] | Preço Total Presumido [R$] | Prod CAPEX [ha/h/R$] | Dias Trabalhados | Preço Total Real [R$]
0 | 75 | CONCLUIDO | 0.954 | 104.82 | 81.74 | 7.2 | 0.12 | 681 | 150.44 | 49.1 | 1 | 679 | 25.34 | 18787.76 | 927.32 | 7964.7 | 1238.52 | 84.51 | 573861.72 | 0.07 | 0.58 | 1.24 | 33.9 | 0.5 | 10 | 1021.9066 | 1398.2176 | 1264.7737 | 1021906.5534 | 1398217.6297 | 1.983e-06 | 11 | 1264773.7015
1 | 75 | CONCLUIDO | 1.4939 | 66.94 | 58.03 | 16.05 | 0.23 | 217 | 151.83 | 49.1 | 2 | 215 | 25.73 | 18959.54 | 597.44 | 7963.96 | 430.9 | 84.51 | 172371.64 | 0.2 | 0.82 | 0.49 | 10.2 | 0.5 | 10 | 445.545 | 609.6143 | 551.4336 | 445544.9996 | 609614.3245 | 3.1052e-06 | 7 | 551433.589
2 | 75 | CONCLUIDO | 1.6918 | 59.11 | 53.26 | 27.31 | 0.35 | 117 | 153.23 | 49.1 | 3 | 82 | 26.13 | 19131.85 | 479.22 | 7963.46 | 267.38 | 84.51 | 91111 | 0.32 | 0.89 | 0.37 | 5.43 | 0.5 | 10 | 336.9655 | 461.0511 | 417.049 | 336965.4993 | 461051.062 | 3.5166e-06 | 7 | 417048.9958
3 | 75 | CONCLUIDO | 1.7116 | 58.42 | 52.85 | 29.36 | 0.46 | 108 | 154.63 | 49.1 | 4 | 1 | 26.53 | 19304.72 | 467.61 | 7963.57 | 250.24 | 84.51 | 82585.92 | 0.34 | 0.9 | 0.45 | 5.02 | 0.5 | 10 | 327.632 | 448.2806 | 405.4973 | 327632.0408 | 448280.6124 | 3.5578e-06 | 7 | 405497.3399
4 | 75 | CONCLUIDO | 1.7116 | 58.42 | 52.85 | 29.36 | 0.57 | 108 | 156.03 | 49.1 | 5 | 0 | 26.94 | 19478.15 | 471.43 | 7963.57 | 250.16 | 84.51 | 82544.51 | 0.34 | 0.9 | 0.45 | 5.02 | 0.5 | 10 | 329.5753 | 450.9395 | 407.9025 | 329575.325 | 450939.4994 | 3.5578e-06 | 7 | 407902.4665

## RESULTADOS_17
Unnamed: 0 | Volume de calda [L] | STATUS | Capacidade operacional [ha/h] | Tempo de missao [h] | Tempo util [h] | Tempo por voo [min] | Autonomia Projetada [h] | N° Voos | MTOW [kg] | Massa Estrutura [kg] | Combustível [kg] | Abastecimentos | Massa gerador | Potência gerador [W] | Combustível consumido [L] | Calda cons [L] | Distância percorrida [km] | Distância Pulverizando [km] | RTL ACUMULADO[m] | EOC [km/km] | EOC [h/h] | Tempo de manobra [h] | Tempo rtl_rtw [h] | V pulv [m/s] | V desloc [m/s] | Preço Total por ha Simples [R$/ha] | Preço Total por ha Presumido [R$/ha] | Preço Total por ha Real [R$/ha] | Preço Total Simples [R$] | Preço Total Presumido [R$] | Prod CAPEX [ha/h/R$] | Dias Trabalhados | Preço Total Real [R$]
0 | 95 | CONCLUIDO | 0.753 | 132.8 | 95.6 | 6.15 | 0.1 | 933 | 185.69 | 53.44 | 1 | 931 | 36.26 | 23136.14 | 1263.97 | 7966.21 | 1712.42 | 84.51 | 809549.27 | 0.05 | 0.5 | 1.65 | 47.76 | 0.5 | 10 | 1715.3126 | 2346.9663 | 2122.9752 | 1715312.5668 | 2346966.3281 | 1.5456e-06 | 14 | 2122975.1557
1 | 95 | CONCLUIDO | 1.3596 | 73.55 | 60.85 | 13.28 | 0.19 | 275 | 187.21 | 53.44 | 2 | 273 | 36.77 | 23322.88 | 755.73 | 7963.96 | 526.54 | 84.51 | 219897.72 | 0.16 | 0.78 | 0.58 | 13.01 | 0.5 | 10 | 600.5357 | 821.6794 | 743.2595 | 600535.6814 | 821679.4131 | 2.7906e-06 | 8 | 743259.4831
2 | 95 | CONCLUIDO | 1.5852 | 63.08 | 54.92 | 21.54 | 0.28 | 153 | 188.73 | 53.44 | 3 | 151 | 37.29 | 23510.33 | 633.29 | 7963.47 | 325.46 | 84.51 | 119970.96 | 0.26 | 0.86 | 0.38 | 7.09 | 0.5 | 10 | 445.2928 | 609.2693 | 551.1215 | 445292.8024 | 609269.2572 | 3.2537e-06 | 7 | 551121.4544
3 | 95 | CONCLUIDO | 1.706 | 58.62 | 52.42 | 31.45 | 0.37 | 100 | 190.25 | 53.44 | 4 | 96 | 37.82 | 23698.48 | 548.36 | 7963.52 | 240.58 | 84.51 | 77797.4 | 0.35 | 0.91 | 0.3 | 4.59 | 0.5 | 10 | 373.2154 | 510.6498 | 461.9141 | 373215.4209 | 510649.804 | 3.5016e-06 | 7 | 461914.1034
4 | 95 | CONCLUIDO | 1.7421 | 57.4 | 51.73 | 36.09 | 0.46 | 86 | 191.78 | 53.44 | 5 | 1 | 38.35 | 23887.36 | 521.36 | 7963.72 | 213.18 | 84.51 | 64167.36 | 0.4 | 0.92 | 0.39 | 3.9 | 0.5 | 10 | 344.3072 | 471.0963 | 426.1355 | 344307.1644 | 471096.252 | 3.5757e-06 | 6 | 426135.4869
5 | 95 | CONCLUIDO | 1.7423 | 57.4 | 51.73 | 36.09 | 0.55 | 86 | 193.32 | 53.44 | 6 | 1 | 38.89 | 24076.95 | 524.55 | 7963.72 | 213.02 | 84.51 | 64086.95 | 0.4 | 0.92 | 0.39 | 3.9 | 0.5 | 10 | 345.8679 | 473.2317 | 428.0671 | 345867.8868 | 473231.7014 | 3.5761e-06 | 6 | 428067.132
6 | 95 | CONCLUIDO | 1.7452 | 57.3 | 51.67 | 36.47 | 0.64 | 85 | 194.86 | 53.44 | 7 | 0 | 39.43 | 24267.28 | 527.34 | 7963.72 | 210.99 | 84.51 | 63076.15 | 0.4 | 0.92 | 0.38 | 3.84 | 0.5 | 10 | 346.7367 | 474.4204 | 429.1424 | 346736.6839 | 474420.4278 | 3.5821e-06 | 6 | 429142.408

## RESULTADOS_9
Unnamed: 0 | Volume de calda [L] | STATUS | Capacidade operacional [ha/h] | Tempo de missao [h] | Tempo util [h] | Tempo por voo [min] | Autonomia Projetada [h] | N° Voos | MTOW [kg] | Massa Estrutura [kg] | Combustível [kg] | Abastecimentos | Massa gerador | Potência gerador [W] | Combustível consumido [L] | Calda cons [L] | Distância percorrida [km] | Distância Pulverizando [km] | RTL ACUMULADO[m] | EOC [km/km] | EOC [h/h] | Tempo de manobra [h] | Tempo rtl_rtw [h] | V pulv [m/s] | V desloc [m/s] | Preço Total por ha Simples [R$/ha] | Preço Total por ha Presumido [R$/ha] | Preço Total por ha Real [R$/ha] | Preço Total Simples [R$] | Preço Total Presumido [R$] | Prod CAPEX [ha/h/R$] | Dias Trabalhados | Preço Total Real [R$]
0 | 55 | CONCLUIDO | 1.1798 | 84.76 | 71.21 | 8.9 | 0.15 | 480 | 116.05 | 43.4 | 1 | 478 | 16.65 | 14546.17 | 657.3 | 7964.8 | 879.74 | 84.51 | 395477.12 | 0.1 | 0.67 | 0.91 | 23.38 | 0.5 | 10 | 611.751 | 837.0247 | 757.1403 | 611751.0248 | 837024.7406 | 2.4895e-06 | 9 | 757140.2742
1 | 55 | CONCLUIDO | 1.6392 | 61.01 | 55.17 | 21.08 | 0.3 | 157 | 117.34 | 43.4 | 2 | 87 | 16.94 | 14705.49 | 424.24 | 7963.7 | 330.61 | 84.51 | 122525.32 | 0.26 | 0.86 | 0.48 | 7.34 | 0.5 | 10 | 313.0294 | 428.3007 | 387.4243 | 313029.4489 | 428300.7018 | 3.4589e-06 | 7 | 387424.284
2 | 55 | CONCLUIDO | 1.6591 | 60.27 | 54.68 | 22.32 | 0.45 | 147 | 118.63 | 43.4 | 3 | 1 | 17.23 | 14865.24 | 416.58 | 7963.67 | 310.13 | 84.51 | 112337.22 | 0.27 | 0.87 | 0.57 | 6.85 | 0.5 | 10 | 305.7199 | 418.2994 | 378.3775 | 305719.8518 | 418299.3886 | 3.5009e-06 | 7 | 378377.482
3 | 55 | CONCLUIDO | 1.6592 | 60.27 | 54.67 | 22.32 | 0.59 | 147 | 119.93 | 43.4 | 4 | 1 | 17.53 | 15025.44 | 420.36 | 7963.68 | 309.99 | 84.51 | 112263.15 | 0.27 | 0.87 | 0.57 | 6.84 | 0.5 | 10 | 307.6836 | 420.9863 | 380.808 | 307683.6153 | 420986.2965 | 3.5011e-06 | 7 | 380807.9552
4 | 55 | CONCLUIDO | 1.6615 | 60.19 | 54.62 | 22.44 | 0.73 | 146 | 121.23 | 43.4 | 5 | 0 | 17.83 | 15186.08 | 424.02 | 7963.67 | 307.97 | 84.51 | 111260.71 | 0.27 | 0.87 | 0.57 | 6.78 | 0.5 | 10 | 309.2327 | 423.1059 | 382.7253 | 309232.7484 | 423105.8888 | 3.506e-06 | 7 | 382725.2566

## resultados
Unnamed: 0 | Volume de calda [L] | STATUS | Capacidade operacional [ha/h] | Tempo de missao [h] | Tempo util [h] | Tempo por voo [min] | Autonomia Projetada [h] | N° Voos | MTOW [kg] | Massa Estrutura [kg] | Combustível [kg] | Abastecimentos | Massa gerador | Potência gerador [W] | Combustível consumido [L] | Calda cons [L] | Distância percorrida [km] | Distância Pulverizando [km] | RTL ACUMULADO[m] | EOC [km/km] | EOC [h/h] | Tempo de manobra [h] | Tempo rtl_rtw [h] | V pulv [m/s] | V desloc [m/s]
0 | 100 | CONCLUIDO | 0.7049 | 141.87 | 100.03 | 5.94 | 0.09 | 1011 | 194.77 | 54.38 | 1 | 1009 | 39.4 | 24256.19 | 1367.69 | 7965.05 | 1864.96 | 84.51 | 885431.92 | 0.05 | 0.47 | 1.77 | 52.19 | 0.5 | 10
1 | 100 | CONCLUIDO | 1.3285 | 75.27 | 61.52 | 12.77 | 0.18 | 289 | 196.32 | 54.38 | 2 | 287 | 39.95 | 24447.22 | 794.46 | 7964.16 | 549.61 | 84.51 | 231364.68 | 0.15 | 0.77 | 0.59 | 13.68 | 0.5 | 10
2 | 100 | CONCLUIDO | 1.5587 | 64.16 | 55.34 | 20.5 | 0.27 | 162 | 197.88 | 54.38 | 3 | 160 | 40.5 | 24639 | 669.7 | 7963.89 | 339.77 | 84.51 | 127082.17 | 0.25 | 0.86 | 0.39 | 7.51 | 0.5 | 10
3 | 100 | CONCLUIDO | 1.6826 | 59.43 | 52.76 | 29.58 | 0.36 | 107 | 199.44 | 54.38 | 4 | 105 | 41.06 | 24831.54 | 588.46 | 7963.65 | 251.79 | 84.51 | 83363.72 | 0.34 | 0.9 | 0.31 | 4.92 | 0.5 | 10
4 | 100 | CONCLUIDO | 1.7437 | 57.35 | 51.64 | 37.79 | 0.44 | 82 | 201.01 | 54.38 | 5 | 12 | 41.63 | 25024.84 | 534.93 | 7963.41 | 211.14 | 84.51 | 63166.3 | 0.4 | 0.92 | 0.36 | 3.81 | 0.5 | 10
5 | 100 | CONCLUIDO | 1.7442 | 57.33 | 51.63 | 37.78 | 0.53 | 82 | 202.58 | 54.38 | 6 | 1 | 42.2 | 25218.93 | 536.66 | 7963.65 | 210.12 | 84.51 | 62652.62 | 0.4 | 0.92 | 0.37 | 3.8 | 0.5 | 10
6 | 100 | CONCLUIDO | 1.7472 | 57.24 | 51.57 | 38.2 | 0.61 | 81 | 204.16 | 54.38 | 7 | 0 | 42.78 | 25413.94 | 539.48 | 7963.65 | 208.08 | 84.51 | 61638.79 | 0.41 | 0.92 | 0.37 | 3.74 | 0.5 | 10
0 | 40 | CONCLUIDO | 1.3814 | 72.39 | 64.06 | 11.37 | 0.2 | 338 | 89.87 | 37.55 | 1 | 336 | 11.32 | 11317.98 | 464.57 | 7963.99 | 636.38 | 84.51 | 274504.87 | 0.13 | 0.74 | 0.68 | 16.23 | 0.5 | 10
1 | 40 | CONCLUIDO | 1.587 | 63.01 | 57.26 | 17.01 | 0.39 | 202 | 91.1 | 37.55 | 2 | 2 | 11.54 | 11468.97 | 375.38 | 7964.05 | 395.28 | 84.51 | 154634.53 | 0.21 | 0.83 | 0.73 | 9.42 | 0.5 | 10
2 | 40 | CONCLUIDO | 1.5892 | 62.92 | 57.19 | 17.07 | 0.57 | 201 | 92.32 | 37.55 | 3 | 1 | 11.77 | 11620.34 | 378.98 | 7964.05 | 392.97 | 84.51 | 153486.54 | 0.22 | 0.83 | 0.72 | 9.35 | 0.5 | 10
3 | 40 | CONCLUIDO | 1.5912 | 62.85 | 57.13 | 17.14 | 0.75 | 200 | 93.55 | 37.55 | 4 | 0 | 12 | 11772.07 | 382.97 | 7964.05 | 390.95 | 84.51 | 152478.85 | 0.22 | 0.83 | 0.72 | 9.29 | 0.5 | 10
0 | 30 | CONCLUIDO | 1.4953 | 66.88 | 60.76 | 13.26 | 0.24 | 275 | 71.52 | 32.27 | 1 | 53 | 8.25 | 9054.6 | 346.57 | 7964.05 | 513.07 | 84.51 | 213162.86 | 0.16 | 0.78 | 0.87 | 12.92 | 0.5 | 10
1 | 30 | CONCLUIDO | 1.5087 | 66.28 | 60.28 | 13.55 | 0.48 | 267 | 72.7 | 32.27 | 2 | 1 | 8.43 | 9200.25 | 346.54 | 7964.35 | 494.55 | 84.51 | 203946.61 | 0.17 | 0.79 | 0.92 | 12.45 | 0.5 | 10
2 | 30 | CONCLUIDO | 1.5087 | 66.28 | 60.28 | 13.55 | 0.71 | 267 | 73.88 | 32.27 | 3 | 0 | 8.61 | 9346.23 | 351.65 | 7964.35 | 494.49 | 84.51 | 203914.62 | 0.17 | 0.79 | 0.92 | 12.45 | 0.5 | 10
0 | 15 | CONCLUIDO | 1.2458 | 80.27 | 72.66 | 8.19 | 0.43 | 532 | 39.78 | 19.54 | 1 | 1 | 4.24 | 5140 | 284.08 | 7964.92 | 901.49 | 84.51 | 406090.14 | 0.09 | 0.65 | 1.69 | 24.82 | 0.5 | 10
1 | 15 | CONCLUIDO | 1.2458 | 80.27 | 72.66 | 8.19 | 0.84 | 532 | 40.89 | 19.54 | 2 | 0 | 4.35 | 5277.26 | 291.4 | 7964.92 | 901.49 | 84.51 | 406089.54 | 0.09 | 0.65 | 1.69 | 24.82 | 0.5 | 10
0 | 70 | CONCLUIDO | 1.0071 | 99.29 | 78.92 | 7.54 | 0.12 | 628 | 141.81 | 47.83 | 1 | 626 | 22.98 | 17723.39 | 856.13 | 7964.91 | 1142.58 | 84.51 | 526156.03 | 0.07 | 0.6 | 1.15 | 31.08 | 0.5 | 10
1 | 70 | CONCLUIDO | 1.5318 | 65.28 | 57.25 | 17.09 | 0.25 | 201 | 143.17 | 47.83 | 2 | 199 | 23.34 | 17891.86 | 554.92 | 7963.7 | 404.58 | 84.51 | 159289.58 | 0.21 | 0.83 | 0.46 | 9.42 | 0.5 | 10
2 | 70 | CONCLUIDO | 1.6985 | 58.87 | 53.27 | 27.32 | 0.37 | 117 | 144.54 | 47.83 | 3 | 18 | 23.71 | 18060.85 | 454.33 | 7963.65 | 264.55 | 84.51 | 89693.09 | 0.32 | 0.89 | 0.46 | 5.43 | 0.5 | 10
3 | 70 | CONCLUIDO | 1.7009 | 58.79 | 53.21 | 27.52 | 0.49 | 116 | 145.92 | 47.83 | 4 | 1 | 24.09 | 18230.35 | 456.5 | 7963.63 | 262.04 | 84.51 | 88442.77 | 0.32 | 0.89 | 0.48 | 5.38 | 0.5 | 10
4 | 70 | CONCLUIDO | 1.7035 | 58.7 | 53.15 | 27.73 | 0.6 | 115 | 147.3 | 47.83 | 5 | 0 | 24.47 | 18400.38 | 459.31 | 7963.63 | 259.94 | 84.51 | 87399.64 | 0.33 | 0.89 | 0.47 | 5.32 | 0.5 | 10
0 | 90 | CONCLUIDO | 0.8021 | 124.68 | 91.61 | 6.38 | 0.1 | 862 | 176.73 | 52.44 | 1 | 860 | 33.29 | 22031.19 | 1169.46 | 7965.27 | 1576.11 | 84.51 | 741750.65 | 0.05 | 0.52 | 1.53 | 43.77 | 0.5 | 10
1 | 90 | CONCLUIDO | 1.3932 | 71.78 | 60.11 | 13.87 | 0.2 | 260 | 178.21 | 52.44 | 2 | 258 | 33.77 | 22213.89 | 716.12 | 7964.16 | 501.82 | 84.51 | 207613.99 | 0.17 | 0.79 | 0.56 | 12.28 | 0.5 | 10
2 | 90 | CONCLUIDO | 1.6117 | 62.04 | 54.5 | 22.71 | 0.3 | 144 | 179.7 | 52.44 | 3 | 142 | 34.26 | 22397.24 | 596.42 | 7963.77 | 311.33 | 84.51 | 112952.36 | 0.27 | 0.87 | 0.37 | 6.67 | 0.5 | 10
3 | 90 | CONCLUIDO | 1.7236 | 58.02 | 52.22 | 32.98 | 0.39 | 95 | 181.19 | 52.44 | 4 | 51 | 34.75 | 22581.25 | 512.74 | 7963.72 | 231.69 | 84.51 | 73375.44 | 0.36 | 0.91 | 0.35 | 4.39 | 0.5 | 10
4 | 90 | CONCLUIDO | 1.7317 | 57.75 | 52.09 | 34.35 | 0.49 | 91 | 182.69 | 52.44 | 5 | 1 | 35.25 | 22766.06 | 509.87 | 7963.48 | 225.47 | 84.51 | 70283.57 | 0.37 | 0.91 | 0.4 | 4.26 | 0.5 | 10
5 | 90 | CONCLUIDO | 1.7346 | 57.65 | 52.03 | 34.69 | 0.58 | 90 | 184.19 | 52.44 | 6 | 0 | 35.75 | 22951.43 | 512.77 | 7963.48 | 223.41 | 84.51 | 69259.94 | 0.38 | 0.91 | 0.4 | 4.2 | 0.5 | 10
0 | 10 | CONCLUIDO | 1.0473 | 95.49 | 84.99 | 6.41 | 0.64 | 796 | 26.11 | 12.1 | 1 | 0 | 3.01 | 3454.41 | 245.98 | 7965.49 | 1306.94 | 84.51 | 607495.19 | 0.06 | 0.56 | 2.46 | 37.15 | 0.5 | 10
0 | 45 | CONCLUIDO | 1.3093 | 76.37 | 66.45 | 10.33 | 0.18 | 386 | 98.71 | 39.72 | 1 | 384 | 12.99 | 12407.75 | 530.14 | 7964.52 | 717.36 | 84.51 | 314752.63 | 0.12 | 0.71 | 0.76 | 18.61 | 0.5 | 10
1 | 45 | CONCLUIDO | 1.6145 | 61.94 | 56.25 | 18.75 | 0.35 | 180 | 99.95 | 39.72 | 2 | 2 | 13.24 | 12561.45 | 388.37 | 7963.94 | 362.21 | 84.51 | 138211.5 | 0.23 | 0.84 | 0.66 | 8.42 | 0.5 | 10
2 | 45 | CONCLUIDO | 1.6168 | 61.85 | 56.18 | 18.83 | 0.52 | 179 | 101.2 | 39.72 | 3 | 1 | 13.49 | 12715.54 | 391.86 | 7963.94 | 359.86 | 84.51 | 137038.36 | 0.23 | 0.84 | 0.66 | 8.35 | 0.5 | 10
3 | 45 | CONCLUIDO | 1.619 | 61.77 | 56.12 | 18.92 | 0.69 | 178 | 102.45 | 39.72 | 4 | 0 | 13.74 | 12870.03 | 395.45 | 7963.94 | 357.79 | 84.51 | 136010.16 | 0.24 | 0.85 | 0.65 | 8.29 | 0.5 | 10
0 | 60 | CONCLUIDO | 1.1197 | 89.31 | 73.68 | 8.37 | 0.14 | 528 | 124.63 | 45 | 1 | 526 | 18.64 | 15605.44 | 721.76 | 7964.48 | 963.86 | 84.51 | 437296.42 | 0.09 | 0.64 | 0.99 | 25.85 | 0.5 | 10
1 | 60 | CONCLUIDO | 1.6082 | 62.18 | 55.73 | 19.79 | 0.28 | 169 | 125.95 | 45 | 2 | 161 | 18.95 | 15767.7 | 466.22 | 7963.86 | 352.63 | 84.51 | 133474.57 | 0.24 | 0.85 | 0.42 | 7.9 | 0.5 | 10
2 | 60 | CONCLUIDO | 1.6746 | 59.72 | 54.13 | 24.06 | 0.42 | 135 | 127.27 | 45 | 3 | 1 | 19.27 | 15930.42 | 429.39 | 7963.8 | 292.46 | 84.51 | 103561.61 | 0.29 | 0.88 | 0.53 | 6.3 | 0.5 | 10
3 | 60 | CONCLUIDO | 1.6747 | 59.71 | 54.13 | 24.06 | 0.55 | 135 | 128.59 | 45 | 4 | 1 | 19.59 | 16093.6 | 433.2 | 7963.8 | 292.28 | 84.51 | 103471.41 | 0.29 | 0.88 | 0.53 | 6.3 | 0.5 | 10
4 | 60 | CONCLUIDO | 1.6771 | 59.63 | 54.07 | 24.21 | 0.68 | 134 | 129.92 | 45 | 5 | 0 | 19.92 | 16257.24 | 436.59 | 7963.8 | 290.25 | 84.51 | 102461.99 | 0.29 | 0.88 | 0.53 | 6.24 | 0.5 | 10
0 | 80 | CONCLUIDO | 0.9024 | 110.82 | 84.74 | 6.9 | 0.11 | 737 | 159.12 | 50.28 | 1 | 735 | 27.84 | 19859.16 | 1002.45 | 7965.35 | 1341.63 | 84.51 | 625134.4 | 0.06 | 0.56 | 1.32 | 36.9 | 0.5 | 10
1 | 80 | CONCLUIDO | 1.461 | 68.45 | 58.68 | 15.24 | 0.22 | 231 | 160.54 | 50.28 | 2 | 229 | 28.26 | 20034.4 | 636.76 | 7963.84 | 453.02 | 84.51 | 183361.79 | 0.19 | 0.81 | 0.5 | 10.85 | 0.5 | 10
2 | 80 | CONCLUIDO | 1.6643 | 60.08 | 53.7 | 25.57 | 0.33 | 126 | 161.97 | 50.28 | 3 | 123 | 28.69 | 20210.21 | 519.72 | 7963.71 | 283.9 | 84.51 | 99327.18 | 0.3 | 0.88 | 0.34 | 5.87 | 0.5 | 10
3 | 80 | CONCLUIDO | 1.7187 | 58.18 | 52.57 | 30.92 | 0.43 | 102 | 163.4 | 50.28 | 4 | 1 | 29.12 | 20386.62 | 480.86 | 7963.63 | 241.11 | 84.51 | 78050.84 | 0.35 | 0.9 | 0.43 | 4.74 | 0.5 | 10
4 | 80 | CONCLUIDO | 1.7188 | 58.18 | 52.57 | 30.92 | 0.54 | 102 | 164.83 | 50.28 | 5 | 1 | 29.55 | 20563.61 | 484.55 | 7963.63 | 240.99 | 84.51 | 77991.75 | 0.35 | 0.9 | 0.43 | 4.74 | 0.5 | 10
5 | 80 | CONCLUIDO | 1.7215 | 58.09 | 52.51 | 31.19 | 0.64 | 101 | 166.27 | 50.28 | 6 | 0 | 29.99 | 20741.2 | 487.71 | 7963.63 | 238.97 | 84.51 | 76984.83 | 0.35 | 0.9 | 0.43 | 4.68 | 0.5 | 10
0 | 35 | CONCLUIDO | 1.4593 | 68.53 | 61.66 | 12.8 | 0.22 | 289 | 80.84 | 35.1 | 1 | 260 | 9.74 | 10204.21 | 396.45 | 7964.43 | 552.89 | 84.51 | 233003.69 | 0.15 | 0.77 | 0.64 | 13.82 | 0.5 | 10
1 | 35 | CONCLUIDO | 1.5548 | 64.32 | 58.48 | 15.32 | 0.43 | 229 | 82.04 | 35.1 | 2 | 1 | 9.94 | 10352.53 | 360.32 | 7963.98 | 435.2 | 84.51 | 174460.64 | 0.19 | 0.81 | 0.81 | 10.65 | 0.5 | 10
2 | 35 | CONCLUIDO | 1.5548 | 64.32 | 58.48 | 15.32 | 0.63 | 229 | 83.25 | 35.1 | 3 | 0 | 10.15 | 10501.19 | 365.28 | 7963.98 | 435.2 | 84.51 | 174459.6 | 0.19 | 0.81 | 0.81 | 10.65 | 0.5 | 10
0 | 50 | CONCLUIDO | 1.2426 | 80.48 | 68.82 | 9.54 | 0.16 | 433 | 107.41 | 41.65 | 1 | 431 | 14.77 | 13481.73 | 593.84 | 7964.54 | 797.92 | 84.51 | 354801.34 | 0.11 | 0.69 | 0.84 | 20.98 | 0.5 | 10
1 | 50 | CONCLUIDO | 1.6366 | 61.1 | 55.44 | 20.41 | 0.32 | 163 | 108.68 | 41.65 | 2 | 10 | 15.03 | 13638.32 | 401.48 | 7963.82 | 336.06 | 84.51 | 125220.18 | 0.25 | 0.86 | 0.6 | 7.61 | 0.5 | 10
2 | 50 | CONCLUIDO | 1.6415 | 60.92 | 55.31 | 20.61 | 0.48 | 161 | 109.96 | 41.65 | 3 | 0 | 15.31 | 13795.21 | 403.32 | 7963.82 | 331.07 | 84.51 | 122736.7 | 0.26 | 0.86 | 0.6 | 7.47 | 0.5 | 10
0 | 25 | CONCLUIDO | 1.4461 | 69.15 | 62.88 | 11.72 | 0.28 | 322 | 61.76 | 28.92 | 1 | 3 | 6.84 | 7851.41 | 326.83 | 7964.6 | 580.31 | 84.51 | 246548.25 | 0.15 | 0.75 | 1.07 | 15.05 | 0.5 | 10
1 | 25 | CONCLUIDO | 1.4497 | 68.98 | 62.74 | 11.76 | 0.55 | 320 | 62.92 | 28.92 | 2 | 1 | 7 | 7994.37 | 331.06 | 7964.6 | 575.45 | 84.51 | 244130.44 | 0.15 | 0.76 | 1.07 | 14.9 | 0.5 | 10
2 | 25 | CONCLUIDO | 1.4496 | 68.98 | 62.74 | 11.76 | 0.81 | 320 | 64.08 | 28.92 | 3 | 0 | 7.16 | 8137.65 | 336.68 | 7964.6 | 575.44 | 84.51 | 244125.9 | 0.15 | 0.76 | 1.07 | 14.91 | 0.5 | 10
0 | 85 | CONCLUIDO | 0.8518 | 117.4 | 88.02 | 6.63 | 0.11 | 797 | 167.88 | 51.39 | 1 | 795 | 30.49 | 20939.59 | 1082.67 | 7964.81 | 1453.35 | 84.51 | 680694.68 | 0.06 | 0.54 | 1.42 | 40.18 | 0.5 | 10
1 | 85 | CONCLUIDO | 1.4259 | 70.13 | 59.42 | 14.49 | 0.21 | 246 | 169.33 | 51.39 | 2 | 244 | 30.94 | 21118.46 | 676.99 | 7963.91 | 478.11 | 84.51 | 195828.84 | 0.18 | 0.8 | 0.54 | 11.59 | 0.5 | 10
2 | 85 | CONCLUIDO | 1.6399 | 60.98 | 54.03 | 24.01 | 0.31 | 135 | 170.79 | 51.39 | 3 | 133 | 31.4 | 21297.94 | 558.46 | 7963.82 | 295.24 | 84.51 | 104949.57 | 0.29 | 0.88 | 0.35 | 6.2 | 0.5 | 10
3 | 85 | CONCLUIDO | 1.7266 | 57.92 | 52.29 | 32.68 | 0.41 | 96 | 172.25 | 51.39 | 4 | 9 | 31.86 | 21478.05 | 492.99 | 7963.52 | 231.99 | 84.51 | 73517.54 | 0.36 | 0.91 | 0.41 | 4.46 | 0.5 | 10
4 | 85 | CONCLUIDO | 1.7262 | 57.93 | 52.3 | 32.69 | 0.51 | 96 | 173.71 | 51.39 | 5 | 1 | 32.32 | 21658.78 | 496.53 | 7963.61 | 232.13 | 84.51 | 73589.95 | 0.36 | 0.91 | 0.42 | 4.47 | 0.5 | 10
5 | 85 | CONCLUIDO | 1.7291 | 57.84 | 52.24 | 33 | 0.61 | 95 | 175.18 | 51.39 | 6 | 0 | 32.79 | 21840.16 | 499.35 | 7963.61 | 230.08 | 84.51 | 72568.67 | 0.37 | 0.91 | 0.42 | 4.41 | 0.5 | 10
0 | 20 | CONCLUIDO | 1.3672 | 73.14 | 66.5 | 9.98 | 0.34 | 400 | 51.33 | 24.83 | 1 | 2 | 5.51 | 6564.78 | 307.8 | 7964.62 | 699.06 | 84.51 | 305533.73 | 0.12 | 0.71 | 1.31 | 18.67 | 0.5 | 10
1 | 20 | CONCLUIDO | 1.3687 | 73.06 | 66.44 | 9.99 | 0.66 | 399 | 52.47 | 24.83 | 2 | 0 | 5.64 | 6705.1 | 313.43 | 7964.62 | 696.71 | 84.51 | 304365.58 | 0.12 | 0.71 | 1.3 | 18.6 | 0.5 | 10
0 | 65 | CONCLUIDO | 1.0623 | 94.13 | 76.24 | 7.93 | 0.13 | 577 | 133.21 | 46.47 | 1 | 575 | 20.75 | 16663.42 | 787.69 | 7965.27 | 1050.93 | 84.51 | 480587.07 | 0.08 | 0.62 | 1.07 | 28.4 | 0.5 | 10
1 | 65 | CONCLUIDO | 1.5679 | 63.78 | 56.53 | 18.24 | 0.26 | 186 | 134.55 | 46.47 | 2 | 184 | 21.09 | 16828.84 | 512.35 | 7963.73 | 380.12 | 84.51 | 147134.75 | 0.22 | 0.84 | 0.44 | 8.7 | 0.5 | 10
2 | 65 | CONCLUIDO | 1.6893 | 59.19 | 53.61 | 25.73 | 0.39 | 125 | 135.9 | 46.47 | 3 | 1 | 21.43 | 16994.64 | 441.36 | 7963.84 | 275.4 | 84.51 | 95077.7 | 0.31 | 0.89 | 0.49 | 5.78 | 0.5 | 10
3 | 65 | CONCLUIDO | 1.6895 | 59.19 | 53.61 | 25.73 | 0.52 | 125 | 137.25 | 46.47 | 4 | 1 | 21.78 | 17160.92 | 445.34 | 7963.84 | 275.22 | 84.51 | 94991.95 | 0.31 | 0.89 | 0.49 | 5.77 | 0.5 | 10
4 | 65 | CONCLUIDO | 1.692 | 59.1 | 53.55 | 25.91 | 0.64 | 124 | 138.6 | 46.47 | 5 | 0 | 22.13 | 17327.69 | 448.62 | 7963.84 | 273.18 | 84.51 | 93972.53 | 0.31 | 0.89 | 0.49 | 5.71 | 0.5 | 10
0 | 75 | CONCLUIDO | 0.954 | 104.82 | 81.74 | 7.2 | 0.12 | 681 | 150.44 | 49.1 | 1 | 679 | 25.34 | 18787.76 | 927.32 | 7964.7 | 1238.52 | 84.51 | 573861.72 | 0.07 | 0.58 | 1.24 | 33.9 | 0.5 | 10
1 | 75 | CONCLUIDO | 1.4939 | 66.94 | 58.03 | 16.05 | 0.23 | 217 | 151.83 | 49.1 | 2 | 215 | 25.73 | 18959.54 | 597.44 | 7963.96 | 430.9 | 84.51 | 172371.64 | 0.2 | 0.82 | 0.49 | 10.2 | 0.5 | 10
2 | 75 | CONCLUIDO | 1.6918 | 59.11 | 53.26 | 27.31 | 0.35 | 117 | 153.23 | 49.1 | 3 | 82 | 26.13 | 19131.85 | 479.22 | 7963.46 | 267.38 | 84.51 | 91111 | 0.32 | 0.89 | 0.37 | 5.43 | 0.5 | 10
3 | 75 | CONCLUIDO | 1.7116 | 58.42 | 52.85 | 29.36 | 0.46 | 108 | 154.63 | 49.1 | 4 | 1 | 26.53 | 19304.72 | 467.61 | 7963.57 | 250.24 | 84.51 | 82585.92 | 0.34 | 0.9 | 0.45 | 5.02 | 0.5 | 10
4 | 75 | CONCLUIDO | 1.7116 | 58.42 | 52.85 | 29.36 | 0.57 | 108 | 156.03 | 49.1 | 5 | 0 | 26.94 | 19478.15 | 471.43 | 7963.57 | 250.16 | 84.51 | 82544.51 | 0.34 | 0.9 | 0.45 | 5.02 | 0.5 | 10
0 | 95 | CONCLUIDO | 0.753 | 132.8 | 95.6 | 6.15 | 0.1 | 933 | 185.69 | 53.44 | 1 | 931 | 36.26 | 23136.14 | 1263.97 | 7966.21 | 1712.42 | 84.51 | 809549.27 | 0.05 | 0.5 | 1.65 | 47.76 | 0.5 | 10
1 | 95 | CONCLUIDO | 1.3596 | 73.55 | 60.85 | 13.28 | 0.19 | 275 | 187.21 | 53.44 | 2 | 273 | 36.77 | 23322.88 | 755.73 | 7963.96 | 526.54 | 84.51 | 219897.72 | 0.16 | 0.78 | 0.58 | 13.01 | 0.5 | 10
2 | 95 | CONCLUIDO | 1.5852 | 63.08 | 54.92 | 21.54 | 0.28 | 153 | 188.73 | 53.44 | 3 | 151 | 37.29 | 23510.33 | 633.29 | 7963.47 | 325.46 | 84.51 | 119970.96 | 0.26 | 0.86 | 0.38 | 7.09 | 0.5 | 10
3 | 95 | CONCLUIDO | 1.706 | 58.62 | 52.42 | 31.45 | 0.37 | 100 | 190.25 | 53.44 | 4 | 96 | 37.82 | 23698.48 | 548.36 | 7963.52 | 240.58 | 84.51 | 77797.4 | 0.35 | 0.91 | 0.3 | 4.59 | 0.5 | 10
4 | 95 | CONCLUIDO | 1.7421 | 57.4 | 51.73 | 36.09 | 0.46 | 86 | 191.78 | 53.44 | 5 | 1 | 38.35 | 23887.36 | 521.36 | 7963.72 | 213.18 | 84.51 | 64167.36 | 0.4 | 0.92 | 0.39 | 3.9 | 0.5 | 10
5 | 95 | CONCLUIDO | 1.7423 | 57.4 | 51.73 | 36.09 | 0.55 | 86 | 193.32 | 53.44 | 6 | 1 | 38.89 | 24076.95 | 524.55 | 7963.72 | 213.02 | 84.51 | 64086.95 | 0.4 | 0.92 | 0.39 | 3.9 | 0.5 | 10
6 | 95 | CONCLUIDO | 1.7452 | 57.3 | 51.67 | 36.47 | 0.64 | 85 | 194.86 | 53.44 | 7 | 0 | 39.43 | 24267.28 | 527.34 | 7963.72 | 210.99 | 84.51 | 63076.15 | 0.4 | 0.92 | 0.38 | 3.84 | 0.5 | 10
0 | 55 | CONCLUIDO | 1.1798 | 84.76 | 71.21 | 8.9 | 0.15 | 480 | 116.05 | 43.4 | 1 | 478 | 16.65 | 14546.17 | 657.3 | 7964.8 | 879.74 | 84.51 | 395477.12 | 0.1 | 0.67 | 0.91 | 23.38 | 0.5 | 10
1 | 55 | CONCLUIDO | 1.6392 | 61.01 | 55.17 | 21.08 | 0.3 | 157 | 117.34 | 43.4 | 2 | 87 | 16.94 | 14705.49 | 424.24 | 7963.7 | 330.61 | 84.51 | 122525.32 | 0.26 | 0.86 | 0.48 | 7.34 | 0.5 | 10
2 | 55 | CONCLUIDO | 1.6591 | 60.27 | 54.68 | 22.32 | 0.45 | 147 | 118.63 | 43.4 | 3 | 1 | 17.23 | 14865.24 | 416.58 | 7963.67 | 310.13 | 84.51 | 112337.22 | 0.27 | 0.87 | 0.57 | 6.85 | 0.5 | 10
3 | 55 | CONCLUIDO | 1.6592 | 60.27 | 54.67 | 22.32 | 0.59 | 147 | 119.93 | 43.4 | 4 | 1 | 17.53 | 15025.44 | 420.36 | 7963.68 | 309.99 | 84.51 | 112263.15 | 0.27 | 0.87 | 0.57 | 6.84 | 0.5 | 10
4 | 55 | CONCLUIDO | 1.6615 | 60.19 | 54.62 | 22.44 | 0.73 | 146 | 121.23 | 43.4 | 5 | 0 | 17.83 | 15186.08 | 424.02 | 7963.67 | 307.97 | 84.51 | 111260.71 | 0.27 | 0.87 | 0.57 | 6.78 | 0.5 | 10

## gráficos
Selecione o eixo X:
Selecione o eixo Y:
Selecione o eixo Z:
Eixo X | Eixo Y | Eixo Z

## hidden (hidden)
Unnamed: 0
Volume de calda [L]
STATUS
Capacidade operacional [ha/h]
Tempo de missao [h]
Tempo util [h]
Tempo por voo [min]
Autonomia Projetada [h]
N° Voos
MTOW [kg]
Massa Estrutura [kg]
Combustível [kg]
Abastecimentos
Massa gerador
Potência gerador [W]
Combustível consumido [L]
Calda cons [L]
Distância percorrida [km]
Distância Pulverizando [km]
RTL ACUMULADO[m]
EOC [km/km]
EOC [h/h]
Tempo de manobra [h]
Tempo rtl_rtw [h]
V pulv [m/s]
V desloc [m/s]