## RESULTADOS_18
Unnamed: 0 | Volume de calda [L] | STATUS | Capacidade operacional [ha/h] | Tempo de missao [h] | Tempo util [h] | Tempo por voo [min] | Autonomia Projetada [h] | N° Voos | MTOW [kg] | Massa Estrutura [kg] | Combustível [kg] | Abastecimentos | Massa gerador | Potência gerador [W] | Combustível consumido [L] | Calda cons [L] | Distância percorrida [km] | Distância Pulverizando [km] | RTL ACUMULADO[m] | EOC [km/km] | EOC [h/h] | Tempo de manobra [h] | Tempo rtl_rtw [h] | V pulv [m/s] | V desloc [m/s] | Preço Total por ha Simples [R$/ha] | Preço Total por ha Presumido [R$/ha] | Preço Total por ha Real [R$/ha] | Preço Total Simples [R$] | Preço Total Presumido [R$] | Prod CAPEX [ha/h/R$] | Dias Trabalhados | Preço Total Real [R$]
0 | 100 | CONCLUIDO | 6.1114 | 16.36 | 10.04 | 6.14 | 0.09 | 98 | 194.77 | 54.38 | 1 | 96 | 39.4 | 24256.19 | 134.6 | 1354.37 | 76.97 | 13.91 | 31202.08 | 0.18 | 0.79 | 0.21 | 2.01 | 0.5 | 10 | 226.4442 | 309.8309 | 280.2611 | 226444.1793 | 309830.9161 | 2.0012e-06 | 11 | 280261.0884
1 | 100 | CONCLUIDO | 7.6836 | 13.01 | 8.86 | 12.66 | 0.18 | 42 | 196.32 | 54.38 | 2 | 40 | 39.95 | 24447.22 | 112.49 | 1354.16 | 40.2 | 13.91 | 13093.98 | 0.35 | 0.9 | 0.12 | 0.84 | 0.5 | 10 | 165.871 | 226.952 | 205.292 | 165870.9898 | 226952.006 | 2.5161e-06 | 9 | 205292.025
2 | 100 | CONCLUIDO | 8.3393 | 11.99 | 8.5 | 20.41 | 0.27 | 25 | 197.88 | 54.38 | 3 | 23 | 40.5 | 24639 | 100.59 | 1354.14 | 28.95 | 13.91 | 7554.69 | 0.48 | 0.94 | 0.09 | 0.48 | 0.5 | 10 | 142.3877 | 194.8211 | 176.2276 | 142387.6708 | 194821.0929 | 2.7308e-06 | 8 | 176227.6412
3 | 100 | CONCLUIDO | 8.5882 | 11.64 | 8.43 | 28.09 | 0.36 | 18 | 199.44 | 54.38 | 4 | 16 | 41.06 | 24831.54 | 92.15 | 1354.12 | 26.84 | 13.91 | 6536.3 | 0.52 | 0.94 | 0.08 | 0.4 | 0.5 | 10 | 134.8856 | 184.5565 | 166.9426 | 134885.616 | 184556.4506 | 2.8123e-06 | 8 | 166942.6419
4 | 100 | CONCLUIDO | 8.7534 | 11.42 | 8.32 | 33.3 | 0.44 | 15 | 201.01 | 54.38 | 5 | 0 | 41.63 | 25024.84 | 86.15 | 1354.19 | 22.85 | 13.91 | 4555.87 | 0.61 | 0.96 | 0.09 | 0.3 | 0.5 | 10 | 129.8459 | 177.6609 | 160.7052 | 129845.8906 | 177660.8759 | 2.8664e-06 | 8 | 160705.1713

## RESULTADOS_6
Unnamed: 0 | Volume de calda [L] | STATUS | Capacidade operacional [ha/h] | Tempo de missao [h] | Tempo util [h] | Tempo por voo [min] | Autonomia Projetada [h] | N° Voos | MTOW [kg] | Massa Estrutura [kg] | Combustível [kg] | Abastecimentos | Massa gerador | Potência gerador [W] | Combustível consumido [L] | Calda cons [L] | Distância percorrida [km] | Distância Pulverizando [km] | RTL ACUMULADO[m] | EOC [km/km] | EOC [h/h] | Tempo de manobra [h] | Tempo rtl_rtw [h] | V pulv [m/s] | V desloc [m/s] | Preço Total por ha Simples [R$/ha] | Preço Total por ha Presumido [R$/ha] | Preço Total por ha Real [R$/ha] | Preço Total Simples [R$] | Preço Total Presumido [R$] | Prod CAPEX [ha/h/R$] | Dias Trabalhados | Preço Total Real [R$]
0 | 40 | CONCLUIDO | 8.5102 | 11.75 | 8.94 | 11.66 | 0.2 | 46 | 89.87 | 37.55 | 1 | 44 | 11.32 | 11317.98 | 61.71 | 1354.22 | 42.65 | 13.91 | 14300.63 | 0.33 | 0.89 | 0.13 | 0.92 | 0.5 | 10 | 111.0432 | 151.9343 | 137.4339 | 111043.237 | 151934.2557 | 2.9132e-06 | 8 | 137433.8636
1 | 40 | CONCLUIDO | 8.7899 | 11.38 | 8.78 | 15.04 | 0.39 | 35 | 91.1 | 37.55 | 2 | 0 | 11.54 | 11468.97 | 57.4 | 1354.12 | 36.26 | 13.91 | 11157.61 | 0.38 | 0.91 | 0.15 | 0.75 | 0.5 | 10 | 106.881 | 146.2393 | 132.2825 | 106881.0213 | 146239.3286 | 3.0089e-06 | 8 | 132282.4523

## RESULTADOS_4
Unnamed: 0 | Volume de calda [L] | STATUS | Capacidade operacional [ha/h] | Tempo de missao [h] | Tempo util [h] | Tempo por voo [min] | Autonomia Projetada [h] | N° Voos | MTOW [kg] | Massa Estrutura [kg] | Combustível [kg] | Abastecimentos | Massa gerador | Potência gerador [W] | Combustível consumido [L] | Calda cons [L] | Distância percorrida [km] | Distância Pulverizando [km] | RTL ACUMULADO[m] | EOC [km/km] | EOC [h/h] | Tempo de manobra [h] | Tempo rtl_rtw [h] | V pulv [m/s] | V desloc [m/s] | Preço Total por ha Simples [R$/ha] | Preço Total por ha Presumido [R$/ha] | Preço Total por ha Real [R$/ha] | Preço Total Simples [R$] | Preço Total Presumido [R$] | Prod CAPEX [ha/h/R$] | Dias Trabalhados | Preço Total Real [R$]
0 | 30 | CONCLUIDO | 8.6155 | 11.61 | 9.03 | 11.53 | 0.24 | 47 | 71.52 | 32.27 | 1 | 0 | 8.25 | 9054.6 | 51.17 | 1354.21 | 43.6 | 13.91 | 14771.84 | 0.32 | 0.88 | 0.19 | 1.01 | 0.5 | 10 | 102.5772 | 140.3507 | 126.9558 | 102577.2343 | 140350.6973 | 2.9824e-06 | 8 | 126955.8237

## RESULTADOS_1
Unnamed: 0 | Volume de calda [L] | STATUS | Capacidade operacional [ha/h] | Tempo de missao [h] | Tempo util [h] | Tempo por voo [min] | Autonomia Projetada [h] | N° Voos | MTOW [kg] | Massa Estrutura [kg] | Combustível [kg] | Abastecimentos | Massa gerador | Potência gerador [W] | Combustível consumido [L] | Calda cons [L] | Distância percorrida [km] | Distância Pulverizando [km] | RTL ACUMULADO[m] | EOC [km/km] | EOC [h/h] | Tempo de manobra [h] | Tempo rtl_rtw [h] | V pulv [m/s] | V desloc [m/s] | Preço Total por ha Simples [R$/ha] | Preço Total por ha Presumido [R$/ha] | Preço Total por ha Real [R$/ha] | Preço Total Simples [R$] | Preço Total Presumido [R$] | Prod CAPEX [ha/h/R$] | Dias Trabalhados | Preço Total Real [R$]
0 | 15 | CONCLUIDO | 7.8512 | 12.74 | 10.02 | 6.53 | 0.43 | 92 | 39.78 | 19.54 | 1 | 0 | 4.24 | 5140 | 39.38 | 1354.33 | 72.38 | 13.91 | 28935.72 | 0.19 | 0.79 | 0.32 | 1.99 | 0.5 | 10 | 103.5196 | 141.6401 | 128.1221 | 103519.5915 | 141640.0721 | 2.7797e-06 | 9 | 128122.1424

## RESULTADOS_12
Unnamed: 0 | Volume de calda [L] | STATUS | Capacidade operacional [ha/h] | Tempo de missao [h] | Tempo util [h] | Tempo por voo [min] | Autonomia Projetada [h] | N° Voos | MTOW [kg] | Massa Estrutura [kg] | Combustível [kg] | Abastecimentos | Massa gerador | Potência gerador [W] | Combustível consumido [L] | Calda cons [L] | Distância percorrida [km] | Distância Pulverizando [km] | RTL ACUMULADO[m] | EOC [km/km] | EOC [h/h] | Tempo de manobra [h] | Tempo rtl_rtw [h] | V pulv [m/s] | V desloc [m/s] | Preço Total por ha Simples [R$/ha] | Preço Total por ha Presumido [R$/ha] | Preço Total por ha Real [R$/ha] | Preço Total Simples [R$] | Preço Total Presumido [R$] | Prod CAPEX [ha/h/R$] | Dias Trabalhados | Preço Total Real [R$]
0 | 70 | CONCLUIDO | 7.2254 | 13.84 | 9.5 | 7.81 | 0.12 | 73 | 141.81 | 47.83 | 1 | 71 | 22.98 | 17723.39 | 100.49 | 1354.2 | 60.44 | 13.91 | 23061.63 | 0.23 | 0.84 | 0.17 | 1.48 | 0.5 | 10 | 168.6109 | 230.7008 | 208.6831 | 168610.8593 | 230700.8163 | 2.4114e-06 | 10 | 208683.0542
1 | 70 | CONCLUIDO | 8.5472 | 11.7 | 8.6 | 17.21 | 0.25 | 30 | 143.17 | 47.83 | 2 | 28 | 23.34 | 17891.86 | 80.98 | 1354.16 | 32.12 | 13.91 | 9115.07 | 0.43 | 0.92 | 0.1 | 0.58 | 0.5 | 10 | 125.9278 | 172.3 | 155.8559 | 125927.8039 | 172299.9768 | 2.8526e-06 | 8 | 155855.9089
2 | 70 | CONCLUIDO | 8.8559 | 11.29 | 8.46 | 24.16 | 0.37 | 21 | 144.54 | 47.83 | 3 | 0 | 23.71 | 18060.85 | 72.37 | 1354.12 | 26.73 | 13.91 | 6464.5 | 0.52 | 0.94 | 0.11 | 0.43 | 0.5 | 10 | 118.5455 | 162.1992 | 146.7192 | 118545.5455 | 162199.2451 | 2.9556e-06 | 8 | 146719.1768

## RESULTADOS_16
Unnamed: 0 | Volume de calda [L] | STATUS | Capacidade operacional [ha/h] | Tempo de missao [h] | Tempo util [h] | Tempo por voo [min] | Autonomia Projetada [h] | N° Voos | MTOW [kg] | Massa Estrutura [kg] | Combustível [kg] | Abastecimentos | Massa gerador | Potência gerador [W] | Combustível consumido [L] | Calda cons [L] | Distância percorrida [km] | Distância Pulverizando [km] | RTL ACUMULADO[m] | EOC [km/km] | EOC [h/h] | Tempo de manobra [h] | Tempo rtl_rtw [h] | V pulv [m/s] | V desloc [m/s] | Preço Total por ha Simples [R$/ha] | Preço Total por ha Presumido [R$/ha] | Preço Total por ha Real [R$/ha] | Preço Total Simples [R$] | Preço Total Presumido [R$] | Prod CAPEX [ha/h/R$] | Dias Trabalhados | Preço Total Real [R$]
0 | 90 | CONCLUIDO | 6.4557 | 15.49 | 9.87 | 6.58 | 0.1 | 90 | 176.73 | 52.44 | 1 | 88 | 33.29 | 22031.19 | 123.48 | 1354.43 | 71.75 | 13.91 | 28631.06 | 0.19 | 0.81 | 0.2 | 1.84 | 0.5 | 10 | 208.8993 | 285.8252 | 258.5464 | 208899.2585 | 285825.1814 | 2.1264e-06 | 11 | 258546.4273
1 | 90 | CONCLUIDO | 7.9717 | 12.54 | 8.77 | 13.85 | 0.2 | 38 | 178.21 | 52.44 | 2 | 36 | 33.77 | 22213.89 | 102.45 | 1354.33 | 37.35 | 13.91 | 11688.73 | 0.37 | 0.91 | 0.11 | 0.75 | 0.5 | 10 | 154.993 | 212.0682 | 191.8287 | 154992.9734 | 212068.224 | 2.6258e-06 | 9 | 191828.7303
2 | 90 | CONCLUIDO | 8.5452 | 11.7 | 8.46 | 22.08 | 0.3 | 23 | 179.7 | 52.44 | 3 | 21 | 34.26 | 22397.24 | 90.62 | 1354.19 | 27.66 | 13.91 | 6921.09 | 0.5 | 0.94 | 0.09 | 0.44 | 0.5 | 10 | 133.5548 | 182.7356 | 165.2956 | 133554.8243 | 182735.6026 | 2.8147e-06 | 8 | 165295.5732
3 | 90 | CONCLUIDO | 8.77 | 11.4 | 8.38 | 29.57 | 0.39 | 17 | 181.19 | 52.44 | 4 | 2 | 34.75 | 22581.25 | 81.47 | 1354.21 | 24.54 | 13.91 | 5388.32 | 0.57 | 0.95 | 0.1 | 0.35 | 0.5 | 10 | 126.1771 | 172.641 | 156.1644 | 126177.0662 | 172641.0286 | 2.8887e-06 | 8 | 156164.4111
4 | 90 | CONCLUIDO | 8.7704 | 11.4 | 8.38 | 29.57 | 0.49 | 17 | 182.69 | 52.44 | 5 | 0 | 35.25 | 22766.06 | 81.87 | 1354.18 | 24.4 | 13.91 | 5319.56 | 0.57 | 0.95 | 0.1 | 0.35 | 0.5 | 10 | 126.4227 | 172.9771 | 156.4684 | 126422.6784 | 172977.0859 | 2.8888e-06 | 8 | 156468.3956

## RESULTADOS_0
Unnamed: 0 | Volume de calda [L] | STATUS | Capacidade operacional [ha/h] | Tempo de missao [h] | Tempo util [h] | Tempo por voo [min] | Autonomia Projetada [h] | N° Voos | MTOW [kg] | Massa Estrutura [kg] | Combustível [kg] | Abastecimentos | Massa gerador | Potência gerador [W] | Combustível consumido [L] | Calda cons [L] | Distância percorrida [km] | Distância Pulverizando [km] | RTL ACUMULADO[m] | EOC [km/km] | EOC [h/h] | Tempo de manobra [h] | Tempo rtl_rtw [h] | V pulv [m/s] | V desloc [m/s] | Preço Total por ha Simples [R$/ha] | Preço Total por ha Presumido [R$/ha] | Preço Total por ha Real [R$/ha] | Preço Total Simples [R$] | Preço Total Presumido [R$] | Prod CAPEX [ha/h/R$] | Dias Trabalhados | Preço Total Real [R$]
0 | 10 | CONCLUIDO | 7.062 | 14.16 | 10.99 | 4.81 | 0.64 | 137 | 26.11 | 12.1 | 1 | 0 | 3.01 | 3454.41 | 32.06 | 1354.36 | 101.07 | 13.91 | 43055.62 | 0.14 | 0.72 | 0.45 | 2.96 | 0.5 | 10 | 108.0258 | 147.8056 | 133.6993 | 108025.784 | 147805.6435 | 2.5272e-06 | 10 | 133699.2803

## RESULTADOS_7
Unnamed: 0 | Volume de calda [L] | STATUS | Capacidade operacional [ha/h] | Tempo de missao [h] | Tempo util [h] | Tempo por voo [min] | Autonomia Projetada [h] | N° Voos | MTOW [kg] | Massa Estrutura [kg] | Combustível [kg] | Abastecimentos | Massa gerador | Potência gerador [W] | Combustível consumido [L] | Calda cons [L] | Distância percorrida [km] | Distância Pulverizando [km] | RTL ACUMULADO[m] | EOC [km/km] | EOC [h/h] | Tempo de manobra [h] | Tempo rtl_rtw [h] | V pulv [m/s] | V desloc [m/s] | Preço Total por ha Simples [R$/ha] | Preço Total por ha Presumido [R$/ha] | Preço Total por ha Real [R$/ha] | Preço Total Simples [R$] | Preço Total Presumido [R$] | Prod CAPEX [ha/h/R$] | Dias Trabalhados | Preço Total Real [R$]
0 | 45 | CONCLUIDO | 8.2732 | 12.09 | 9.05 | 10.65 | 0.18 | 51 | 98.71 | 39.72 | 1 | 49 | 12.99 | 12407.75 | 69.24 | 1354.24 | 45.99 | 13.91 | 15942.81 | 0.3 | 0.88 | 0.14 | 1.03 | 0.5 | 10 | 117.9212 | 161.345 | 145.9465 | 117921.2209 | 161345.0167 | 2.8181e-06 | 8 | 145946.4747
1 | 45 | CONCLUIDO | 8.8104 | 11.35 | 8.7 | 16.32 | 0.35 | 32 | 99.95 | 39.72 | 2 | 0 | 13.24 | 12561.45 | 60.19 | 1354.23 | 34.03 | 13.91 | 10060.51 | 0.41 | 0.91 | 0.15 | 0.68 | 0.5 | 10 | 109.0395 | 149.1926 | 134.9539 | 109039.4712 | 149192.615 | 3.0011e-06 | 8 | 134953.8812

## RESULTADOS_10
Unnamed: 0 | Volume de calda [L] | STATUS | Capacidade operacional [ha/h] | Tempo de missao [h] | Tempo util [h] | Tempo por voo [min] | Autonomia Projetada [h] | N° Voos | MTOW [kg] | Massa Estrutura [kg] | Combustível [kg] | Abastecimentos | Massa gerador | Potência gerador [W] | Combustível consumido [L] | Calda cons [L] | Distância percorrida [km] | Distância Pulverizando [km] | RTL ACUMULADO[m] | EOC [km/km] | EOC [h/h] | Tempo de manobra [h] | Tempo rtl_rtw [h] | V pulv [m/s] | V desloc [m/s] | Preço Total por ha Simples [R$/ha] | Preço Total por ha Presumido [R$/ha] | Preço Total por ha Real [R$/ha] | Preço Total Simples [R$] | Preço Total Presumido [R$] | Prod CAPEX [ha/h/R$] | Dias Trabalhados | Preço Total Real [R$]
0 | 60 | CONCLUIDO | 7.6153 | 13.13 | 9.34 | 8.62 | 0.14 | 65 | 124.63 | 45 | 1 | 63 | 18.64 | 15605.44 | 88.83 | 1354.18 | 54.99 | 13.91 | 20375.25 | 0.25 | 0.85 | 0.16 | 1.31 | 0.5 | 10 | 146.4699 | 200.4065 | 181.28 | 146469.8728 | 200406.5418 | 2.5607e-06 | 9 | 181280.0227
1 | 60 | CONCLUIDO | 8.8294 | 11.33 | 8.53 | 19.68 | 0.28 | 26 | 125.95 | 45 | 2 | 22 | 18.95 | 15767.7 | 68.76 | 1354.12 | 29.66 | 13.91 | 7906.24 | 0.47 | 0.93 | 0.1 | 0.51 | 0.5 | 10 | 115.6381 | 158.2212 | 143.1208 | 115638.1112 | 158221.1653 | 2.9689e-06 | 8 | 143120.7593
2 | 60 | CONCLUIDO | 8.8711 | 11.27 | 8.53 | 21.32 | 0.42 | 24 | 127.27 | 45 | 3 | 0 | 19.27 | 15930.42 | 67.54 | 1354.19 | 28.79 | 13.91 | 7480.99 | 0.48 | 0.93 | 0.12 | 0.5 | 0.5 | 10 | 114.6658 | 156.8908 | 141.9174 | 114665.8221 | 156890.8365 | 2.9829e-06 | 8 | 141917.3952

## RESULTADOS_14
Unnamed: 0 | Volume de calda [L] | STATUS | Capacidade operacional [ha/h] | Tempo de missao [h] | Tempo util [h] | Tempo por voo [min] | Autonomia Projetada [h] | N° Voos | MTOW [kg] | Massa Estrutura [kg] | Combustível [kg] | Abastecimentos | Massa gerador | Potência gerador [W] | Combustível consumido [L] | Calda cons [L] | Distância percorrida [km] | Distância Pulverizando [km] | RTL ACUMULADO[m] | EOC [km/km] | EOC [h/h] | Tempo de manobra [h] | Tempo rtl_rtw [h] | V pulv [m/s] | V desloc [m/s] | Preço Total por ha Simples [R$/ha] | Preço Total por ha Presumido [R$/ha] | Preço Total por ha Real [R$/ha] | Preço Total Simples [R$] | Preço Total Presumido [R$] | Prod CAPEX [ha/h/R$] | Dias Trabalhados | Preço Total Real [R$]
0 | 80 | CONCLUIDO | 6.8205 | 14.66 | 9.7 | 7.09 | 0.11 | 82 | 159.12 | 50.28 | 1 | 80 | 27.84 | 19859.16 | 112.2 | 1354.14 | 66.32 | 13.91 | 25954.59 | 0.21 | 0.82 | 0.18 | 1.67 | 0.5 | 10 | 184.1444 | 251.9544 | 227.9083 | 184144.354 | 251954.429 | 2.2608e-06 | 10 | 227908.2519
1 | 80 | CONCLUIDO | 8.21 | 12.18 | 8.73 | 14.96 | 0.22 | 35 | 160.54 | 50.28 | 2 | 33 | 28.26 | 20034.4 | 92.6 | 1354.17 | 36.21 | 13.91 | 11136.93 | 0.38 | 0.91 | 0.1 | 0.7 | 0.5 | 10 | 136.9155 | 187.3338 | 169.4549 | 136915.4946 | 187333.82 | 2.7214e-06 | 8 | 169454.9431
2 | 80 | CONCLUIDO | 8.7989 | 11.36 | 8.4 | 25.19 | 0.33 | 20 | 161.97 | 50.28 | 3 | 18 | 28.69 | 20210.21 | 78.8 | 1354.18 | 25.55 | 13.91 | 5879.87 | 0.54 | 0.95 | 0.09 | 0.37 | 0.5 | 10 | 123.6094 | 169.1279 | 152.9865 | 123609.4159 | 169127.8562 | 2.9166e-06 | 8 | 152986.5309
3 | 80 | CONCLUIDO | 8.9317 | 11.2 | 8.29 | 27.64 | 0.43 | 18 | 163.4 | 50.28 | 4 | 0 | 29.12 | 20386.62 | 75.31 | 1354.12 | 21.58 | 13.91 | 3906 | 0.64 | 0.96 | 0.09 | 0.27 | 0.5 | 10 | 120.5966 | 165.0057 | 149.2577 | 120596.6481 | 165005.6542 | 2.9606e-06 | 8 | 149257.7462

## RESULTADOS_5
Unnamed: 0 | Volume de calda [L] | STATUS | Capacidade operacional [ha/h] | Tempo de missao [h] | Tempo util [h] | Tempo por voo [min] | Autonomia Projetada [h] | N° Voos | MTOW [kg] | Massa Estrutura [kg] | Combustível [kg] | Abastecimentos | Massa gerador | Potência gerador [W] | Combustível consumido [L] | Calda cons [L] | Distância percorrida [km] | Distância Pulverizando [km] | RTL ACUMULADO[m] | EOC [km/km] | EOC [h/h] | Tempo de manobra [h] | Tempo rtl_rtw [h] | V pulv [m/s] | V desloc [m/s] | Preço Total por ha Simples [R$/ha] | Preço Total por ha Presumido [R$/ha] | Preço Total por ha Real [R$/ha] | Preço Total Simples [R$] | Preço Total Presumido [R$] | Prod CAPEX [ha/h/R$] | Dias Trabalhados | Preço Total Real [R$]
0 | 35 | CONCLUIDO | 8.6898 | 11.51 | 8.89 | 12.7 | 0.22 | 42 | 80.84 | 35.1 | 1 | 18 | 9.74 | 10204.21 | 54.75 | 1354.12 | 40.3 | 13.91 | 13146.97 | 0.35 | 0.89 | 0.15 | 0.87 | 0.5 | 10 | 105.1189 | 143.8284 | 130.1016 | 105118.9356 | 143828.3652 | 2.9906e-06 | 8 | 130101.5879
1 | 35 | CONCLUIDO | 8.7296 | 11.46 | 8.87 | 13.31 | 0.43 | 40 | 82.04 | 35.1 | 2 | 0 | 9.94 | 10352.53 | 54.93 | 1354.15 | 39.02 | 13.91 | 12517.47 | 0.36 | 0.9 | 0.17 | 0.85 | 0.5 | 10 | 105.0444 | 143.7264 | 130.0094 | 105044.4254 | 143726.4171 | 3.0042e-06 | 8 | 130009.3696

## RESULTADOS_8
Unnamed: 0 | Volume de calda [L] | STATUS | Capacidade operacional [ha/h] | Tempo de missao [h] | Tempo util [h] | Tempo por voo [min] | Autonomia Projetada [h] | N° Voos | MTOW [kg] | Massa Estrutura [kg] | Combustível [kg] | Abastecimentos | Massa gerador | Potência gerador [W] | Combustível consumido [L] | Calda cons [L] | Distância percorrida [km] | Distância Pulverizando [km] | RTL ACUMULADO[m] | EOC [km/km] | EOC [h/h] | Tempo de manobra [h] | Tempo rtl_rtw [h] | V pulv [m/s] | V desloc [m/s] | Preço Total por ha Simples [R$/ha] | Preço Total por ha Presumido [R$/ha] | Preço Total por ha Real [R$/ha] | Preço Total Simples [R$] | Preço Total Presumido [R$] | Prod CAPEX [ha/h/R$] | Dias Trabalhados | Preço Total Real [R$]
0 | 50 | CONCLUIDO | 8.0456 | 12.43 | 9.15 | 9.8 | 0.16 | 56 | 107.41 | 41.65 | 1 | 54 | 14.77 | 13481.73 | 76.29 | 1354.32 | 48.86 | 13.91 | 17353.91 | 0.28 | 0.87 | 0.15 | 1.12 | 0.5 | 10 | 132.9969 | 181.9722 | 164.605 | 132996.8535 | 181972.1623 | 2.7281e-06 | 9 | 164604.9946
1 | 50 | CONCLUIDO | 8.8367 | 11.32 | 8.64 | 17.87 | 0.32 | 29 | 108.68 | 41.65 | 2 | 0 | 15.03 | 13638.32 | 62.26 | 1354.19 | 32.04 | 13.91 | 9079.06 | 0.43 | 0.92 | 0.14 | 0.61 | 0.5 | 10 | 110.6882 | 151.4485 | 136.9945 | 110688.2481 | 151448.5443 | 2.9963e-06 | 8 | 136994.5078

## RESULTADOS_3
Unnamed: 0 | Volume de calda [L] | STATUS | Capacidade operacional [ha/h] | Tempo de missao [h] | Tempo util [h] | Tempo por voo [min] | Autonomia Projetada [h] | N° Voos | MTOW [kg] | Massa Estrutura [kg] | Combustível [kg] | Abastecimentos | Massa gerador | Potência gerador [W] | Combustível consumido [L] | Calda cons [L] | Distância percorrida [km] | Distância Pulverizando [km] | RTL ACUMULADO[m] | EOC [km/km] | EOC [h/h] | Tempo de manobra [h] | Tempo rtl_rtw [h] | V pulv [m/s] | V desloc [m/s] | Preço Total por ha Simples [R$/ha] | Preço Total por ha Presumido [R$/ha] | Preço Total por ha Real [R$/ha] | Preço Total Simples [R$] | Preço Total Presumido [R$] | Prod CAPEX [ha/h/R$] | Dias Trabalhados | Preço Total Real [R$]
0 | 25 | CONCLUIDO | 8.4762 | 11.8 | 9.22 | 9.88 | 0.28 | 56 | 61.76 | 28.92 | 1 | 0 | 6.84 | 7851.41 | 47.95 | 1354.18 | 49.29 | 13.91 | 17568.5 | 0.28 | 0.86 | 0.21 | 1.2 | 0.5 | 10 | 100.4345 | 137.419 | 124.3039 | 100434.5267 | 137418.9502 | 2.9533e-06 | 8 | 124303.8785

## RESULTADOS_15
Unnamed: 0 | Volume de calda [L] | STATUS | Capacidade operacional [ha/h] | Tempo de missao [h] | Tempo util [h] | Tempo por voo [min] | Autonomia Projetada [h] | N° Voos | MTOW [kg] | Massa Estrutura [kg] | Combustível [kg] | Abastecimentos | Massa gerador | Potência gerador [W] | Combustível consumido [L] | Calda cons [L] | Distância percorrida [km] | Distância Pulverizando [km] | RTL ACUMULADO[m] | EOC [km/km] | EOC [h/h] | Tempo de manobra [h] | Tempo rtl_rtw [h] | V pulv [m/s] | V desloc [m/s] | Preço Total por ha Simples [R$/ha] | Preço Total por ha Presumido [R$/ha] | Preço Total por ha Real [R$/ha] | Preço Total Simples [R$] | Preço Total Presumido [R$] | Prod CAPEX [ha/h/R$] | Dias Trabalhados | Preço Total Real [R$]
0 | 85 | CONCLUIDO | 6.6384 | 15.06 | 9.78 | 6.82 | 0.11 | 86 | 167.88 | 51.39 | 1 | 84 | 30.49 | 20939.59 | 117.79 | 1354.25 | 69.02 | 13.91 | 27284.03 | 0.2 | 0.81 | 0.19 | 1.75 | 0.5 | 10 | 192.01 | 262.7166 | 237.6433 | 192010.0078 | 262716.5635 | 2.1934e-06 | 10 | 237643.2634
1 | 85 | CONCLUIDO | 8.1099 | 12.33 | 8.74 | 14.56 | 0.21 | 36 | 169.33 | 51.39 | 2 | 34 | 30.94 | 21118.46 | 97.43 | 1354.17 | 36.55 | 13.91 | 11302.39 | 0.38 | 0.91 | 0.11 | 0.71 | 0.5 | 10 | 149.8769 | 205.0682 | 185.4968 | 149876.9112 | 205068.202 | 2.6796e-06 | 9 | 185496.7806
2 | 85 | CONCLUIDO | 8.6486 | 11.56 | 8.44 | 23.03 | 0.31 | 22 | 170.79 | 51.39 | 3 | 20 | 31.4 | 21297.94 | 84.63 | 1354.12 | 27.05 | 13.91 | 6620.75 | 0.51 | 0.94 | 0.09 | 0.42 | 0.5 | 10 | 128.6363 | 176.0059 | 159.2081 | 128636.3278 | 176005.8987 | 2.8575e-06 | 8 | 159208.1428
3 | 85 | CONCLUIDO | 8.8417 | 11.31 | 8.36 | 29.51 | 0.41 | 17 | 172.25 | 51.39 | 4 | 0 | 31.86 | 21478.05 | 78.67 | 1354.12 | 23.92 | 13.91 | 5080.46 | 0.58 | 0.95 | 0.1 | 0.34 | 0.5 | 10 | 123.6152 | 169.1358 | 152.9937 | 123615.2109 | 169135.7851 | 2.9213e-06 | 8 | 152993.7031

## RESULTADOS_2
Unnamed: 0 | Volume de calda [L] | STATUS | Capacidade operacional [ha/h] | Tempo de missao [h] | Tempo util [h] | Tempo por voo [min] | Autonomia Projetada [h] | N° Voos | MTOW [kg] | Massa Estrutura [kg] | Combustível [kg] | Abastecimentos | Massa gerador | Potência gerador [W] | Combustível consumido [L] | Calda cons [L] | Distância percorrida [km] | Distância Pulverizando [km] | RTL ACUMULADO[m] | EOC [km/km] | EOC [h/h] | Tempo de manobra [h] | Tempo rtl_rtw [h] | V pulv [m/s] | V desloc [m/s] | Preço Total por ha Simples [R$/ha] | Preço Total por ha Presumido [R$/ha] | Preço Total por ha Real [R$/ha] | Preço Total Simples [R$] | Preço Total Presumido [R$] | Prod CAPEX [ha/h/R$] | Dias Trabalhados | Preço Total Real [R$]
0 | 20 | CONCLUIDO | 8.2683 | 12.09 | 9.5 | 8.26 | 0.34 | 69 | 51.33 | 24.83 | 1 | 0 | 5.51 | 6564.78 | 44.08 | 1354.31 | 57.43 | 13.91 | 21577.49 | 0.24 | 0.84 | 0.25 | 1.48 | 0.5 | 10 | 98.0072 | 134.0977 | 121.2996 | 98007.1768 | 134097.7431 | 2.9022e-06 | 8 | 121299.6427

## RESULTADOS_11
Unnamed: 0 | Volume de calda [L] | STATUS | Capacidade operacional [ha/h] | Tempo de missao [h] | Tempo util [h] | Tempo por voo [min] | Autonomia Projetada [h] | N° Voos | MTOW [kg] | Massa Estrutura [kg] | Combustível [kg] | Abastecimentos | Massa gerador | Potência gerador [W] | Combustível consumido [L] | Calda cons [L] | Distância percorrida [km] | Distância Pulverizando [km] | RTL ACUMULADO[m] | EOC [km/km] | EOC [h/h] | Tempo de manobra [h] | Tempo rtl_rtw [h] | V pulv [m/s] | V desloc [m/s] | Preço Total por ha Simples [R$/ha] | Preço Total por ha Presumido [R$/ha] | Preço Total por ha Real [R$/ha] | Preço Total Simples [R$] | Preço Total Presumido [R$] | Prod CAPEX [ha/h/R$] | Dias Trabalhados | Preço Total Real [R$]
0 | 65 | CONCLUIDO | 7.421 | 13.48 | 9.42 | 8.19 | 0.13 | 69 | 133.21 | 46.47 | 1 | 67 | 20.75 | 16663.42 | 94.74 | 1354.54 | 57.62 | 13.91 | 21669.24 | 0.24 | 0.85 | 0.16 | 1.39 | 0.5 | 10 | 153.2367 | 209.6653 | 189.6551 | 153236.7487 | 209665.2799 | 2.4858e-06 | 9 | 189655.1199
1 | 65 | CONCLUIDO | 8.6873 | 11.51 | 8.57 | 18.36 | 0.26 | 28 | 134.55 | 46.47 | 2 | 26 | 21.09 | 16828.84 | 75.05 | 1354.15 | 30.93 | 13.91 | 8528.78 | 0.45 | 0.93 | 0.1 | 0.54 | 0.5 | 10 | 120.8353 | 165.3322 | 149.5531 | 120835.2876 | 165332.1714 | 2.9099e-06 | 8 | 149553.101
2 | 65 | CONCLUIDO | 8.8727 | 11.27 | 8.49 | 23.16 | 0.39 | 22 | 135.9 | 46.47 | 3 | 0 | 21.43 | 16994.64 | 69.88 | 1354.24 | 27.75 | 13.91 | 6972.13 | 0.5 | 0.94 | 0.12 | 0.47 | 0.5 | 10 | 116.5157 | 159.422 | 144.2069 | 116515.7256 | 159421.9561 | 2.972e-06 | 8 | 144206.9484

## RESULTADOS_13
Unnamed: 0 | Volume de calda [L] | STATUS | Capacidade operacional [ha/h] | Tempo de missao [h] | Tempo util [h] | Tempo por voo [min] | Autonomia Projetada [h] | N° Voos | MTOW [kg] | Massa Estrutura [kg] | Combustível [kg] | Abastecimentos | Massa gerador | Potência gerador [W] | Combustível consumido [L] | Calda cons [L] | Distância percorrida [km] | Distância Pulverizando [km] | RTL ACUMULADO[m] | EOC [km/km] | EOC [h/h] | Tempo de manobra [h] | Tempo rtl_rtw [h] | V pulv [m/s] | V desloc [m/s] | Preço Total por ha Simples [R$/ha] | Preço Total por ha Presumido [R$/ha] | Preço Total por ha Real [R$/ha] | Preço Total Simples [R$] | Preço Total Presumido [R$] | Prod CAPEX [ha/h/R$] | Dias Trabalhados | Preço Total Real [R$]
0 | 75 | CONCLUIDO | 7.007 | 14.27 | 9.61 | 7.39 | 0.12 | 78 | 150.44 | 49.1 | 1 | 76 | 25.34 | 18787.76 | 106.53 | 1354.18 | 63.75 | 13.91 | 24688.62 | 0.22 | 0.83 | 0.18 | 1.59 | 0.5 | 10 | 176.5292 | 241.535 | 218.4832 | 176529.1664 | 241534.9933 | 2.3304e-06 | 10 | 218483.2326
1 | 75 | CONCLUIDO | 8.3622 | 11.96 | 8.67 | 15.77 | 0.23 | 33 | 151.83 | 49.1 | 2 | 31 | 25.73 | 18959.54 | 87.03 | 1354.12 | 34.23 | 13.91 | 10154.25 | 0.41 | 0.92 | 0.11 | 0.65 | 0.5 | 10 | 131.6055 | 180.0684 | 162.8829 | 131605.4513 | 180068.3845 | 2.7811e-06 | 8 | 162882.9106
2 | 75 | CONCLUIDO | 8.8548 | 11.29 | 8.41 | 25.22 | 0.35 | 20 | 153.23 | 49.1 | 3 | 6 | 26.13 | 19131.85 | 74.69 | 1354.16 | 25.32 | 13.91 | 5762.88 | 0.55 | 0.95 | 0.1 | 0.38 | 0.5 | 10 | 120.3534 | 164.6729 | 148.9567 | 120353.4157 | 164672.853 | 2.9449e-06 | 8 | 148956.707
3 | 75 | CONCLUIDO | 8.8309 | 11.32 | 8.44 | 25.31 | 0.46 | 20 | 154.63 | 49.1 | 4 | 0 | 26.53 | 19304.72 | 74.83 | 1354.22 | 26.2 | 13.91 | 6203.06 | 0.53 | 0.94 | 0.11 | 0.41 | 0.5 | 10 | 120.5994 | 165.0094 | 149.2611 | 120599.3918 | 165009.4083 | 2.937e-06 | 8 | 149261.142

## RESULTADOS_17
Unnamed: 0 | Volume de calda [L] | STATUS | Capacidade operacional [ha/h] | Tempo de missao [h] | Tempo util [h] | Tempo por voo [min] | Autonomia Projetada [h] | N° Voos | MTOW [kg] | Massa Estrutura [kg] | Combustível [kg] | Abastecimentos | Massa gerador | Potência gerador [W] | Combustível consumido [L] | Calda cons [L] | Distância percorrida [km] | Distância Pulverizando [km] | RTL ACUMULADO[m] | EOC [km/km] | EOC [h/h] | Tempo de manobra [h] | Tempo rtl_rtw [h] | V pulv [m/s] | V desloc [m/s] | Preço Total por ha Simples [R$/ha] | Preço Total por ha Presumido [R$/ha] | Preço Total por ha Real [R$/ha] | Preço Total Simples [R$] | Preço Total Presumido [R$] | Prod CAPEX [ha/h/R$] | Dias Trabalhados | Preço Total Real [R$]
0 | 95 | CONCLUIDO | 6.2837 | 15.91 | 9.95 | 6.35 | 0.1 | 94 | 185.69 | 53.44 | 1 | 92 | 36.26 | 23136.14 | 128.96 | 1354.35 | 74.15 | 13.91 | 29811.29 | 0.19 | 0.8 | 0.2 | 1.92 | 0.5 | 10 | 217.3683 | 297.413 | 269.0283 | 217368.3485 | 297412.9641 | 2.0636e-06 | 11 | 269028.2882
1 | 95 | CONCLUIDO | 7.8281 | 12.77 | 8.82 | 13.23 | 0.19 | 40 | 187.21 | 53.44 | 2 | 38 | 36.77 | 23322.88 | 107.4 | 1354.23 | 38.8 | 13.91 | 12405 | 0.36 | 0.9 | 0.12 | 0.79 | 0.5 | 10 | 160.2926 | 219.3194 | 198.3879 | 160292.625 | 219319.4412 | 2.5708e-06 | 9 | 198387.9015
2 | 95 | CONCLUIDO | 8.439 | 11.85 | 8.49 | 21.22 | 0.28 | 24 | 188.73 | 53.44 | 3 | 22 | 37.29 | 23510.33 | 95.76 | 1354.18 | 28.41 | 13.91 | 7288.45 | 0.49 | 0.94 | 0.09 | 0.46 | 0.5 | 10 | 138.0592 | 188.8987 | 170.8705 | 138059.2399 | 188898.7428 | 2.7714e-06 | 8 | 170870.5119
3 | 95 | CONCLUIDO | 8.7226 | 11.46 | 8.36 | 29.52 | 0.37 | 17 | 190.25 | 53.44 | 4 | 14 | 37.82 | 23698.48 | 85.34 | 1354.12 | 24.64 | 13.91 | 5437.57 | 0.56 | 0.95 | 0.08 | 0.34 | 0.5 | 10 | 129.2392 | 176.8308 | 159.9543 | 129239.2157 | 176830.7966 | 2.8646e-06 | 8 | 159954.3136
4 | 95 | CONCLUIDO | 8.7519 | 11.43 | 8.36 | 31.36 | 0.46 | 16 | 191.78 | 53.44 | 5 | 0 | 38.35 | 23887.36 | 84.42 | 1354.12 | 24 | 13.91 | 5122.65 | 0.58 | 0.95 | 0.1 | 0.34 | 0.5 | 10 | 128.4679 | 175.7755 | 158.9997 | 128467.9276 | 175775.4861 | 2.8742e-06 | 8 | 158999.7204

## RESULTADOS_9
Unnamed: 0 | Volume de calda [L] | STATUS | Capacidade operacional [ha/h] | Tempo de missao [h] | Tempo util [h] | Tempo por voo [min] | Autonomia Projetada [h] | N° Voos | MTOW [kg] | Massa Estrutura [kg] | Combustível [kg] | Abastecimentos | Massa gerador | Potência gerador [W] | Combustível consumido [L] | Calda cons [L] | Distância percorrida [km] | Distância Pulverizando [km] | RTL ACUMULADO[m] | EOC [km/km] | EOC [h/h] | Tempo de manobra [h] | Tempo rtl_rtw [h] | V pulv [m/s] | V desloc [m/s] | Preço Total por ha Simples [R$/ha] | Preço Total por ha Presumido [R$/ha] | Preço Total por ha Real [R$/ha] | Preço Total Simples [R$] | Preço Total Presumido [R$] | Prod CAPEX [ha/h/R$] | Dias Trabalhados | Preço Total Real [R$]
0 | 55 | CONCLUIDO | 7.8135 | 12.8 | 9.26 | 9.11 | 0.15 | 61 | 116.05 | 43.4 | 1 | 59 | 16.65 | 14546.17 | 82.74 | 1354.26 | 52.5 | 13.91 | 19151.82 | 0.26 | 0.86 | 0.15 | 1.23 | 0.5 | 10 | 139.8438 | 191.3405 | 173.0792 | 139843.8439 | 191340.5167 | 2.638e-06 | 9 | 173079.2463
1 | 55 | CONCLUIDO | 8.8779 | 11.26 | 8.56 | 19.75 | 0.3 | 26 | 117.34 | 43.4 | 2 | 4 | 16.94 | 14705.49 | 64.97 | 1354.12 | 29.78 | 13.91 | 7967.15 | 0.47 | 0.93 | 0.12 | 0.53 | 0.5 | 10 | 112.6013 | 154.066 | 139.3622 | 112601.2689 | 154066.0237 | 2.9974e-06 | 8 | 139362.1787
2 | 55 | CONCLUIDO | 8.8757 | 11.27 | 8.56 | 19.76 | 0.45 | 26 | 118.63 | 43.4 | 3 | 0 | 17.23 | 14865.24 | 65.72 | 1354.19 | 29.74 | 13.91 | 7943.21 | 0.47 | 0.93 | 0.13 | 0.54 | 0.5 | 10 | 113.0722 | 154.7104 | 139.9451 | 113072.2413 | 154710.429 | 2.9966e-06 | 8 | 139945.0828

## resultados
Unnamed: 0 | Volume de calda [L] | STATUS | Capacidade operacional [ha/h] | Tempo de missao [h] | Tempo util [h] | Tempo por voo [min] | Autonomia Projetada [h] | N° Voos | MTOW [kg] | Massa Estrutura [kg] | Combustível [kg] | Abastecimentos | Massa gerador | Potência gerador [W] | Combustível consumido [L] | Calda cons [L] | Distância percorrida [km] | Distância Pulverizando [km] | RTL ACUMULADO[m] | EOC [km/km] | EOC [h/h] | Tempo de manobra [h] | Tempo rtl_rtw [h] | V pulv [m/s] | V desloc [m/s]
0 | 100 | CONCLUIDO | 6.1114 | 16.36 | 10.04 | 6.14 | 0.09 | 98 | 194.77 | 54.38 | 1 | 96 | 39.4 | 24256.19 | 134.6 | 1354.37 | 76.97 | 13.91 | 31202.08 | 0.18 | 0.79 | 0.21 | 2.01 | 0.5 | 10
1 | 100 | CONCLUIDO | 7.6836 | 13.01 | 8.86 | 12.66 | 0.18 | 42 | 196.32 | 54.38 | 2 | 40 | 39.95 | 24447.22 | 112.49 | 1354.16 | 40.2 | 13.91 | 13093.98 | 0.35 | 0.9 | 0.12 | 0.84 | 0.5 | 10
2 | 100 | CONCLUIDO | 8.3393 | 11.99 | 8.5 | 20.41 | 0.27 | 25 | 197.88 | 54.38 | 3 | 23 | 40.5 | 24639 | 100.59 | 1354.14 | 28.95 | 13.91 | 7554.69 | 0.48 | 0.94 | 0.09 | 0.48 | 0.5 | 10
3 | 100 | CONCLUIDO | 8.5882 | 11.64 | 8.43 | 28.09 | 0.36 | 18 | 199.44 | 54.38 | 4 | 16 | 41.06 | 24831.54 | 92.15 | 1354.12 | 26.84 | 13.91 | 6536.3 | 0.52 | 0.94 | 0.08 | 0.4 | 0.5 | 10
4 | 100 | CONCLUIDO | 8.7534 | 11.42 | 8.32 | 33.3 | 0.44 | 15 | 201.01 | 54.38 | 5 | 0 | 41.63 | 25024.84 | 86.15 | 1354.19 | 22.85 | 13.91 | 4555.87 | 0.61 | 0.96 | 0.09 | 0.3 | 0.5 | 10
0 | 40 | CONCLUIDO | 8.5102 | 11.75 | 8.94 | 11.66 | 0.2 | 46 | 89.87 | 37.55 | 1 | 44 | 11.32 | 11317.98 | 61.71 | 1354.22 | 42.65 | 13.91 | 14300.63 | 0.33 | 0.89 | 0.13 | 0.92 | 0.5 | 10
1 | 40 | CONCLUIDO | 8.7899 | 11.38 | 8.78 | 15.04 | 0.39 | 35 | 91.1 | 37.55 | 2 | 0 | 11.54 | 11468.97 | 57.4 | 1354.12 | 36.26 | 13.91 | 11157.61 | 0.38 | 0.91 | 0.15 | 0.75 | 0.5 | 10
0 | 30 | CONCLUIDO | 8.6155 | 11.61 | 9.03 | 11.53 | 0.24 | 47 | 71.52 | 32.27 | 1 | 0 | 8.25 | 9054.6 | 51.17 | 1354.21 | 43.6 | 13.91 | 14771.84 | 0.32 | 0.88 | 0.19 | 1.01 | 0.5 | 10
0 | 15 | CONCLUIDO | 7.8512 | 12.74 | 10.02 | 6.53 | 0.43 | 92 | 39.78 | 19.54 | 1 | 0 | 4.24 | 5140 | 39.38 | 1354.33 | 72.38 | 13.91 | 28935.72 | 0.19 | 0.79 | 0.32 | 1.99 | 0.5 | 10
0 | 70 | CONCLUIDO | 7.2254 | 13.84 | 9.5 | 7.81 | 0.12 | 73 | 141.81 | 47.83 | 1 | 71 | 22.98 | 17723.39 | 100.49 | 1354.2 | 60.44 | 13.91 | 23061.63 | 0.23 | 0.84 | 0.17 | 1.48 | 0.5 | 10
1 | 70 | CONCLUIDO | 8.5472 | 11.7 | 8.6 | 17.21 | 0.25 | 30 | 143.17 | 47.83 | 2 | 28 | 23.34 | 17891.86 | 80.98 | 1354.16 | 32.12 | 13.91 | 9115.07 | 0.43 | 0.92 | 0.1 | 0.58 | 0.5 | 10
2 | 70 | CONCLUIDO | 8.8559 | 11.29 | 8.46 | 24.16 | 0.37 | 21 | 144.54 | 47.83 | 3 | 0 | 23.71 | 18060.85 | 72.37 | 1354.12 | 26.73 | 13.91 | 6464.5 | 0.52 | 0.94 | 0.11 | 0.43 | 0.5 | 10
0 | 90 | CONCLUIDO | 6.4557 | 15.49 | 9.87 | 6.58 | 0.1 | 90 | 176.73 | 52.44 | 1 | 88 | 33.29 | 22031.19 | 123.48 | 1354.43 | 71.75 | 13.91 | 28631.06 | 0.19 | 0.81 | 0.2 | 1.84 | 0.5 | 10
1 | 90 | CONCLUIDO | 7.9717 | 12.54 | 8.77 | 13.85 | 0.2 | 38 | 178.21 | 52.44 | 2 | 36 | 33.77 | 22213.89 | 102.45 | 1354.33 | 37.35 | 13.91 | 11688.73 | 0.37 | 0.91 | 0.11 | 0.75 | 0.5 | 10
2 | 90 | CONCLUIDO | 8.5452 | 11.7 | 8.46 | 22.08 | 0.3 | 23 | 179.7 | 52.44 | 3 | 21 | 34.26 | 22397.24 | 90.62 | 1354.19 | 27.66 | 13.91 | 6921.09 | 0.5 | 0.94 | 0.09 | 0.44 | 0.5 | 10
3 | 90 | CONCLUIDO | 8.77 | 11.4 | 8.38 | 29.57 | 0.39 | 17 | 181.19 | 52.44 | 4 | 2 | 34.75 | 22581.25 | 81.47 | 1354.21 | 24.54 | 13.91 | 5388.32 | 0.57 | 0.95 | 0.1 | 0.35 | 0.5 | 10
4 | 90 | CONCLUIDO | 8.7704 | 11.4 | 8.38 | 29.57 | 0.49 | 17 | 182.69 | 52.44 | 5 | 0 | 35.25 | 22766.06 | 81.87 | 1354.18 | 24.4 | 13.91 | 5319.56 | 0.57 | 0.95 | 0.1 | 0.35 | 0.5 | 10
0 | 10 | CONCLUIDO | 7.062 | 14.16 | 10.99 | 4.81 | 0.64 | 137 | 26.11 | 12.1 | 1 | 0 | 3.01 | 3454.41 | 32.06 | 1354.36 | 101.07 | 13.91 | 43055.62 | 0.14 | 0.72 | 0.45 | 2.96 | 0.5 | 10
0 | 45 | CONCLUIDO | 8.2732 | 12.09 | 9.05 | 10.65 | 0.18 | 51 | 98.71 | 39.72 | 1 | 49 | 12.99 | 12407.75 | 69.24 | 1354.24 | 45.99 | 13.91 | 15942.81 | 0.3 | 0.88 | 0.14 | 1.03 | 0.5 | 10
1 | 45 | CONCLUIDO | 8.8104 | 11.35 | 8.7 | 16.32 | 0.35 | 32 | 99.95 | 39.72 | 2 | 0 | 13.24 | 12561.45 | 60.19 | 1354.23 | 34.03 | 13.91 | 10060.51 | 0.41 | 0.91 | 0.15 | 0.68 | 0.5 | 10
0 | 60 | CONCLUIDO | 7.6153 | 13.13 | 9.34 | 8.62 | 0.14 | 65 | 124.63 | 45 | 1 | 63 | 18.64 | 15605.44 | 88.83 | 1354.18 | 54.99 | 13.91 | 20375.25 | 0.25 | 0.85 | 0.16 | 1.31 | 0.5 | 10
1 | 60 | CONCLUIDO | 8.8294 | 11.33 | 8.53 | 19.68 | 0.28 | 26 | 125.95 | 45 | 2 | 22 | 18.95 | 15767.7 | 68.76 | 1354.12 | 29.66 | 13.91 | 7906.24 | 0.47 | 0.93 | 0.1 | 0.51 | 0.5 | 10
2 | 60 | CONCLUIDO | 8.8711 | 11.27 | 8.53 | 21.32 | 0.42 | 24 | 127.27 | 45 | 3 | 0 | 19.27 | 15930.42 | 67.54 | 1354.19 | 28.79 | 13.91 | 7480.99 | 0.48 | 0.93 | 0.12 | 0.5 | 0.5 | 10
0 | 80 | CONCLUIDO | 6.8205 | 14.66 | 9.7 | 7.09 | 0.11 | 82 | 159.12 | 50.28 | 1 | 80 | 27.84 | 19859.16 | 112.2 | 1354.14 | 66.32 | 13.91 | 25954.59 | 0.21 | 0.82 | 0.18 | 1.67 | 0.5 | 10
1 | 80 | CONCLUIDO | 8.21 | 12.18 | 8.73 | 14.96 | 0.22 | 35 | 160.54 | 50.28 | 2 | 33 | 28.26 | 20034.4 | 92.6 | 1354.17 | 36.21 | 13.91 | 11136.93 | 0.38 | 0.91 | 0.1 | 0.7 | 0.5 | 10
2 | 80 | CONCLUIDO | 8.7989 | 11.36 | 8.4 | 25.19 | 0.33 | 20 | 161.97 | 50.28 | 3 | 18 | 28.69 | 20210.21 | 78.8 | 1354.18 | 25.55 | 13.91 | 5879.87 | 0.54 | 0.95 | 0.09 | 0.37 | 0.5 | 10
3 | 80 | CONCLUIDO | 8.9317 | 11.2 | 8.29 | 27.64 | 0.43 | 18 | 163.4 | 50.28 | 4 | 0 | 29.12 | 20386.62 | 75.31 | 1354.12 | 21.58 | 13.91 | 3906 | 0.64 | 0.96 | 0.09 | 0.27 | 0.5 | 10
0 | 35 | CONCLUIDO | 8.6898 | 11.51 | 8.89 | 12.7 | 0.22 | 42 | 80.84 | 35.1 | 1 | 18 | 9.74 | 10204.21 | 54.75 | 1354.12 | 40.3 | 13.91 | 13146.97 | 0.35 | 0.89 | 0.15 | 0.87 | 0.5 | 10
1 | 35 | CONCLUIDO | 8.7296 | 11.46 | 8.87 | 13.31 | 0.43 | 40 | 82.04 | 35.1 | 2 | 0 | 9.94 | 10352.53 | 54.93 | 1354.15 | 39.02 | 13.91 | 12517.47 | 0.36 | 0.9 | 0.17 | 0.85 | 0.5 | 10
0 | 50 | CONCLUIDO | 8.0456 | 12.43 | 9.15 | 9.8 | 0.16 | 56 | 107.41 | 41.65 | 1 | 54 | 14.77 | 13481.73 | 76.29 | 1354.32 | 48.86 | 13.91 | 17353.91 | 0.28 | 0.87 | 0.15 | 1.12 | 0.5 | 10
1 | 50 | CONCLUIDO | 8.8367 | 11.32 | 8.64 | 17.87 | 0.32 | 29 | 108.68 | 41.65 | 2 | 0 | 15.03 | 13638.32 | 62.26 | 1354.19 | 32.04 | 13.91 | 9079.06 | 0.43 | 0.92 | 0.14 | 0.61 | 0.5 | 10
0 | 25 | CONCLUIDO | 8.4762 | 11.8 | 9.22 | 9.88 | 0.28 | 56 | 61.76 | 28.92 | 1 | 0 | 6.84 | 7851.41 | 47.95 | 1354.18 | 49.29 | 13.91 | 17568.5 | 0.28 | 0.86 | 0.21 | 1.2 | 0.5 | 10
0 | 85 | CONCLUIDO | 6.6384 | 15.06 | 9.78 | 6.82 | 0.11 | 86 | 167.88 | 51.39 | 1 | 84 | 30.49 | 20939.59 | 117.79 | 1354.25 | 69.02 | 13.91 | 27284.03 | 0.2 | 0.81 | 0.19 | 1.75 | 0.5 | 10
1 | 85 | CONCLUIDO | 8.1099 | 12.33 | 8.74 | 14.56 | 0.21 | 36 | 169.33 | 51.39 | 2 | 34 | 30.94 | 21118.46 | 97.43 | 1354.17 | 36.55 | 13.91 | 11302.39 | 0.38 | 0.91 | 0.11 | 0.71 | 0.5 | 10
2 | 85 | CONCLUIDO | 8.6486 | 11.56 | 8.44 | 23.03 | 0.31 | 22 | 170.79 | 51.39 | 3 | 20 | 31.4 | 21297.94 | 84.63 | 1354.12 | 27.05 | 13.91 | 6620.75 | 0.51 | 0.94 | 0.09 | 0.42 | 0.5 | 10
3 | 85 | CONCLUIDO | 8.8417 | 11.31 | 8.36 | 29.51 | 0.41 | 17 | 172.25 | 51.39 | 4 | 0 | 31.86 | 21478.05 | 78.67 | 1354.12 | 23.92 | 13.91 | 5080.46 | 0.58 | 0.95 | 0.1 | 0.34 | 0.5 | 10
0 | 20 | CONCLUIDO | 8.2683 | 12.09 | 9.5 | 8.26 | 0.34 | 69 | 51.33 | 24.83 | 1 | 0 | 5.51 | 6564.78 | 44.08 | 1354.31 | 57.43 | 13.91 | 21577.49 | 0.24 | 0.84 | 0.25 | 1.48 | 0.5 | 10
0 | 65 | CONCLUIDO | 7.421 | 13.48 | 9.42 | 8.19 | 0.13 | 69 | 133.21 | 46.47 | 1 | 67 | 20.75 | 16663.42 | 94.74 | 1354.54 | 57.62 | 13.91 | 21669.24 | 0.24 | 0.85 | 0.16 | 1.39 | 0.5 | 10
1 | 65 | CONCLUIDO | 8.6873 | 11.51 | 8.57 | 18.36 | 0.26 | 28 | 134.55 | 46.47 | 2 | 26 | 21.09 | 16828.84 | 75.05 | 1354.15 | 30.93 | 13.91 | 8528.78 | 0.45 | 0.93 | 0.1 | 0.54 | 0.5 | 10
2 | 65 | CONCLUIDO | 8.8727 | 11.27 | 8.49 | 23.16 | 0.39 | 22 | 135.9 | 46.47 | 3 | 0 | 21.43 | 16994.64 | 69.88 | 1354.24 | 27.75 | 13.91 | 6972.13 | 0.5 | 0.94 | 0.12 | 0.47 | 0.5 | 10
0 | 75 | CONCLUIDO | 7.007 | 14.27 | 9.61 | 7.39 | 0.12 | 78 | 150.44 | 49.1 | 1 | 76 | 25.34 | 18787.76 | 106.53 | 1354.18 | 63.75 | 13.91 | 24688.62 | 0.22 | 0.83 | 0.18 | 1.59 | 0.5 | 10
1 | 75 | CONCLUIDO | 8.3622 | 11.96 | 8.67 | 15.77 | 0.23 | 33 | 151.83 | 49.1 | 2 | 31 | 25.73 | 18959.54 | 87.03 | 1354.12 | 34.23 | 13.91 | 10154.25 | 0.41 | 0.92 | 0.11 | 0.65 | 0.5 | 10
2 | 75 | CONCLUIDO | 8.8548 | 11.29 | 8.41 | 25.22 | 0.35 | 20 | 153.23 | 49.1 | 3 | 6 | 26.13 | 19131.85 | 74.69 | 1354.16 | 25.32 | 13.91 | 5762.88 | 0.55 | 0.95 | 0.1 | 0.38 | 0.5 | 10
3 | 75 | CONCLUIDO | 8.8309 | 11.32 | 8.44 | 25.31 | 0.46 | 20 | 154.63 | 49.1 | 4 | 0 | 26.53 | 19304.72 | 74.83 | 1354.22 | 26.2 | 13.91 | 6203.06 | 0.53 | 0.94 | 0.11 | 0.41 | 0.5 | 10
0 | 95 | CONCLUIDO | 6.2837 | 15.91 | 9.95 | 6.35 | 0.1 | 94 | 185.69 | 53.44 | 1 | 92 | 36.26 | 23136.14 | 128.96 | 1354.35 | 74.15 | 13.91 | 29811.29 | 0.19 | 0.8 | 0.2 | 1.92 | 0.5 | 10
1 | 95 | CONCLUIDO | 7.8281 | 12.77 | 8.82 | 13.23 | 0.19 | 40 | 187.21 | 53.44 | 2 | 38 | 36.77 | 23322.88 | 107.4 | 1354.23 | 38.8 | 13.91 | 12405 | 0.36 | 0.9 | 0.12 | 0.79 | 0.5 | 10
2 | 95 | CONCLUIDO | 8.439 | 11.85 | 8.49 | 21.22 | 0.28 | 24 | 188.73 | 53.44 | 3 | 22 | 37.29 | 23510.33 | 95.76 | 1354.18 | 28.41 | 13.91 | 7288.45 | 0.49 | 0.94 | 0.09 | 0.46 | 0.5 | 10
3 | 95 | CONCLUIDO | 8.7226 | 11.46 | 8.36 | 29.52 | 0.37 | 17 | 190.25 | 53.44 | 4 | 14 | 37.82 | 23698.48 | 85.34 | 1354.12 | 24.64 | 13.91 | 5437.57 | 0.56 | 0.95 | 0.08 | 0.34 | 0.5 | 10
4 | 95 | CONCLUIDO | 8.7519 | 11.43 | 8.36 | 31.36 | 0.46 | 16 | 191.78 | 53.44 | 5 | 0 | 38.35 | 23887.36 | 84.42 | 1354.12 | 24 | 13.91 | 5122.65 | 0.58 | 0.95 | 0.1 | 0.34 | 0.5 | 10
0 | 55 | CONCLUIDO | 7.8135 | 12.8 | 9.26 | 9.11 | 0.15 | 61 | 116.05 | 43.4 | 1 | 59 | 16.65 | 14546.17 | 82.74 | 1354.26 | 52.5 | 13.91 | 19151.82 | 0.26 | 0.86 | 0.15 | 1.23 | 0.5 | 10
1 | 55 | CONCLUIDO | 8.8779 | 11.26 | 8.56 | 19.75 | 0.3 | 26 | 117.34 | 43.4 | 2 | 4 | 16.94 | 14705.49 | 64.97 | 1354.12 | 29.78 | 13.91 | 7967.15 | 0.47 | 0.93 | 0.12 | 0.53 | 0.5 | 10
2 | 55 | CONCLUIDO | 8.8757 | 11.27 | 8.56 | 19.76 | 0.45 | 26 | 118.63 | 43.4 | 3 | 0 | 17.23 | 14865.24 | 65.72 | 1354.19 | 29.74 | 13.91 | 7943.21 | 0.47 | 0.93 | 0.13 | 0.54 | 0.5 | 10

## gráficos
Selecione o eixo X:
Selecione o eixo Y:
Selecione o eixo Z:
Eixo X | Eixo Y | Eixo Z

## hidden (hidden)
Unnamed: 0
Volume de calda [L]
STATUS
Capacidade operacional [ha/h]
Tempo de missao [h]
Tempo util [h]
Tempo por voo [min]
Autonomia Projetada [h]
N° Voos
MTOW [kg]
Massa Estrutura [kg]
Combustível [kg]
Abastecimentos
Massa gerador
Potência gerador [W]
Combustível consumido [L]
Calda cons [L]
Distância percorrida [km]
Distância Pulverizando [km]
RTL ACUMULADO[m]
EOC [km/km]
EOC [h/h]
Tempo de manobra [h]
Tempo rtl_rtw [h]
V pulv [m/s]
V desloc [m/s]