## RESULTADOS_18
Unnamed: 0 | Volume de calda [L] | STATUS | Capacidade operacional [ha/h] | Tempo de missao [h] | Tempo util [h] | Tempo por voo [min] | Autonomia Projetada [h] | N° Voos | MTOW [kg] | Massa Estrutura [kg] | Combustível [kg] | Abastecimentos | Massa gerador | Potência gerador [W] | Combustível consumido [L] | Calda cons [L] | Distância percorrida [km] | Distância Pulverizando [km] | RTL ACUMULADO[m] | EOC [km/km] | EOC [h/h] | Tempo de manobra [h] | Tempo rtl_rtw [h] | V pulv [m/s] | V desloc [m/s] | Preço Total por ha Simples [R$/ha] | Preço Total por ha Presumido [R$/ha] | Preço Total por ha Real [R$/ha] | Preço Total Simples [R$] | Preço Total Presumido [R$] | Prod CAPEX [ha/h/R$] | Dias Trabalhados | Preço Total Real [R$]
0 | 100 | CONCLUIDO | 2.2889 | 43.69 | 29.66 | 6.01 | 0.09 | 296 | 194.77 | 54.38 | 1 | 294 | 39.4 | 24256.19 | 411.75 | 1314.36 | 231.88 | 40.53 | 93389.9 | 0.17 | 0.74 | 3.86 | 6.08 | 0.5 | 10 | 1315.1545 | 1799.4524 | 1627.7152 | 1315154.5254 | 1799452.4421 | 7.4953e-07 | 29 | 1627715.2266
1 | 100 | CONCLUIDO | 2.9609 | 33.77 | 26.2 | 12.09 | 0.18 | 130 | 196.32 | 54.38 | 2 | 128 | 39.95 | 24447.22 | 358.73 | 1314.13 | 124.48 | 40.53 | 40517.83 | 0.33 | 0.83 | 3.57 | 2.62 | 0.5 | 10 | 908.1735 | 1242.603 | 1124.0107 | 908173.4542 | 1242602.9858 | 9.6958e-07 | 22 | 1124010.7008
2 | 100 | CONCLUIDO | 3.2293 | 30.97 | 25.22 | 18.23 | 0.27 | 83 | 197.88 | 54.38 | 3 | 81 | 40.5 | 24639 | 340.39 | 1314.18 | 93.99 | 40.53 | 25510.09 | 0.43 | 0.87 | 3.49 | 1.64 | 0.5 | 10 | 806.9731 | 1104.1361 | 998.7589 | 806973.0587 | 1104136.14 | 1.0575e-06 | 21 | 998758.9365
3 | 100 | CONCLUIDO | 3.3753 | 29.63 | 24.78 | 24.78 | 0.36 | 60 | 199.44 | 54.38 | 4 | 58 | 41.06 | 24831.54 | 329.64 | 1314.04 | 79.69 | 40.53 | 18473.45 | 0.51 | 0.88 | 3.47 | 1.2 | 0.5 | 10 | 753.1437 | 1030.4844 | 932.1364 | 753143.6595 | 1030484.3813 | 1.1053e-06 | 20 | 932136.3982
4 | 100 | CONCLUIDO | 3.4669 | 28.84 | 24.5 | 31.28 | 0.44 | 47 | 201.01 | 54.38 | 5 | 45 | 41.63 | 25024.84 | 320.94 | 1314.05 | 71.27 | 40.53 | 14330.35 | 0.57 | 0.89 | 3.44 | 0.92 | 0.5 | 10 | 715.0512 | 978.3646 | 884.9908 | 715051.1758 | 978364.5645 | 1.1353e-06 | 19 | 884990.8236
5 | 100 | CONCLUIDO | 3.5245 | 28.37 | 24.34 | 37.44 | 0.53 | 39 | 202.58 | 54.38 | 6 | 37 | 42.2 | 25218.93 | 313.69 | 1314.05 | 66.26 | 40.53 | 11865.66 | 0.61 | 0.9 | 3.43 | 0.76 | 0.5 | 10 | 694.5498 | 950.3137 | 859.6171 | 694549.8426 | 950313.7361 | 1.1541e-06 | 19 | 859617.1269
6 | 100 | CONCLUIDO | 3.5699 | 28.01 | 24.21 | 44.02 | 0.61 | 33 | 204.16 | 54.38 | 7 | 31 | 42.78 | 25413.94 | 306.76 | 1314 | 62.35 | 40.53 | 9938.53 | 0.65 | 0.9 | 3.42 | 0.64 | 0.5 | 10 | 676.9967 | 926.2968 | 837.8923 | 676996.7133 | 926296.7701 | 1.169e-06 | 19 | 837892.3064
7 | 100 | CONCLUIDO | 3.6078 | 27.72 | 24.11 | 51.67 | 0.69 | 28 | 205.75 | 54.38 | 8 | 26 | 43.37 | 25609.61 | 299.96 | 1314.03 | 59.3 | 40.53 | 8436.55 | 0.68 | 0.91 | 3.41 | 0.54 | 0.5 | 10 | 661.1667 | 904.6374 | 818.3001 | 661166.6848 | 904637.4268 | 1.1814e-06 | 19 | 818300.1004
8 | 100 | CONCLUIDO | 3.6297 | 27.55 | 24.06 | 57.75 | 0.77 | 25 | 207.34 | 54.38 | 9 | 23 | 43.96 | 25806.1 | 294.42 | 1314.01 | 57.79 | 40.53 | 7699.8 | 0.7 | 0.91 | 3.4 | 0.49 | 0.5 | 10 | 641.2097 | 877.3313 | 793.6001 | 641209.6514 | 877331.3332 | 1.1886e-06 | 18 | 793600.0621
9 | 100 | CONCLUIDO | 3.6558 | 27.35 | 23.98 | 65.4 | 0.85 | 22 | 208.94 | 54.38 | 10 | 20 | 44.56 | 26003.41 | 288.05 | 1314.07 | 55.17 | 40.53 | 6403.65 | 0.73 | 0.91 | 3.4 | 0.41 | 0.5 | 10 | 628.114 | 859.4132 | 777.392 | 628113.9575 | 859413.227 | 1.1971e-06 | 18 | 777392.0349
10 | 100 | CONCLUIDO | 3.672 | 27.23 | 23.94 | 71.82 | 0.93 | 20 | 210.55 | 54.38 | 11 | 18 | 45.17 | 26201.54 | 281.6 | 1313.99 | 54 | 40.53 | 5827.71 | 0.75 | 0.91 | 3.39 | 0.36 | 0.5 | 10 | 616.3974 | 843.3821 | 762.8909 | 616397.3676 | 843382.0719 | 1.2024e-06 | 18 | 762890.8707
11 | 100 | CONCLUIDO | 3.6877 | 27.12 | 23.9 | 79.67 | 1 | 18 | 212.16 | 54.38 | 12 | 16 | 45.78 | 26400.51 | 270.21 | 1313.99 | 52.88 | 40.53 | 5280.55 | 0.77 | 0.91 | 3.38 | 0.33 | 0.5 | 10 | 597.5546 | 817.6006 | 739.57 | 597554.6319 | 817600.6096 | 1.2076e-06 | 18 | 739569.955
12 | 100 | CONCLUIDO | 3.7007 | 27.02 | 23.88 | 89.56 | 1.08 | 16 | 213.78 | 54.38 | 13 | 11 | 46.4 | 26600.32 | 265.6 | 1314.06 | 52.06 | 40.53 | 4876.58 | 0.78 | 0.91 | 3.39 | 0.31 | 0.5 | 10 | 589.1867 | 806.1513 | 729.2133 | 589186.7272 | 806151.2732 | 1.2118e-06 | 18 | 729213.3271
13 | 100 | CONCLUIDO | 3.7083 | 26.97 | 23.87 | 95.47 | 1.15 | 15 | 215.41 | 54.38 | 14 | 8 | 47.03 | 26801 | 262.41 | 1314 | 51.49 | 40.53 | 4598.71 | 0.79 | 0.91 | 3.39 | 0.29 | 0.5 | 10 | 583.5986 | 798.5054 | 722.2972 | 583598.6399 | 798505.4057 | 1.2143e-06 | 18 | 722297.1704
14 | 100 | CONCLUIDO | 3.7069 | 26.98 | 23.88 | 95.51 | 1.23 | 15 | 217.04 | 54.38 | 15 | 2 | 47.66 | 27002.55 | 261.01 | 1314.02 | 51.67 | 40.53 | 4689.38 | 0.78 | 0.91 | 3.4 | 0.3 | 0.5 | 10 | 581.723 | 795.9391 | 719.9758 | 581723.0271 | 795939.1095 | 1.2139e-06 | 18 | 719975.798
15 | 100 | CONCLUIDO | 3.7062 | 26.98 | 23.88 | 95.53 | 1.3 | 15 | 218.68 | 54.38 | 16 | 0 | 48.31 | 27204.98 | 263.01 | 1314.02 | 51.76 | 40.53 | 4733.25 | 0.78 | 0.91 | 3.4 | 0.31 | 0.5 | 10 | 584.7402 | 800.0673 | 723.71 | 584740.1995 | 800067.3378 | 1.2136e-06 | 18 | 723710.034

## RESULTADOS_6
Unnamed: 0 | Volume de calda [L] | STATUS | Capacidade operacional [ha/h] | Tempo de missao [h] | Tempo util [h] | Tempo por voo [min] | Autonomia Projetada [h] | N° Voos | MTOW [kg] | Massa Estrutura [kg] | Combustível [kg] | Abastecimentos | Massa gerador | Potência gerador [W] | Combustível consumido [L] | Calda cons [L] | Distância percorrida [km] | Distância Pulverizando [km] | RTL ACUMULADO[m] | EOC [km/km] | EOC [h/h] | Tempo de manobra [h] | Tempo rtl_rtw [h] | V pulv [m/s] | V desloc [m/s] | Preço Total por ha Simples [R$/ha] | Preço Total por ha Presumido [R$/ha] | Preço Total por ha Real [R$/ha] | Preço Total Simples [R$] | Preço Total Presumido [R$] | Prod CAPEX [ha/h/R$] | Dias Trabalhados | Preço Total Real [R$]
0 | 40 | CONCLUIDO | 3.1631 | 31.62 | 26.73 | 10.28 | 0.2 | 156 | 89.87 | 37.55 | 1 | 154 | 11.32 | 11317.98 | 216.25 | 1314.24 | 140.64 | 40.53 | 48468.52 | 0.29 | 0.82 | 3.62 | 3.15 | 0.5 | 10 | 583.8334 | 798.8266 | 722.5877 | 583833.4204 | 798826.6426 | 1.0828e-06 | 21 | 722587.749
1 | 40 | CONCLUIDO | 3.5476 | 28.19 | 24.94 | 21.69 | 0.39 | 69 | 91.1 | 37.55 | 2 | 67 | 11.54 | 11468.97 | 189.04 | 1314.11 | 85.34 | 40.53 | 21252.31 | 0.47 | 0.88 | 3.47 | 1.37 | 0.5 | 10 | 478.8995 | 655.2514 | 592.7152 | 478899.5131 | 655251.4414 | 1.2144e-06 | 19 | 592715.1635
2 | 40 | CONCLUIDO | 3.6856 | 27.13 | 24.4 | 34.86 | 0.57 | 42 | 92.32 | 37.55 | 3 | 38 | 11.77 | 11620.34 | 170.49 | 1313.99 | 68.1 | 40.53 | 12770.63 | 0.6 | 0.89 | 3.43 | 0.82 | 0.5 | 10 | 430.6024 | 589.1693 | 532.9398 | 430602.4454 | 589169.2627 | 1.2616e-06 | 18 | 532939.7752
3 | 40 | CONCLUIDO | 3.7224 | 26.86 | 24.28 | 42.85 | 0.75 | 34 | 93.55 | 37.55 | 4 | 0 | 12 | 11772.07 | 162.61 | 1314.01 | 63.29 | 40.53 | 10405.24 | 0.64 | 0.9 | 3.46 | 0.71 | 0.5 | 10 | 416.143 | 569.3852 | 515.0439 | 416143.012 | 569385.2279 | 1.2742e-06 | 18 | 515043.9009

## RESULTADOS_4
Unnamed: 0 | Volume de calda [L] | STATUS | Capacidade operacional [ha/h] | Tempo de missao [h] | Tempo util [h] | Tempo por voo [min] | Autonomia Projetada [h] | N° Voos | MTOW [kg] | Massa Estrutura [kg] | Combustível [kg] | Abastecimentos | Massa gerador | Potência gerador [W] | Combustível consumido [L] | Calda cons [L] | Distância percorrida [km] | Distância Pulverizando [km] | RTL ACUMULADO[m] | EOC [km/km] | EOC [h/h] | Tempo de manobra [h] | Tempo rtl_rtw [h] | V pulv [m/s] | V desloc [m/s] | Preço Total por ha Simples [R$/ha] | Preço Total por ha Presumido [R$/ha] | Preço Total por ha Real [R$/ha] | Preço Total Simples [R$] | Preço Total Presumido [R$] | Prod CAPEX [ha/h/R$] | Dias Trabalhados | Preço Total Real [R$]
0 | 30 | CONCLUIDO | 3.3362 | 29.97 | 26.14 | 12.25 | 0.24 | 128 | 71.52 | 32.27 | 1 | 126 | 8.25 | 9054.6 | 176.29 | 1314.14 | 122.51 | 40.53 | 39545.13 | 0.33 | 0.84 | 3.57 | 2.56 | 0.5 | 10 | 482.4266 | 660.0774 | 597.0805 | 482426.6229 | 660077.3886 | 1.1549e-06 | 20 | 597080.529
1 | 30 | CONCLUIDO | 3.6554 | 27.36 | 24.66 | 26.9 | 0.48 | 55 | 72.7 | 32.27 | 2 | 48 | 8.43 | 9200.25 | 148.27 | 1314.04 | 76.12 | 40.53 | 16715.36 | 0.53 | 0.89 | 3.46 | 1.08 | 0.5 | 10 | 395.0061 | 540.4647 | 488.8835 | 395006.0518 | 540464.7065 | 1.2654e-06 | 18 | 488883.5135
2 | 30 | CONCLUIDO | 3.6956 | 27.06 | 24.52 | 32.69 | 0.71 | 45 | 73.88 | 32.27 | 3 | 0 | 8.61 | 9346.23 | 143.18 | 1314 | 70.28 | 40.53 | 13844.32 | 0.58 | 0.89 | 3.49 | 0.94 | 0.5 | 10 | 384.6527 | 526.2987 | 476.0695 | 384652.6537 | 526298.7305 | 1.2793e-06 | 18 | 476069.5183

## RESULTADOS_1
Unnamed: 0 | Volume de calda [L] | STATUS | Capacidade operacional [ha/h] | Tempo de missao [h] | Tempo util [h] | Tempo por voo [min] | Autonomia Projetada [h] | N° Voos | MTOW [kg] | Massa Estrutura [kg] | Combustível [kg] | Abastecimentos | Massa gerador | Potência gerador [W] | Combustível consumido [L] | Calda cons [L] | Distância percorrida [km] | Distância Pulverizando [km] | RTL ACUMULADO[m] | EOC [km/km] | EOC [h/h] | Tempo de manobra [h] | Tempo rtl_rtw [h] | V pulv [m/s] | V desloc [m/s] | Preço Total por ha Simples [R$/ha] | Preço Total por ha Presumido [R$/ha] | Preço Total por ha Real [R$/ha] | Preço Total Simples [R$] | Preço Total Presumido [R$] | Prod CAPEX [ha/h/R$] | Dias Trabalhados | Preço Total Real [R$]
0 | 15 | CONCLUIDO | 3.5506 | 28.16 | 25.48 | 17.18 | 0.43 | 89 | 39.78 | 19.54 | 1 | 3 | 4.24 | 5140 | 100.22 | 1314.18 | 98.11 | 40.53 | 27536.26 | 0.41 | 0.86 | 3.62 | 1.9 | 0.5 | 10 | 326.8162 | 447.1643 | 404.4876 | 326816.1907 | 447164.3303 | 1.2571e-06 | 19 | 404487.5942
1 | 15 | CONCLUIDO | 3.5498 | 28.17 | 25.48 | 17.18 | 0.84 | 89 | 40.89 | 19.54 | 2 | 0 | 4.35 | 5277.26 | 102.77 | 1314.23 | 98.04 | 40.53 | 27501 | 0.41 | 0.86 | 3.63 | 1.91 | 0.5 | 10 | 330.7651 | 452.5674 | 409.375 | 330765.063 | 452567.3515 | 1.2568e-06 | 19 | 409374.9586

## RESULTADOS_12
Unnamed: 0 | Volume de calda [L] | STATUS | Capacidade operacional [ha/h] | Tempo de missao [h] | Tempo util [h] | Tempo por voo [min] | Autonomia Projetada [h] | N° Voos | MTOW [kg] | Massa Estrutura [kg] | Combustível [kg] | Abastecimentos | Massa gerador | Potência gerador [W] | Combustível consumido [L] | Calda cons [L] | Distância percorrida [km] | Distância Pulverizando [km] | RTL ACUMULADO[m] | EOC [km/km] | EOC [h/h] | Tempo de manobra [h] | Tempo rtl_rtw [h] | V pulv [m/s] | V desloc [m/s] | Preço Total por ha Simples [R$/ha] | Preço Total por ha Presumido [R$/ha] | Preço Total por ha Real [R$/ha] | Preço Total Simples [R$] | Preço Total Presumido [R$] | Prod CAPEX [ha/h/R$] | Dias Trabalhados | Preço Total Real [R$]
0 | 70 | CONCLUIDO | 2.6946 | 37.11 | 28.27 | 7.41 | 0.12 | 229 | 141.81 | 47.83 | 1 | 227 | 22.98 | 17723.39 | 317.48 | 1314.32 | 188.11 | 40.53 | 71836.04 | 0.22 | 0.77 | 3.75 | 4.69 | 0.5 | 10 | 912.9411 | 1249.1262 | 1129.9114 | 912941.0689 | 1249126.2466 | 8.993e-07 | 25 | 1129911.3908
1 | 70 | CONCLUIDO | 3.2476 | 30.79 | 25.62 | 15.07 | 0.25 | 102 | 143.17 | 47.83 | 2 | 100 | 23.34 | 17891.86 | 280.42 | 1314.17 | 105.97 | 40.53 | 31401.56 | 0.38 | 0.85 | 3.53 | 2.04 | 0.5 | 10 | 693.072 | 948.2917 | 857.7881 | 693072.0419 | 948291.7439 | 1.0839e-06 | 21 | 857788.1108
2 | 70 | CONCLUIDO | 3.4525 | 28.96 | 24.86 | 22.95 | 0.37 | 65 | 144.54 | 47.83 | 3 | 63 | 23.71 | 18060.85 | 264.53 | 1314.07 | 82.69 | 40.53 | 19950.68 | 0.49 | 0.88 | 3.46 | 1.28 | 0.5 | 10 | 619.3867 | 847.4722 | 766.5906 | 619386.6934 | 847472.1993 | 1.1522e-06 | 19 | 766590.642
3 | 70 | CONCLUIDO | 3.5591 | 28.1 | 24.51 | 31.29 | 0.49 | 47 | 145.92 | 47.83 | 4 | 45 | 24.09 | 18230.35 | 253.34 | 1314.05 | 71.54 | 40.53 | 14461.64 | 0.57 | 0.89 | 3.44 | 0.94 | 0.5 | 10 | 587.9731 | 804.4907 | 727.7113 | 587973.0988 | 804490.7333 | 1.1878e-06 | 19 | 727711.2668
4 | 70 | CONCLUIDO | 3.6327 | 27.53 | 24.26 | 40.43 | 0.6 | 36 | 147.3 | 47.83 | 5 | 34 | 24.47 | 18400.38 | 242.83 | 1314.02 | 63.84 | 40.53 | 10668.8 | 0.63 | 0.9 | 3.42 | 0.68 | 0.5 | 10 | 554.7899 | 759.088 | 686.6417 | 554789.8875 | 759087.9996 | 1.2124e-06 | 18 | 686641.7063
5 | 70 | CONCLUIDO | 3.6749 | 27.21 | 24.15 | 49.96 | 0.71 | 29 | 148.68 | 47.83 | 6 | 27 | 24.85 | 18570.94 | 232.7 | 1314 | 60.5 | 40.53 | 9033.93 | 0.67 | 0.9 | 3.41 | 0.57 | 0.5 | 10 | 534.9953 | 732.0041 | 662.1427 | 534995.2821 | 732004.1473 | 1.2265e-06 | 18 | 662142.6989
6 | 70 | CONCLUIDO | 3.7116 | 26.94 | 24.02 | 60.05 | 0.83 | 24 | 150.07 | 47.83 | 7 | 22 | 25.24 | 18742.03 | 222.16 | 1314 | 56.68 | 40.53 | 7147.19 | 0.72 | 0.91 | 3.39 | 0.45 | 0.5 | 10 | 515.5561 | 705.4066 | 638.0836 | 515556.0962 | 705406.5955 | 1.2387e-06 | 18 | 638083.5801
7 | 70 | CONCLUIDO | 3.728 | 26.82 | 23.99 | 68.54 | 0.94 | 21 | 151.46 | 47.83 | 8 | 9 | 25.63 | 18913.66 | 214.1 | 1314.01 | 55.34 | 40.53 | 6491.76 | 0.73 | 0.91 | 3.4 | 0.41 | 0.5 | 10 | 502.1465 | 687.0589 | 621.487 | 502146.4549 | 687058.9327 | 1.2442e-06 | 18 | 621486.9925
8 | 70 | CONCLUIDO | 3.7339 | 26.78 | 23.98 | 71.93 | 1.04 | 20 | 152.85 | 47.83 | 9 | 0 | 26.03 | 19085.83 | 212.74 | 1313.99 | 54.19 | 40.53 | 5922.75 | 0.75 | 0.91 | 3.42 | 0.4 | 0.5 | 10 | 499.5962 | 683.5696 | 618.3307 | 499596.2275 | 683569.5991 | 1.2462e-06 | 18 | 618330.676

## RESULTADOS_16
Unnamed: 0 | Volume de calda [L] | STATUS | Capacidade operacional [ha/h] | Tempo de missao [h] | Tempo util [h] | Tempo por voo [min] | Autonomia Projetada [h] | N° Voos | MTOW [kg] | Massa Estrutura [kg] | Combustível [kg] | Abastecimentos | Massa gerador | Potência gerador [W] | Combustível consumido [L] | Calda cons [L] | Distância percorrida [km] | Distância Pulverizando [km] | RTL ACUMULADO[m] | EOC [km/km] | EOC [h/h] | Tempo de manobra [h] | Tempo rtl_rtw [h] | V pulv [m/s] | V desloc [m/s] | Preço Total por ha Simples [R$/ha] | Preço Total por ha Presumido [R$/ha] | Preço Total por ha Real [R$/ha] | Preço Total Simples [R$] | Preço Total Presumido [R$] | Prod CAPEX [ha/h/R$] | Dias Trabalhados | Preço Total Real [R$]
0 | 90 | CONCLUIDO | 2.4212 | 41.3 | 29.17 | 6.41 | 0.1 | 273 | 176.73 | 52.44 | 1 | 271 | 33.29 | 22031.19 | 379.97 | 1314.39 | 216.43 | 40.53 | 85780.22 | 0.19 | 0.75 | 3.83 | 5.59 | 0.5 | 10 | 1162.2318 | 1590.2168 | 1438.4488 | 1162231.8052 | 1590216.83 | 7.9751e-07 | 27 | 1438448.7676
1 | 90 | CONCLUIDO | 3.0613 | 32.67 | 25.98 | 12.99 | 0.2 | 120 | 178.21 | 52.44 | 2 | 118 | 33.77 | 22213.89 | 332.7 | 1314.06 | 117.13 | 40.53 | 36895.78 | 0.35 | 0.84 | 3.56 | 2.4 | 0.5 | 10 | 834.316 | 1141.548 | 1032.6003 | 834316.0269 | 1141547.9955 | 1.0084e-06 | 22 | 1032600.257
2 | 90 | CONCLUIDO | 3.3034 | 30.27 | 25.11 | 19.57 | 0.3 | 77 | 179.7 | 52.44 | 3 | 75 | 34.26 | 22397.24 | 316.06 | 1314.12 | 90.38 | 40.53 | 23735.82 | 0.45 | 0.87 | 3.49 | 1.54 | 0.5 | 10 | 740.883 | 1013.7088 | 916.9618 | 740882.9733 | 1013708.7695 | 1.0881e-06 | 20 | 916961.8273
3 | 90 | CONCLUIDO | 3.4376 | 29.09 | 24.68 | 26.44 | 0.39 | 56 | 181.19 | 52.44 | 4 | 54 | 34.75 | 22581.25 | 304.75 | 1314.06 | 76.98 | 40.53 | 17136.1 | 0.53 | 0.88 | 3.45 | 1.1 | 0.5 | 10 | 691.4474 | 946.0688 | 855.7773 | 691447.3538 | 946068.774 | 1.1323e-06 | 19 | 855777.298
4 | 90 | CONCLUIDO | 3.5155 | 28.45 | 24.46 | 33.36 | 0.49 | 44 | 182.69 | 52.44 | 5 | 42 | 35.25 | 22766.06 | 296.62 | 1314.16 | 69.71 | 40.53 | 13564.59 | 0.58 | 0.89 | 3.45 | 0.89 | 0.5 | 10 | 666.7537 | 912.2818 | 825.2149 | 666753.6595 | 912281.772 | 1.158e-06 | 19 | 825214.8801
5 | 90 | CONCLUIDO | 3.5752 | 27.97 | 24.27 | 40.45 | 0.58 | 36 | 184.19 | 52.44 | 6 | 34 | 35.75 | 22951.43 | 288.4 | 1314.02 | 63.93 | 40.53 | 10715.56 | 0.63 | 0.9 | 3.43 | 0.69 | 0.5 | 10 | 645.4911 | 883.1894 | 798.899 | 645491.082 | 883189.3755 | 1.1776e-06 | 19 | 798899.0211
6 | 90 | CONCLUIDO | 3.6184 | 27.64 | 24.15 | 48.3 | 0.67 | 30 | 185.7 | 52.44 | 7 | 28 | 36.26 | 23137.49 | 280.81 | 1313.99 | 60.54 | 40.53 | 9049.2 | 0.67 | 0.9 | 3.41 | 0.57 | 0.5 | 10 | 619.5983 | 847.7617 | 766.8525 | 619598.2501 | 847761.6606 | 1.1919e-06 | 18 | 766852.4775
7 | 90 | CONCLUIDO | 3.647 | 27.42 | 24.07 | 55.56 | 0.76 | 26 | 187.22 | 52.44 | 8 | 24 | 36.78 | 23324.24 | 273.04 | 1314.03 | 58.26 | 40.53 | 7926.23 | 0.7 | 0.91 | 3.4 | 0.5 | 0.5 | 10 | 604.2169 | 826.7163 | 747.8156 | 604216.9452 | 826716.2806 | 1.2013e-06 | 18 | 747815.639
8 | 90 | CONCLUIDO | 3.6688 | 27.26 | 24.02 | 62.66 | 0.85 | 23 | 188.74 | 52.44 | 9 | 21 | 37.3 | 23511.69 | 264.66 | 1314.02 | 56.56 | 40.53 | 7091.28 | 0.72 | 0.91 | 3.4 | 0.44 | 0.5 | 10 | 589.0278 | 805.9339 | 729.0167 | 589027.841 | 805933.8781 | 1.2085e-06 | 18 | 729016.6799
9 | 90 | CONCLUIDO | 3.6922 | 27.08 | 23.95 | 71.86 | 0.93 | 20 | 190.26 | 52.44 | 10 | 18 | 37.82 | 23699.85 | 258.63 | 1313.99 | 54.53 | 40.53 | 6091.4 | 0.74 | 0.91 | 3.39 | 0.38 | 0.5 | 10 | 577.2654 | 789.84 | 714.4588 | 577265.4383 | 789840.0398 | 1.2162e-06 | 18 | 714458.8149
10 | 90 | CONCLUIDO | 3.7062 | 26.98 | 23.92 | 79.74 | 1.02 | 18 | 191.79 | 52.44 | 11 | 14 | 38.35 | 23888.73 | 248.18 | 1314 | 53.32 | 40.53 | 5499.29 | 0.76 | 0.91 | 3.39 | 0.35 | 0.5 | 10 | 560.2728 | 766.59 | 693.4277 | 560272.7977 | 766589.9593 | 1.2208e-06 | 18 | 693427.6895
11 | 90 | CONCLUIDO | 3.7194 | 26.89 | 23.9 | 89.61 | 1.1 | 16 | 193.33 | 52.44 | 12 | 4 | 38.89 | 24078.33 | 243.62 | 1314.03 | 52.12 | 40.53 | 4907.41 | 0.78 | 0.91 | 3.4 | 0.32 | 0.5 | 10 | 552.1267 | 755.4441 | 683.3456 | 552126.7112 | 755444.1244 | 1.2251e-06 | 18 | 683345.5974
12 | 90 | CONCLUIDO | 3.7193 | 26.89 | 23.9 | 89.61 | 1.18 | 16 | 194.88 | 52.44 | 13 | 0 | 39.43 | 24268.67 | 244.09 | 1314.08 | 52.13 | 40.53 | 4915.65 | 0.78 | 0.91 | 3.4 | 0.32 | 0.5 | 10 | 552.8251 | 756.3997 | 684.21 | 552825.0889 | 756399.6755 | 1.2251e-06 | 18 | 684209.9521

## RESULTADOS_0
Unnamed: 0 | Volume de calda [L] | STATUS | Capacidade operacional [ha/h] | Tempo de missao [h] | Tempo util [h] | Tempo por voo [min] | Autonomia Projetada [h] | N° Voos | MTOW [kg] | Massa Estrutura [kg] | Combustível [kg] | Abastecimentos | Massa gerador | Potência gerador [W] | Combustível consumido [L] | Calda cons [L] | Distância percorrida [km] | Distância Pulverizando [km] | RTL ACUMULADO[m] | EOC [km/km] | EOC [h/h] | Tempo de manobra [h] | Tempo rtl_rtw [h] | V pulv [m/s] | V desloc [m/s] | Preço Total por ha Simples [R$/ha] | Preço Total por ha Presumido [R$/ha] | Preço Total por ha Real [R$/ha] | Preço Total Simples [R$] | Preço Total Presumido [R$] | Prod CAPEX [ha/h/R$] | Dias Trabalhados | Preço Total Real [R$]
0 | 10 | CONCLUIDO | 3.3856 | 29.54 | 26.41 | 11.92 | 0.64 | 133 | 26.11 | 12.1 | 1 | 0 | 3.01 | 3454.41 | 77.18 | 1314.32 | 125.76 | 40.53 | 41142.84 | 0.32 | 0.83 | 3.74 | 2.83 | 0.5 | 10 | 301.5984 | 412.6602 | 373.2765 | 301598.3504 | 412660.1686 | 1.2116e-06 | 20 | 373276.4613

## RESULTADOS_7
Unnamed: 0 | Volume de calda [L] | STATUS | Capacidade operacional [ha/h] | Tempo de missao [h] | Tempo util [h] | Tempo por voo [min] | Autonomia Projetada [h] | N° Voos | MTOW [kg] | Massa Estrutura [kg] | Combustível [kg] | Abastecimentos | Massa gerador | Potência gerador [W] | Combustível consumido [L] | Calda cons [L] | Distância percorrida [km] | Distância Pulverizando [km] | RTL ACUMULADO[m] | EOC [km/km] | EOC [h/h] | Tempo de manobra [h] | Tempo rtl_rtw [h] | V pulv [m/s] | V desloc [m/s] | Preço Total por ha Simples [R$/ha] | Preço Total por ha Presumido [R$/ha] | Preço Total por ha Real [R$/ha] | Preço Total Simples [R$] | Preço Total Presumido [R$] | Prod CAPEX [ha/h/R$] | Dias Trabalhados | Preço Total Real [R$]
0 | 45 | CONCLUIDO | 3.0794 | 32.47 | 27.01 | 9.59 | 0.18 | 169 | 98.71 | 39.72 | 1 | 167 | 12.99 | 12407.75 | 234.54 | 1314.19 | 149.19 | 40.53 | 52678.83 | 0.27 | 0.81 | 3.65 | 3.43 | 0.5 | 10 | 638.8343 | 874.0812 | 790.6601 | 638834.2696 | 874081.231 | 1.0489e-06 | 22 | 790660.1451
1 | 45 | CONCLUIDO | 3.4974 | 28.59 | 25.06 | 20.05 | 0.35 | 75 | 99.95 | 39.72 | 2 | 73 | 13.24 | 12561.45 | 206.41 | 1314.09 | 88.65 | 40.53 | 22876.13 | 0.46 | 0.87 | 3.49 | 1.49 | 0.5 | 10 | 513.1499 | 702.1143 | 635.1055 | 513149.8863 | 702114.313 | 1.1913e-06 | 19 | 635105.5084
2 | 45 | CONCLUIDO | 3.6431 | 27.45 | 24.5 | 31.27 | 0.52 | 47 | 101.2 | 39.72 | 3 | 45 | 13.49 | 12715.54 | 189.69 | 1314.04 | 71.19 | 40.53 | 14289.87 | 0.57 | 0.89 | 3.44 | 0.92 | 0.5 | 10 | 464.9967 | 636.2289 | 575.5081 | 464996.6523 | 636228.9339 | 1.241e-06 | 18 | 575508.1374
3 | 45 | CONCLUIDO | 3.7187 | 26.89 | 24.22 | 44.04 | 0.69 | 33 | 102.45 | 39.72 | 4 | 22 | 13.74 | 12870.03 | 174.3 | 1314 | 62.6 | 40.53 | 10064.47 | 0.65 | 0.9 | 3.42 | 0.65 | 0.5 | 10 | 435.6889 | 596.1287 | 539.235 | 435688.8746 | 596128.7394 | 1.2667e-06 | 18 | 539235.0492
4 | 45 | CONCLUIDO | 3.7242 | 26.85 | 24.23 | 46.89 | 0.85 | 31 | 103.71 | 39.72 | 5 | 0 | 14 | 13024.91 | 172.39 | 1314.12 | 61.69 | 40.53 | 9620.83 | 0.66 | 0.9 | 3.45 | 0.65 | 0.5 | 10 | 432.4877 | 591.7487 | 535.273 | 432487.6683 | 591748.7078 | 1.2686e-06 | 18 | 535273.0416

## RESULTADOS_10
Unnamed: 0 | Volume de calda [L] | STATUS | Capacidade operacional [ha/h] | Tempo de missao [h] | Tempo util [h] | Tempo por voo [min] | Autonomia Projetada [h] | N° Voos | MTOW [kg] | Massa Estrutura [kg] | Combustível [kg] | Abastecimentos | Massa gerador | Potência gerador [W] | Combustível consumido [L] | Calda cons [L] | Distância percorrida [km] | Distância Pulverizando [km] | RTL ACUMULADO[m] | EOC [km/km] | EOC [h/h] | Tempo de manobra [h] | Tempo rtl_rtw [h] | V pulv [m/s] | V desloc [m/s] | Preço Total por ha Simples [R$/ha] | Preço Total por ha Presumido [R$/ha] | Preço Total por ha Real [R$/ha] | Preço Total Simples [R$] | Preço Total Presumido [R$] | Prod CAPEX [ha/h/R$] | Dias Trabalhados | Preço Total Real [R$]
0 | 60 | CONCLUIDO | 2.8465 | 35.13 | 27.76 | 8.12 | 0.14 | 205 | 124.63 | 45 | 1 | 203 | 18.64 | 15605.44 | 285.16 | 1314.14 | 172.18 | 40.53 | 63992.95 | 0.24 | 0.79 | 3.72 | 4.18 | 0.5 | 10 | 790.9354 | 1082.1926 | 978.9097 | 790935.3555 | 1082192.647 | 9.5715e-07 | 23 | 978909.6996
1 | 60 | CONCLUIDO | 3.3445 | 29.9 | 25.42 | 16.58 | 0.28 | 92 | 125.95 | 45 | 2 | 90 | 18.95 | 15767.7 | 252.72 | 1314.08 | 99.87 | 40.53 | 28401.15 | 0.41 | 0.86 | 3.51 | 1.84 | 0.5 | 10 | 620.33 | 848.7628 | 767.7581 | 620329.9617 | 848762.8206 | 1.1246e-06 | 20 | 767758.0882
2 | 60 | CONCLUIDO | 3.5298 | 28.33 | 24.72 | 25.57 | 0.42 | 58 | 127.27 | 45 | 3 | 56 | 19.27 | 15930.42 | 236.91 | 1314 | 78.26 | 40.53 | 17769.16 | 0.52 | 0.88 | 3.45 | 1.14 | 0.5 | 10 | 562.8053 | 770.0551 | 696.5621 | 562805.3438 | 770055.1007 | 1.1869e-06 | 19 | 696562.1226
3 | 60 | CONCLUIDO | 3.6231 | 27.6 | 24.39 | 34.85 | 0.55 | 42 | 128.59 | 45 | 4 | 40 | 19.59 | 16093.6 | 224.32 | 1314.04 | 68.07 | 40.53 | 12753.97 | 0.6 | 0.9 | 3.43 | 0.82 | 0.5 | 10 | 524.6963 | 717.9127 | 649.3961 | 524696.3343 | 717912.6726 | 1.2183e-06 | 18 | 649396.0947
4 | 60 | CONCLUIDO | 3.6842 | 27.14 | 24.19 | 45.36 | 0.68 | 32 | 129.92 | 45 | 5 | 30 | 19.92 | 16257.24 | 212.16 | 1313.99 | 61.88 | 40.53 | 9707.63 | 0.65 | 0.9 | 3.41 | 0.62 | 0.5 | 10 | 500.2455 | 684.458 | 619.1343 | 500245.5491 | 684458.0296 | 1.2388e-06 | 18 | 619134.3159
5 | 60 | CONCLUIDO | 3.7192 | 26.89 | 24.09 | 55.59 | 0.81 | 26 | 131.25 | 45 | 6 | 20 | 20.25 | 16421.36 | 201.29 | 1314.07 | 58.54 | 40.53 | 8066.43 | 0.69 | 0.91 | 3.41 | 0.52 | 0.5 | 10 | 480.9097 | 658.0018 | 595.203 | 480909.65 | 658001.7994 | 1.2506e-06 | 18 | 595203.0312
6 | 60 | CONCLUIDO | 3.7361 | 26.77 | 24.05 | 62.73 | 0.93 | 23 | 132.58 | 45 | 7 | 0 | 20.59 | 16585.95 | 196.68 | 1313.99 | 56.41 | 40.53 | 7017.27 | 0.72 | 0.91 | 3.43 | 0.47 | 0.5 | 10 | 472.6452 | 646.694 | 584.9744 | 472645.1783 | 646693.9846 | 1.2563e-06 | 18 | 584974.4183

## RESULTADOS_14
Unnamed: 0 | Volume de calda [L] | STATUS | Capacidade operacional [ha/h] | Tempo de missao [h] | Tempo util [h] | Tempo por voo [min] | Autonomia Projetada [h] | N° Voos | MTOW [kg] | Massa Estrutura [kg] | Combustível [kg] | Abastecimentos | Massa gerador | Potência gerador [W] | Combustível consumido [L] | Calda cons [L] | Distância percorrida [km] | Distância Pulverizando [km] | RTL ACUMULADO[m] | EOC [km/km] | EOC [h/h] | Tempo de manobra [h] | Tempo rtl_rtw [h] | V pulv [m/s] | V desloc [m/s] | Preço Total por ha Simples [R$/ha] | Preço Total por ha Presumido [R$/ha] | Preço Total por ha Real [R$/ha] | Preço Total Simples [R$] | Preço Total Presumido [R$] | Prod CAPEX [ha/h/R$] | Dias Trabalhados | Preço Total Real [R$]
0 | 80 | CONCLUIDO | 2.5545 | 39.15 | 28.73 | 6.87 | 0.11 | 251 | 159.12 | 50.28 | 1 | 249 | 27.84 | 19859.16 | 348.95 | 1314.46 | 202.52 | 40.53 | 78935.74 | 0.2 | 0.76 | 3.79 | 5.15 | 0.5 | 10 | 1033.1152 | 1413.5537 | 1278.6462 | 1033115.1603 | 1413553.7401 | 8.4674e-07 | 26 | 1278646.1551
1 | 80 | CONCLUIDO | 3.1557 | 31.69 | 25.79 | 13.94 | 0.22 | 111 | 160.54 | 50.28 | 2 | 109 | 28.26 | 20034.4 | 306.94 | 1314.04 | 111.67 | 40.53 | 34206.34 | 0.36 | 0.85 | 3.53 | 2.21 | 0.5 | 10 | 758.0488 | 1037.1958 | 938.2073 | 758048.8173 | 1037195.8345 | 1.046e-06 | 21 | 938207.3198
2 | 80 | CONCLUIDO | 3.3796 | 29.59 | 24.98 | 21.11 | 0.33 | 71 | 161.97 | 50.28 | 3 | 69 | 28.69 | 20210.21 | 290.81 | 1314.11 | 86.4 | 40.53 | 21771.21 | 0.47 | 0.87 | 3.47 | 1.4 | 0.5 | 10 | 683.7948 | 935.5982 | 846.306 | 683794.8119 | 935598.2286 | 1.1202e-06 | 20 | 846306.0468
3 | 80 | CONCLUIDO | 3.4955 | 28.61 | 24.61 | 28.39 | 0.43 | 52 | 163.4 | 50.28 | 4 | 50 | 29.12 | 20386.62 | 280.12 | 1314.03 | 74.69 | 40.53 | 16013.68 | 0.54 | 0.89 | 3.45 | 1.03 | 0.5 | 10 | 641.0364 | 877.0943 | 793.3856 | 641036.3917 | 877094.2716 | 1.1586e-06 | 19 | 793385.6253
4 | 80 | CONCLUIDO | 3.5759 | 27.97 | 24.35 | 36.53 | 0.54 | 40 | 164.83 | 50.28 | 5 | 38 | 29.55 | 20563.61 | 270.47 | 1314.01 | 66.38 | 40.53 | 11918.67 | 0.61 | 0.9 | 3.44 | 0.78 | 0.5 | 10 | 615.136 | 841.6562 | 761.3297 | 615136.0164 | 841656.2355 | 1.1853e-06 | 19 | 761329.7456
5 | 80 | CONCLUIDO | 3.6247 | 27.59 | 24.2 | 44 | 0.64 | 33 | 166.27 | 50.28 | 6 | 31 | 29.99 | 20741.2 | 261.72 | 1314.01 | 62.18 | 40.53 | 9853.25 | 0.65 | 0.9 | 3.41 | 0.63 | 0.5 | 10 | 587.1974 | 803.4295 | 726.7513 | 587197.4494 | 803429.4556 | 1.2015e-06 | 18 | 726751.276
6 | 80 | CONCLUIDO | 3.6649 | 27.29 | 24.09 | 53.54 | 0.74 | 27 | 167.72 | 50.28 | 7 | 25 | 30.44 | 20919.39 | 253.31 | 1313.99 | 58.6 | 40.53 | 8094.11 | 0.69 | 0.91 | 3.41 | 0.52 | 0.5 | 10 | 569.7696 | 779.5839 | 705.1815 | 569769.6119 | 779583.9194 | 1.2148e-06 | 18 | 705181.5243
7 | 80 | CONCLUIDO | 3.6931 | 27.08 | 24.01 | 62.64 | 0.84 | 23 | 169.17 | 50.28 | 8 | 21 | 30.89 | 21098.19 | 244.26 | 1314.01 | 56.29 | 40.53 | 6960.25 | 0.72 | 0.91 | 3.4 | 0.44 | 0.5 | 10 | 553.1235 | 756.808 | 684.5793 | 553123.5235 | 756808.0069 | 1.2241e-06 | 18 | 684579.3129
8 | 80 | CONCLUIDO | 3.7155 | 26.91 | 23.95 | 71.84 | 0.94 | 20 | 170.62 | 50.28 | 9 | 17 | 31.34 | 21277.6 | 234.3 | 1314.07 | 54.28 | 40.53 | 5969.57 | 0.75 | 0.91 | 3.39 | 0.37 | 0.5 | 10 | 536.0279 | 733.417 | 663.4207 | 536027.8998 | 733417.0204 | 1.2316e-06 | 18 | 663420.7294
9 | 80 | CONCLUIDO | 3.726 | 26.84 | 23.93 | 79.78 | 1.03 | 18 | 172.08 | 50.28 | 10 | 7 | 31.8 | 21457.64 | 229.11 | 1314.1 | 53.47 | 40.53 | 5571.65 | 0.76 | 0.91 | 3.4 | 0.36 | 0.5 | 10 | 527.3371 | 721.5259 | 652.6644 | 527337.0836 | 721525.8622 | 1.2351e-06 | 18 | 652664.4466
10 | 80 | CONCLUIDO | 3.7253 | 26.84 | 23.94 | 79.8 | 1.12 | 18 | 173.55 | 50.28 | 11 | 0 | 32.27 | 21638.31 | 230.03 | 1314.01 | 53.19 | 40.53 | 5433.38 | 0.76 | 0.91 | 3.41 | 0.36 | 0.5 | 10 | 528.7676 | 723.4832 | 654.435 | 528767.6454 | 723483.22 | 1.2348e-06 | 18 | 654434.9969

## RESULTADOS_5
Unnamed: 0 | Volume de calda [L] | STATUS | Capacidade operacional [ha/h] | Tempo de missao [h] | Tempo util [h] | Tempo por voo [min] | Autonomia Projetada [h] | N° Voos | MTOW [kg] | Massa Estrutura [kg] | Combustível [kg] | Abastecimentos | Massa gerador | Potência gerador [W] | Combustível consumido [L] | Calda cons [L] | Distância percorrida [km] | Distância Pulverizando [km] | RTL ACUMULADO[m] | EOC [km/km] | EOC [h/h] | Tempo de manobra [h] | Tempo rtl_rtw [h] | V pulv [m/s] | V desloc [m/s] | Preço Total por ha Simples [R$/ha] | Preço Total por ha Presumido [R$/ha] | Preço Total por ha Real [R$/ha] | Preço Total Simples [R$] | Preço Total Presumido [R$] | Prod CAPEX [ha/h/R$] | Dias Trabalhados | Preço Total Real [R$]
0 | 35 | CONCLUIDO | 3.2435 | 30.83 | 26.48 | 11.11 | 0.22 | 143 | 80.84 | 35.1 | 1 | 141 | 9.74 | 10204.21 | 197.3 | 1314.17 | 132.79 | 40.53 | 44610.42 | 0.31 | 0.82 | 3.6 | 2.9 | 0.5 | 10 | 538.5335 | 736.8452 | 666.5218 | 538533.4552 | 736845.2318 | 1.1162e-06 | 21 | 666521.757
1 | 35 | CONCLUIDO | 3.6041 | 27.75 | 24.79 | 23.99 | 0.43 | 62 | 82.04 | 35.1 | 2 | 60 | 9.94 | 10352.53 | 169.86 | 1314.13 | 80.3 | 40.53 | 18767.57 | 0.5 | 0.88 | 3.46 | 1.21 | 0.5 | 10 | 442.1361 | 604.9502 | 547.2146 | 442136.1429 | 604950.1764 | 1.2403e-06 | 19 | 547214.5806
2 | 35 | CONCLUIDO | 3.7091 | 26.96 | 24.38 | 36.57 | 0.63 | 40 | 83.25 | 35.1 | 3 | 16 | 10.15 | 10501.19 | 153.43 | 1314.03 | 66.66 | 40.53 | 12058.64 | 0.61 | 0.9 | 3.46 | 0.81 | 0.5 | 10 | 401.3232 | 549.1081 | 496.702 | 401323.1697 | 549108.0659 | 1.2765e-06 | 18 | 496701.9627
3 | 35 | CONCLUIDO | 3.7085 | 26.96 | 24.4 | 37.54 | 0.83 | 39 | 84.46 | 35.1 | 4 | 0 | 10.36 | 10650.22 | 154.28 | 1314.02 | 66.71 | 40.53 | 12088.96 | 0.61 | 0.89 | 3.48 | 0.83 | 0.5 | 10 | 402.6351 | 550.9031 | 498.3257 | 402635.1239 | 550903.1395 | 1.2763e-06 | 18 | 498325.717

## RESULTADOS_8
Unnamed: 0 | Volume de calda [L] | STATUS | Capacidade operacional [ha/h] | Tempo de missao [h] | Tempo util [h] | Tempo por voo [min] | Autonomia Projetada [h] | N° Voos | MTOW [kg] | Massa Estrutura [kg] | Combustível [kg] | Abastecimentos | Massa gerador | Potência gerador [W] | Combustível consumido [L] | Calda cons [L] | Distância percorrida [km] | Distância Pulverizando [km] | RTL ACUMULADO[m] | EOC [km/km] | EOC [h/h] | Tempo de manobra [h] | Tempo rtl_rtw [h] | V pulv [m/s] | V desloc [m/s] | Preço Total por ha Simples [R$/ha] | Preço Total por ha Presumido [R$/ha] | Preço Total por ha Real [R$/ha] | Preço Total Simples [R$] | Preço Total Presumido [R$] | Prod CAPEX [ha/h/R$] | Dias Trabalhados | Preço Total Real [R$]
0 | 50 | CONCLUIDO | 2.9986 | 33.35 | 27.27 | 8.99 | 0.16 | 182 | 107.41 | 41.65 | 1 | 180 | 14.77 | 13481.73 | 251.99 | 1314.24 | 157.71 | 40.53 | 56875.82 | 0.26 | 0.8 | 3.65 | 3.69 | 0.5 | 10 | 686.0418 | 938.6726 | 849.087 | 686041.7691 | 938672.6144 | 1.0168e-06 | 22 | 849087.0176
1 | 50 | CONCLUIDO | 3.4444 | 29.03 | 25.2 | 18.66 | 0.32 | 81 | 108.68 | 41.65 | 2 | 79 | 15.03 | 13638.32 | 223.04 | 1314.07 | 93.08 | 40.53 | 25062.65 | 0.44 | 0.87 | 3.49 | 1.62 | 0.5 | 10 | 547.4079 | 748.9876 | 677.5053 | 547407.9013 | 748987.6404 | 1.1679e-06 | 19 | 677505.3112
2 | 50 | CONCLUIDO | 3.6021 | 27.76 | 24.59 | 28.93 | 0.48 | 51 | 109.96 | 41.65 | 3 | 49 | 15.31 | 13795.21 | 206.14 | 1314.11 | 74.3 | 40.53 | 15824.77 | 0.55 | 0.89 | 3.44 | 1.02 | 0.5 | 10 | 503.9769 | 689.5634 | 623.7524 | 503976.8738 | 689563.3926 | 1.2214e-06 | 19 | 623752.4302
3 | 50 | CONCLUIDO | 3.6893 | 27.11 | 24.27 | 40.45 | 0.63 | 36 | 111.23 | 41.65 | 4 | 34 | 15.58 | 13952.52 | 192.15 | 1314.07 | 64.06 | 40.53 | 10780.42 | 0.63 | 0.9 | 3.42 | 0.69 | 0.5 | 10 | 466.484 | 638.2639 | 577.3489 | 466483.9632 | 638263.9383 | 1.251e-06 | 18 | 577348.9238
4 | 50 | CONCLUIDO | 3.7266 | 26.83 | 24.15 | 49.97 | 0.78 | 29 | 112.51 | 41.65 | 5 | 13 | 15.86 | 14110.24 | 181.05 | 1314.06 | 60.07 | 40.53 | 8816.39 | 0.67 | 0.9 | 3.43 | 0.58 | 0.5 | 10 | 446.9429 | 611.5269 | 553.1637 | 446942.8554 | 611526.9324 | 1.2636e-06 | 18 | 553163.6603
5 | 50 | CONCLUIDO | 3.7294 | 26.81 | 24.16 | 51.76 | 0.93 | 28 | 113.79 | 41.65 | 6 | 0 | 16.14 | 14268.39 | 181.82 | 1314.09 | 59.6 | 40.53 | 8586.55 | 0.68 | 0.9 | 3.44 | 0.58 | 0.5 | 10 | 447.8569 | 612.7776 | 554.295 | 447856.9203 | 612777.5964 | 1.2645e-06 | 18 | 554294.9627

## RESULTADOS_3
Unnamed: 0 | Volume de calda [L] | STATUS | Capacidade operacional [ha/h] | Tempo de missao [h] | Tempo util [h] | Tempo por voo [min] | Autonomia Projetada [h] | N° Voos | MTOW [kg] | Massa Estrutura [kg] | Combustível [kg] | Abastecimentos | Massa gerador | Potência gerador [W] | Combustível consumido [L] | Calda cons [L] | Distância percorrida [km] | Distância Pulverizando [km] | RTL ACUMULADO[m] | EOC [km/km] | EOC [h/h] | Tempo de manobra [h] | Tempo rtl_rtw [h] | V pulv [m/s] | V desloc [m/s] | Preço Total por ha Simples [R$/ha] | Preço Total por ha Presumido [R$/ha] | Preço Total por ha Real [R$/ha] | Preço Total Simples [R$] | Preço Total Presumido [R$] | Prod CAPEX [ha/h/R$] | Dias Trabalhados | Preço Total Real [R$]
0 | 25 | CONCLUIDO | 3.4301 | 29.15 | 25.82 | 13.95 | 0.28 | 111 | 61.76 | 28.92 | 1 | 109 | 6.84 | 7851.41 | 153.23 | 1314.12 | 112.04 | 40.53 | 34394.35 | 0.36 | 0.85 | 3.55 | 2.24 | 0.5 | 10 | 425.3768 | 582.0193 | 526.4722 | 425376.7896 | 582019.2898 | 1.1951e-06 | 19 | 526472.1856
1 | 25 | CONCLUIDO | 3.672 | 27.23 | 24.69 | 27.43 | 0.55 | 54 | 62.92 | 28.92 | 2 | 6 | 7 | 7994.37 | 130.64 | 1314.15 | 75.74 | 40.53 | 16528.92 | 0.54 | 0.88 | 3.49 | 1.11 | 0.5 | 10 | 364.812 | 499.1519 | 451.5136 | 364812.0318 | 499151.9163 | 1.2794e-06 | 18 | 451513.558
2 | 25 | CONCLUIDO | 3.6685 | 27.26 | 24.71 | 27.46 | 0.81 | 54 | 64.08 | 28.92 | 3 | 0 | 7.16 | 8137.65 | 133.09 | 1314.1 | 75.79 | 40.53 | 16554.93 | 0.53 | 0.88 | 3.52 | 1.14 | 0.5 | 10 | 368.6764 | 504.4394 | 456.2964 | 368676.433 | 504439.3605 | 1.2782e-06 | 18 | 456296.3759

## RESULTADOS_15
Unnamed: 0 | Volume de calda [L] | STATUS | Capacidade operacional [ha/h] | Tempo de missao [h] | Tempo util [h] | Tempo por voo [min] | Autonomia Projetada [h] | N° Voos | MTOW [kg] | Massa Estrutura [kg] | Combustível [kg] | Abastecimentos | Massa gerador | Potência gerador [W] | Combustível consumido [L] | Calda cons [L] | Distância percorrida [km] | Distância Pulverizando [km] | RTL ACUMULADO[m] | EOC [km/km] | EOC [h/h] | Tempo de manobra [h] | Tempo rtl_rtw [h] | V pulv [m/s] | V desloc [m/s] | Preço Total por ha Simples [R$/ha] | Preço Total por ha Presumido [R$/ha] | Preço Total por ha Real [R$/ha] | Preço Total Simples [R$] | Preço Total Presumido [R$] | Prod CAPEX [ha/h/R$] | Dias Trabalhados | Preço Total Real [R$]
0 | 85 | CONCLUIDO | 2.4876 | 40.2 | 28.95 | 6.63 | 0.11 | 262 | 167.88 | 51.39 | 1 | 260 | 30.49 | 20939.59 | 364.36 | 1314.36 | 209.93 | 40.53 | 82584.93 | 0.19 | 0.75 | 3.8 | 5.37 | 0.5 | 10 | 1100.2017 | 1505.3445 | 1361.6765 | 1100201.6835 | 1505344.4808 | 8.2192e-07 | 27 | 1361676.5164
1 | 85 | CONCLUIDO | 3.1031 | 32.23 | 25.92 | 13.41 | 0.21 | 116 | 169.33 | 51.39 | 2 | 114 | 30.94 | 21118.46 | 320.44 | 1314.12 | 115.51 | 40.53 | 36105.53 | 0.35 | 0.84 | 3.55 | 2.35 | 0.5 | 10 | 793.6747 | 1085.9407 | 982.3001 | 793674.7057 | 1085940.7468 | 1.0253e-06 | 21 | 982300.0861
2 | 85 | CONCLUIDO | 3.3404 | 29.94 | 25.06 | 20.32 | 0.31 | 74 | 170.79 | 51.39 | 3 | 72 | 31.4 | 21297.94 | 303.79 | 1314.08 | 88.56 | 40.53 | 22838.14 | 0.46 | 0.87 | 3.49 | 1.48 | 0.5 | 10 | 712.8314 | 975.3273 | 882.2434 | 712831.356 | 975327.3092 | 1.1037e-06 | 20 | 882243.4397
3 | 85 | CONCLUIDO | 3.4655 | 28.86 | 24.65 | 27.39 | 0.41 | 54 | 172.25 | 51.39 | 4 | 52 | 31.86 | 21478.05 | 292.84 | 1314.12 | 76.09 | 40.53 | 16703.53 | 0.53 | 0.89 | 3.45 | 1.08 | 0.5 | 10 | 666.8602 | 912.4275 | 825.3467 | 666860.1617 | 912427.493 | 1.145e-06 | 19 | 825346.6937
4 | 85 | CONCLUIDO | 3.5478 | 28.19 | 24.39 | 34.84 | 0.51 | 42 | 173.71 | 51.39 | 5 | 40 | 32.32 | 21658.78 | 282.94 | 1314.03 | 68.28 | 40.53 | 12860.14 | 0.59 | 0.9 | 3.42 | 0.82 | 0.5 | 10 | 639.5174 | 875.016 | 791.5057 | 639517.432 | 875015.964 | 1.1722e-06 | 19 | 791505.6685
5 | 85 | CONCLUIDO | 3.6003 | 27.78 | 24.25 | 42.8 | 0.61 | 34 | 175.18 | 51.39 | 6 | 32 | 32.79 | 21840.16 | 274.88 | 1313.97 | 63.6 | 40.53 | 10559.03 | 0.64 | 0.9 | 3.42 | 0.68 | 0.5 | 10 | 620.136 | 848.4975 | 767.5181 | 620136.0366 | 848497.4838 | 1.1896e-06 | 19 | 767518.0748
6 | 85 | CONCLUIDO | 3.6382 | 27.49 | 24.13 | 49.93 | 0.7 | 29 | 176.66 | 51.39 | 7 | 27 | 33.27 | 22022.17 | 266.92 | 1314 | 59.96 | 40.53 | 8763.08 | 0.68 | 0.9 | 3.41 | 0.56 | 0.5 | 10 | 594.7788 | 813.8026 | 736.1344 | 594778.812 | 813802.6104 | 1.2021e-06 | 18 | 736134.4314
7 | 85 | CONCLUIDO | 3.665 | 27.29 | 24.07 | 57.76 | 0.8 | 25 | 178.14 | 51.39 | 8 | 23 | 33.75 | 22204.83 | 259.95 | 1314.03 | 57.9 | 40.53 | 7751.85 | 0.7 | 0.91 | 3.4 | 0.49 | 0.5 | 10 | 581.1044 | 795.0926 | 719.2101 | 581104.3767 | 795092.6447 | 1.2109e-06 | 18 | 719210.1186
8 | 85 | CONCLUIDO | 3.6944 | 27.07 | 23.98 | 68.53 | 0.89 | 21 | 179.63 | 51.39 | 9 | 19 | 34.24 | 22388.15 | 250.44 | 1313.99 | 55.44 | 40.53 | 6543.1 | 0.73 | 0.91 | 3.39 | 0.41 | 0.5 | 10 | 563.5452 | 771.0673 | 697.4778 | 563545.1598 | 771067.3495 | 1.2207e-06 | 18 | 697477.7638
9 | 85 | CONCLUIDO | 3.7118 | 26.94 | 23.92 | 75.55 | 0.98 | 19 | 181.12 | 51.39 | 10 | 16 | 34.73 | 22572.13 | 241.42 | 1314 | 53.52 | 40.53 | 5594.97 | 0.76 | 0.91 | 3.39 | 0.35 | 0.5 | 10 | 548.3001 | 750.2084 | 678.6096 | 548300.1028 | 750208.3899 | 1.2264e-06 | 18 | 678609.5541
10 | 85 | CONCLUIDO | 3.7226 | 26.86 | 23.91 | 84.4 | 1.07 | 17 | 182.62 | 51.39 | 11 | 5 | 35.22 | 22756.91 | 235.71 | 1314.06 | 52.67 | 40.53 | 5178.81 | 0.77 | 0.91 | 3.4 | 0.34 | 0.5 | 10 | 538.7923 | 737.1993 | 666.8421 | 538792.2619 | 737199.3425 | 1.23e-06 | 18 | 666842.0719
11 | 85 | CONCLUIDO | 3.7229 | 26.86 | 23.91 | 84.4 | 1.16 | 17 | 184.12 | 51.39 | 12 | 0 | 35.73 | 22942.24 | 238.01 | 1314 | 52.65 | 40.53 | 5170.24 | 0.77 | 0.91 | 3.4 | 0.34 | 0.5 | 10 | 542.1233 | 741.757 | 670.9648 | 542123.2902 | 741757.0024 | 1.2301e-06 | 18 | 670964.7551

## RESULTADOS_2
Unnamed: 0 | Volume de calda [L] | STATUS | Capacidade operacional [ha/h] | Tempo de missao [h] | Tempo util [h] | Tempo por voo [min] | Autonomia Projetada [h] | N° Voos | MTOW [kg] | Massa Estrutura [kg] | Combustível [kg] | Abastecimentos | Massa gerador | Potência gerador [W] | Combustível consumido [L] | Calda cons [L] | Distância percorrida [km] | Distância Pulverizando [km] | RTL ACUMULADO[m] | EOC [km/km] | EOC [h/h] | Tempo de manobra [h] | Tempo rtl_rtw [h] | V pulv [m/s] | V desloc [m/s] | Preço Total por ha Simples [R$/ha] | Preço Total por ha Presumido [R$/ha] | Preço Total por ha Real [R$/ha] | Preço Total Simples [R$] | Preço Total Presumido [R$] | Prod CAPEX [ha/h/R$] | Dias Trabalhados | Preço Total Real [R$]
0 | 20 | CONCLUIDO | 3.5339 | 28.3 | 25.43 | 16.58 | 0.34 | 92 | 51.33 | 24.83 | 1 | 87 | 5.51 | 6564.78 | 125.86 | 1314.09 | 99.98 | 40.53 | 28455.89 | 0.41 | 0.86 | 3.52 | 1.85 | 0.5 | 10 | 371.2473 | 507.9569 | 459.4782 | 371247.2906 | 507956.9213 | 1.2404e-06 | 19 | 459478.2256
1 | 20 | CONCLUIDO | 3.6283 | 27.56 | 24.99 | 22.38 | 0.66 | 67 | 52.47 | 24.83 | 2 | 0 | 5.64 | 6705.1 | 118.49 | 1314.02 | 84.21 | 40.53 | 20698.09 | 0.48 | 0.87 | 3.55 | 1.42 | 0.5 | 10 | 346.1341 | 473.5959 | 428.3966 | 346134.0778 | 473595.9156 | 1.2735e-06 | 18 | 428396.5861

## RESULTADOS_11
Unnamed: 0 | Volume de calda [L] | STATUS | Capacidade operacional [ha/h] | Tempo de missao [h] | Tempo util [h] | Tempo por voo [min] | Autonomia Projetada [h] | N° Voos | MTOW [kg] | Massa Estrutura [kg] | Combustível [kg] | Abastecimentos | Massa gerador | Potência gerador [W] | Combustível consumido [L] | Calda cons [L] | Distância percorrida [km] | Distância Pulverizando [km] | RTL ACUMULADO[m] | EOC [km/km] | EOC [h/h] | Tempo de manobra [h] | Tempo rtl_rtw [h] | V pulv [m/s] | V desloc [m/s] | Preço Total por ha Simples [R$/ha] | Preço Total por ha Presumido [R$/ha] | Preço Total por ha Real [R$/ha] | Preço Total Simples [R$] | Preço Total Presumido [R$] | Prod CAPEX [ha/h/R$] | Dias Trabalhados | Preço Total Real [R$]
0 | 65 | CONCLUIDO | 2.7704 | 36.1 | 28.01 | 7.74 | 0.13 | 217 | 133.21 | 46.47 | 1 | 215 | 20.75 | 16663.42 | 301.4 | 1314.3 | 180.23 | 40.53 | 67956.95 | 0.22 | 0.78 | 3.73 | 4.43 | 0.5 | 10 | 850.7085 | 1163.977 | 1052.8886 | 850708.5451 | 1163976.9621 | 9.2799e-07 | 24 | 1052888.6345
1 | 65 | CONCLUIDO | 3.2956 | 30.34 | 25.52 | 15.79 | 0.26 | 97 | 134.55 | 46.47 | 2 | 95 | 21.09 | 16828.84 | 266.6 | 1314.04 | 103.3 | 40.53 | 30095.26 | 0.39 | 0.86 | 3.52 | 1.95 | 0.5 | 10 | 652.2017 | 892.3711 | 807.2045 | 652201.6836 | 892371.1167 | 1.1039e-06 | 20 | 807204.4697
2 | 65 | CONCLUIDO | 3.4918 | 28.64 | 24.8 | 24.39 | 0.39 | 61 | 135.9 | 46.47 | 3 | 59 | 21.43 | 16994.64 | 251.22 | 1314.07 | 80.33 | 40.53 | 18786.95 | 0.5 | 0.88 | 3.47 | 1.22 | 0.5 | 10 | 591.5448 | 809.3777 | 732.1318 | 591544.7909 | 809377.68 | 1.1696e-06 | 19 | 732131.8102
3 | 65 | CONCLUIDO | 3.5946 | 27.82 | 24.44 | 33.33 | 0.52 | 44 | 137.25 | 46.47 | 4 | 42 | 21.78 | 17160.92 | 238.83 | 1314.07 | 69.4 | 40.53 | 13410.06 | 0.58 | 0.89 | 3.44 | 0.87 | 0.5 | 10 | 559.8887 | 766.0645 | 692.9524 | 559888.7488 | 766064.4866 | 1.2041e-06 | 19 | 692952.3672
4 | 65 | CONCLUIDO | 3.6569 | 27.35 | 24.24 | 42.78 | 0.64 | 34 | 138.6 | 46.47 | 5 | 32 | 22.13 | 17327.69 | 227.63 | 1314.03 | 63.32 | 40.53 | 10420.79 | 0.64 | 0.9 | 3.42 | 0.67 | 0.5 | 10 | 527.752 | 722.0935 | 653.1779 | 527751.9789 | 722093.5404 | 1.2249e-06 | 18 | 653177.9463
5 | 65 | CONCLUIDO | 3.7024 | 27.01 | 24.09 | 53.54 | 0.76 | 27 | 139.95 | 46.47 | 6 | 25 | 22.49 | 17494.97 | 217.19 | 1314.04 | 58.62 | 40.53 | 8100.9 | 0.69 | 0.91 | 3.41 | 0.52 | 0.5 | 10 | 507.5595 | 694.4653 | 628.1865 | 507559.5102 | 694465.3138 | 1.2402e-06 | 18 | 628186.519
6 | 65 | CONCLUIDO | 3.727 | 26.83 | 24.02 | 62.67 | 0.88 | 23 | 141.31 | 46.47 | 7 | 14 | 22.85 | 17662.75 | 205.73 | 1314.05 | 56.33 | 40.53 | 6978.54 | 0.72 | 0.91 | 3.41 | 0.45 | 0.5 | 10 | 488.3728 | 668.2132 | 604.4399 | 488372.816 | 668213.2323 | 1.2484e-06 | 18 | 604439.8993
7 | 65 | CONCLUIDO | 3.7305 | 26.81 | 24.03 | 65.53 | 0.99 | 22 | 142.68 | 46.47 | 8 | 1 | 23.21 | 17831.04 | 206.41 | 1314.1 | 55.74 | 40.53 | 6686.16 | 0.73 | 0.91 | 3.43 | 0.45 | 0.5 | 10 | 489.0641 | 669.159 | 605.2954 | 489064.0629 | 669159.0268 | 1.2496e-06 | 18 | 605295.4284
8 | 65 | CONCLUIDO | 3.7306 | 26.81 | 24.03 | 65.53 | 1.11 | 22 | 144.05 | 46.47 | 9 | 0 | 23.58 | 17999.83 | 207.94 | 1314.07 | 55.66 | 40.53 | 6650.23 | 0.73 | 0.91 | 3.43 | 0.45 | 0.5 | 10 | 491.2869 | 672.2004 | 608.0465 | 491286.8882 | 672200.3944 | 1.2496e-06 | 18 | 608046.5322

## RESULTADOS_13
Unnamed: 0 | Volume de calda [L] | STATUS | Capacidade operacional [ha/h] | Tempo de missao [h] | Tempo util [h] | Tempo por voo [min] | Autonomia Projetada [h] | N° Voos | MTOW [kg] | Massa Estrutura [kg] | Combustível [kg] | Abastecimentos | Massa gerador | Potência gerador [W] | Combustível consumido [L] | Calda cons [L] | Distância percorrida [km] | Distância Pulverizando [km] | RTL ACUMULADO[m] | EOC [km/km] | EOC [h/h] | Tempo de manobra [h] | Tempo rtl_rtw [h] | V pulv [m/s] | V desloc [m/s] | Preço Total por ha Simples [R$/ha] | Preço Total por ha Presumido [R$/ha] | Preço Total por ha Real [R$/ha] | Preço Total Simples [R$] | Preço Total Presumido [R$] | Prod CAPEX [ha/h/R$] | Dias Trabalhados | Preço Total Real [R$]
0 | 75 | CONCLUIDO | 2.6256 | 38.09 | 28.48 | 7.12 | 0.12 | 240 | 150.44 | 49.1 | 1 | 238 | 25.34 | 18787.76 | 332.97 | 1314.22 | 195.29 | 40.53 | 75375.59 | 0.21 | 0.77 | 3.75 | 4.9 | 0.5 | 10 | 966.5145 | 1322.4278 | 1196.2171 | 966514.5049 | 1322427.7852 | 8.7322e-07 | 25 | 1196217.1334
1 | 75 | CONCLUIDO | 3.1974 | 31.28 | 25.73 | 14.43 | 0.23 | 107 | 151.83 | 49.1 | 2 | 105 | 25.73 | 18959.54 | 294.01 | 1314.11 | 109.46 | 40.53 | 33125.14 | 0.37 | 0.85 | 3.54 | 2.15 | 0.5 | 10 | 726.4729 | 993.9923 | 899.127 | 726472.8993 | 993992.2705 | 1.0634e-06 | 21 | 899127.0433
2 | 75 | CONCLUIDO | 3.4147 | 29.29 | 24.93 | 22 | 0.35 | 68 | 153.23 | 49.1 | 3 | 66 | 26.13 | 19131.85 | 278.15 | 1314.13 | 84.66 | 40.53 | 20916.73 | 0.48 | 0.88 | 3.47 | 1.35 | 0.5 | 10 | 656.4988 | 898.2506 | 812.5228 | 656498.783 | 898250.5976 | 1.1357e-06 | 20 | 812522.8213
3 | 75 | CONCLUIDO | 3.5312 | 28.32 | 24.55 | 30.06 | 0.46 | 49 | 154.63 | 49.1 | 4 | 47 | 26.53 | 19304.72 | 266.95 | 1314.09 | 72.54 | 40.53 | 14955.66 | 0.56 | 0.89 | 3.45 | 0.97 | 0.5 | 10 | 614.1245 | 840.2723 | 760.0779 | 614124.5353 | 840272.2825 | 1.1744e-06 | 19 | 760077.8752
4 | 75 | CONCLUIDO | 3.605 | 27.74 | 24.3 | 38.37 | 0.57 | 38 | 156.03 | 49.1 | 5 | 36 | 26.94 | 19478.15 | 256.67 | 1314.01 | 65.31 | 40.53 | 11391.09 | 0.62 | 0.9 | 3.42 | 0.73 | 0.5 | 10 | 588.9261 | 805.7947 | 728.8908 | 588926.1374 | 805794.7227 | 1.1989e-06 | 19 | 728890.8054
5 | 75 | CONCLUIDO | 3.6499 | 27.4 | 24.17 | 46.79 | 0.67 | 31 | 157.44 | 49.1 | 6 | 29 | 27.35 | 19652.13 | 246.97 | 1314.02 | 61.32 | 40.53 | 9434.48 | 0.66 | 0.9 | 3.41 | 0.6 | 0.5 | 10 | 560.5747 | 767.003 | 693.8013 | 560574.6802 | 767003.0082 | 1.2139e-06 | 18 | 693801.3176
6 | 75 | CONCLUIDO | 3.6828 | 27.15 | 24.08 | 55.58 | 0.78 | 26 | 158.86 | 49.1 | 7 | 24 | 27.77 | 19826.68 | 238.29 | 1313.99 | 58.28 | 40.53 | 7937.4 | 0.7 | 0.91 | 3.41 | 0.51 | 0.5 | 10 | 543.9621 | 744.2729 | 673.2406 | 543962.0817 | 744272.9181 | 1.2248e-06 | 18 | 673240.5554
7 | 75 | CONCLUIDO | 3.7128 | 26.93 | 23.98 | 65.41 | 0.88 | 22 | 160.28 | 49.1 | 8 | 18 | 28.19 | 20001.93 | 229.3 | 1314.05 | 55.25 | 40.53 | 6445.37 | 0.73 | 0.91 | 3.4 | 0.41 | 0.5 | 10 | 527.4659 | 721.7021 | 652.8239 | 527465.9242 | 721702.1476 | 1.2348e-06 | 18 | 652823.9076
8 | 75 | CONCLUIDO | 3.7296 | 26.81 | 23.96 | 75.65 | 0.99 | 19 | 161.71 | 49.1 | 9 | 7 | 28.61 | 20177.64 | 221.5 | 1314 | 53.96 | 40.53 | 5811.61 | 0.75 | 0.91 | 3.41 | 0.38 | 0.5 | 10 | 514.366 | 703.7783 | 636.6107 | 514366.0079 | 703778.2643 | 1.2404e-06 | 18 | 636610.6545
9 | 75 | CONCLUIDO | 3.7294 | 26.81 | 23.96 | 75.65 | 1.09 | 19 | 163.13 | 49.1 | 10 | 0 | 29.04 | 20353.94 | 222.35 | 1314.06 | 53.8 | 40.53 | 5734.12 | 0.75 | 0.91 | 3.42 | 0.38 | 0.5 | 10 | 515.6257 | 705.5018 | 638.1697 | 515625.7122 | 705501.8472 | 1.2403e-06 | 18 | 638169.7411

## RESULTADOS_17
Unnamed: 0 | Volume de calda [L] | STATUS | Capacidade operacional [ha/h] | Tempo de missao [h] | Tempo util [h] | Tempo por voo [min] | Autonomia Projetada [h] | N° Voos | MTOW [kg] | Massa Estrutura [kg] | Combustível [kg] | Abastecimentos | Massa gerador | Potência gerador [W] | Combustível consumido [L] | Calda cons [L] | Distância percorrida [km] | Distância Pulverizando [km] | RTL ACUMULADO[m] | EOC [km/km] | EOC [h/h] | Tempo de manobra [h] | Tempo rtl_rtw [h] | V pulv [m/s] | V desloc [m/s] | Preço Total por ha Simples [R$/ha] | Preço Total por ha Presumido [R$/ha] | Preço Total por ha Real [R$/ha] | Preço Total Simples [R$] | Preço Total Presumido [R$] | Prod CAPEX [ha/h/R$] | Dias Trabalhados | Preço Total Real [R$]
0 | 95 | CONCLUIDO | 2.3525 | 42.51 | 29.43 | 6.2 | 0.1 | 285 | 185.69 | 53.44 | 1 | 283 | 36.26 | 23136.14 | 396.07 | 1314.29 | 224.74 | 40.53 | 89875.51 | 0.18 | 0.74 | 3.84 | 5.85 | 0.5 | 10 | 1238.4116 | 1694.4494 | 1532.7335 | 1238411.5952 | 1694449.3794 | 7.7258e-07 | 28 | 1532733.5088
1 | 95 | CONCLUIDO | 3.0091 | 33.23 | 26.11 | 12.53 | 0.19 | 125 | 187.21 | 53.44 | 2 | 123 | 36.77 | 23322.88 | 346.06 | 1314.17 | 121.15 | 40.53 | 38877.36 | 0.33 | 0.84 | 3.58 | 2.53 | 0.5 | 10 | 871.7825 | 1192.8112 | 1078.971 | 871782.4531 | 1192811.2127 | 9.8821e-07 | 22 | 1078970.9847
2 | 95 | CONCLUIDO | 3.2653 | 30.63 | 25.18 | 18.88 | 0.28 | 80 | 188.73 | 53.44 | 3 | 78 | 37.29 | 23510.33 | 328.42 | 1314.19 | 92.59 | 40.53 | 24825.4 | 0.44 | 0.87 | 3.49 | 1.6 | 0.5 | 10 | 769.8979 | 1053.4083 | 952.8724 | 769897.8875 | 1053408.2551 | 1.0723e-06 | 20 | 952872.4497
3 | 95 | CONCLUIDO | 3.4076 | 29.35 | 24.72 | 25.57 | 0.37 | 58 | 190.25 | 53.44 | 4 | 56 | 37.82 | 23698.48 | 317.35 | 1313.99 | 78.24 | 40.53 | 17757.41 | 0.52 | 0.88 | 3.45 | 1.14 | 0.5 | 10 | 726.3738 | 993.8567 | 899.0044 | 726373.8374 | 993856.7297 | 1.1191e-06 | 20 | 899004.4383
4 | 95 | CONCLUIDO | 3.4887 | 28.66 | 24.48 | 31.93 | 0.46 | 46 | 191.78 | 53.44 | 5 | 44 | 38.35 | 23887.36 | 308.32 | 1314.04 | 70.7 | 40.53 | 14049.97 | 0.57 | 0.89 | 3.44 | 0.91 | 0.5 | 10 | 690.4207 | 944.664 | 854.5066 | 690420.6746 | 944664.0262 | 1.1457e-06 | 19 | 854506.6174
5 | 95 | CONCLUIDO | 3.5515 | 28.16 | 24.31 | 39.42 | 0.55 | 37 | 193.32 | 53.44 | 6 | 35 | 38.89 | 24076.95 | 301.39 | 1314.03 | 65.57 | 40.53 | 11527.55 | 0.62 | 0.9 | 3.42 | 0.74 | 0.5 | 10 | 670.1732 | 916.9606 | 829.4471 | 670173.2121 | 916960.5548 | 1.1663e-06 | 19 | 829447.1264
6 | 95 | CONCLUIDO | 3.5971 | 27.8 | 24.18 | 46.8 | 0.64 | 31 | 194.86 | 53.44 | 7 | 29 | 39.43 | 24267.28 | 293.61 | 1314.03 | 61.36 | 40.53 | 9455.24 | 0.66 | 0.9 | 3.41 | 0.6 | 0.5 | 10 | 651.7449 | 891.7462 | 806.6392 | 651744.9416 | 891746.182 | 1.1813e-06 | 19 | 806639.178
7 | 95 | CONCLUIDO | 3.6279 | 27.56 | 24.09 | 53.53 | 0.72 | 27 | 196.41 | 53.44 | 8 | 25 | 39.98 | 24458.36 | 287.11 | 1313.99 | 58.59 | 40.53 | 8088.31 | 0.69 | 0.91 | 3.41 | 0.52 | 0.5 | 10 | 629.1549 | 860.8375 | 778.6803 | 629154.8708 | 860837.4505 | 1.1914e-06 | 18 | 778680.3324
8 | 95 | CONCLUIDO | 3.6507 | 27.39 | 24.03 | 60.08 | 0.81 | 24 | 197.97 | 53.44 | 9 | 22 | 40.53 | 24650.18 | 279.03 | 1313.99 | 56.81 | 40.53 | 7211.55 | 0.71 | 0.91 | 3.4 | 0.46 | 0.5 | 10 | 614.042 | 840.1593 | 759.9757 | 614041.982 | 840159.3294 | 1.1989e-06 | 18 | 759975.7022
9 | 95 | CONCLUIDO | 3.6735 | 27.22 | 23.97 | 68.49 | 0.89 | 21 | 199.53 | 53.44 | 10 | 19 | 41.1 | 24842.77 | 272.71 | 1314.02 | 54.99 | 40.53 | 6320.39 | 0.74 | 0.91 | 3.39 | 0.4 | 0.5 | 10 | 601.724 | 823.3053 | 744.7302 | 601723.9742 | 823305.2876 | 1.2064e-06 | 18 | 744730.1865
10 | 95 | CONCLUIDO | 3.6899 | 27.1 | 23.93 | 75.55 | 0.97 | 19 | 201.1 | 53.44 | 11 | 17 | 41.66 | 25036.12 | 265.42 | 1314.01 | 53.41 | 40.53 | 5538.17 | 0.76 | 0.91 | 3.39 | 0.35 | 0.5 | 10 | 588.9164 | 805.7814 | 728.8788 | 588916.4042 | 805781.4053 | 1.2118e-06 | 18 | 728878.7589
11 | 95 | CONCLUIDO | 3.704 | 27 | 23.9 | 84.34 | 1.05 | 17 | 202.67 | 53.44 | 12 | 14 | 42.24 | 25230.25 | 258.72 | 1314.01 | 52.53 | 40.53 | 5107.49 | 0.77 | 0.91 | 3.39 | 0.32 | 0.5 | 10 | 577.3682 | 789.9806 | 714.586 | 577368.1846 | 789980.6218 | 1.2164e-06 | 18 | 714585.98
12 | 95 | CONCLUIDO | 3.7091 | 26.96 | 23.9 | 89.61 | 1.13 | 16 | 204.25 | 53.44 | 13 | 7 | 42.82 | 25425.3 | 252.99 | 1314.01 | 52.34 | 40.53 | 5017 | 0.77 | 0.91 | 3.4 | 0.32 | 0.5 | 10 | 568.3805 | 777.6833 | 703.4623 | 568380.5121 | 777683.2918 | 1.2181e-06 | 18 | 703462.2899
13 | 95 | CONCLUIDO | 3.717 | 26.9 | 23.88 | 95.5 | 1.21 | 15 | 205.84 | 53.44 | 14 | 0 | 43.4 | 25621.03 | 253 | 1314.03 | 51.5 | 40.53 | 4604.35 | 0.79 | 0.91 | 3.4 | 0.3 | 0.5 | 10 | 567.4815 | 776.4533 | 702.3496 | 567481.5193 | 776453.2502 | 1.2207e-06 | 18 | 702349.6418

## RESULTADOS_9
Unnamed: 0 | Volume de calda [L] | STATUS | Capacidade operacional [ha/h] | Tempo de missao [h] | Tempo util [h] | Tempo por voo [min] | Autonomia Projetada [h] | N° Voos | MTOW [kg] | Massa Estrutura [kg] | Combustível [kg] | Abastecimentos | Massa gerador | Potência gerador [W] | Combustível consumido [L] | Calda cons [L] | Distância percorrida [km] | Distância Pulverizando [km] | RTL ACUMULADO[m] | EOC [km/km] | EOC [h/h] | Tempo de manobra [h] | Tempo rtl_rtw [h] | V pulv [m/s] | V desloc [m/s] | Preço Total por ha Simples [R$/ha] | Preço Total por ha Presumido [R$/ha] | Preço Total por ha Real [R$/ha] | Preço Total Simples [R$] | Preço Total Presumido [R$] | Prod CAPEX [ha/h/R$] | Dias Trabalhados | Preço Total Real [R$]
0 | 55 | CONCLUIDO | 2.9208 | 34.24 | 27.52 | 8.51 | 0.15 | 194 | 116.05 | 43.4 | 1 | 192 | 16.65 | 14546.17 | 268.7 | 1314.23 | 165.34 | 40.53 | 60626.47 | 0.25 | 0.79 | 3.68 | 3.94 | 0.5 | 10 | 742.0029 | 1015.241 | 918.3479 | 742002.858 | 1015241.0452 | 9.8612e-07 | 23 | 918347.8648
1 | 55 | CONCLUIDO | 3.3929 | 29.47 | 25.31 | 17.46 | 0.3 | 87 | 117.34 | 43.4 | 2 | 85 | 16.94 | 14705.49 | 238.17 | 1314.08 | 96.78 | 40.53 | 26883.75 | 0.42 | 0.86 | 3.5 | 1.73 | 0.5 | 10 | 588.2362 | 804.8507 | 728.0369 | 588236.2119 | 804850.7363 | 1.1455e-06 | 20 | 728036.9116
2 | 55 | CONCLUIDO | 3.569 | 28.02 | 24.65 | 27.38 | 0.45 | 54 | 118.63 | 43.4 | 3 | 52 | 17.23 | 14865.24 | 221.97 | 1314.04 | 75.83 | 40.53 | 16570.87 | 0.53 | 0.89 | 3.45 | 1.07 | 0.5 | 10 | 533.5034 | 729.9629 | 660.2962 | 533503.375 | 729962.8542 | 1.205e-06 | 19 | 660296.2239
3 | 55 | CONCLUIDO | 3.6546 | 27.36 | 24.35 | 37.46 | 0.59 | 39 | 119.93 | 43.4 | 4 | 37 | 17.53 | 15025.44 | 209.1 | 1314.14 | 66.36 | 40.53 | 11915.24 | 0.61 | 0.9 | 3.43 | 0.77 | 0.5 | 10 | 496.8504 | 679.8126 | 614.9323 | 496850.4048 | 679812.6433 | 1.2339e-06 | 18 | 614932.2788
4 | 55 | CONCLUIDO | 3.7173 | 26.9 | 24.12 | 49.91 | 0.73 | 29 | 121.23 | 43.4 | 5 | 25 | 17.83 | 15186.08 | 195.13 | 1313.99 | 59.55 | 40.53 | 8560.07 | 0.68 | 0.91 | 3.41 | 0.55 | 0.5 | 10 | 470.2332 | 643.3938 | 581.9892 | 470233.1991 | 643393.8082 | 1.255e-06 | 18 | 581989.2062
5 | 55 | CONCLUIDO | 3.736 | 26.77 | 24.09 | 57.81 | 0.86 | 25 | 122.54 | 43.4 | 6 | 3 | 18.14 | 15347.16 | 187.68 | 1314.02 | 57.61 | 40.53 | 7610.12 | 0.7 | 0.91 | 3.43 | 0.51 | 0.5 | 10 | 457.739 | 626.2987 | 566.5257 | 457739.0345 | 626298.741 | 1.2613e-06 | 18 | 566525.6681
6 | 55 | CONCLUIDO | 3.7354 | 26.77 | 24.09 | 57.81 | 1 | 25 | 123.85 | 43.4 | 7 | 0 | 18.45 | 15508.69 | 189.63 | 1313.99 | 57.67 | 40.53 | 7637.83 | 0.7 | 0.91 | 3.43 | 0.52 | 0.5 | 10 | 460.6293 | 630.2533 | 570.1028 | 460629.2573 | 630253.2714 | 1.2611e-06 | 18 | 570102.7838

## resultados
Unnamed: 0 | Volume de calda [L] | STATUS | Capacidade operacional [ha/h] | Tempo de missao [h] | Tempo util [h] | Tempo por voo [min] | Autonomia Projetada [h] | N° Voos | MTOW [kg] | Massa Estrutura [kg] | Combustível [kg] | Abastecimentos | Massa gerador | Potência gerador [W] | Combustível consumido [L] | Calda cons [L] | Distância percorrida [km] | Distância Pulverizando [km] | RTL ACUMULADO[m] | EOC [km/km] | EOC [h/h] | Tempo de manobra [h] | Tempo rtl_rtw [h] | V pulv [m/s] | V desloc [m/s]
0 | 100 | CONCLUIDO | 2.2889 | 43.69 | 29.66 | 6.01 | 0.09 | 296 | 194.77 | 54.38 | 1 | 294 | 39.4 | 24256.19 | 411.75 | 1314.36 | 231.88 | 40.53 | 93389.9 | 0.17 | 0.74 | 3.86 | 6.08 | 0.5 | 10
1 | 100 | CONCLUIDO | 2.9609 | 33.77 | 26.2 | 12.09 | 0.18 | 130 | 196.32 | 54.38 | 2 | 128 | 39.95 | 24447.22 | 358.73 | 1314.13 | 124.48 | 40.53 | 40517.83 | 0.33 | 0.83 | 3.57 | 2.62 | 0.5 | 10
2 | 100 | CONCLUIDO | 3.2293 | 30.97 | 25.22 | 18.23 | 0.27 | 83 | 197.88 | 54.38 | 3 | 81 | 40.5 | 24639 | 340.39 | 1314.18 | 93.99 | 40.53 | 25510.09 | 0.43 | 0.87 | 3.49 | 1.64 | 0.5 | 10
3 | 100 | CONCLUIDO | 3.3753 | 29.63 | 24.78 | 24.78 | 0.36 | 60 | 199.44 | 54.38 | 4 | 58 | 41.06 | 24831.54 | 329.64 | 1314.04 | 79.69 | 40.53 | 18473.45 | 0.51 | 0.88 | 3.47 | 1.2 | 0.5 | 10
4 | 100 | CONCLUIDO | 3.4669 | 28.84 | 24.5 | 31.28 | 0.44 | 47 | 201.01 | 54.38 | 5 | 45 | 41.63 | 25024.84 | 320.94 | 1314.05 | 71.27 | 40.53 | 14330.35 | 0.57 | 0.89 | 3.44 | 0.92 | 0.5 | 10
5 | 100 | CONCLUIDO | 3.5245 | 28.37 | 24.34 | 37.44 | 0.53 | 39 | 202.58 | 54.38 | 6 | 37 | 42.2 | 25218.93 | 313.69 | 1314.05 | 66.26 | 40.53 | 11865.66 | 0.61 | 0.9 | 3.43 | 0.76 | 0.5 | 10
6 | 100 | CONCLUIDO | 3.5699 | 28.01 | 24.21 | 44.02 | 0.61 | 33 | 204.16 | 54.38 | 7 | 31 | 42.78 | 25413.94 | 306.76 | 1314 | 62.35 | 40.53 | 9938.53 | 0.65 | 0.9 | 3.42 | 0.64 | 0.5 | 10
7 | 100 | CONCLUIDO | 3.6078 | 27.72 | 24.11 | 51.67 | 0.69 | 28 | 205.75 | 54.38 | 8 | 26 | 43.37 | 25609.61 | 299.96 | 1314.03 | 59.3 | 40.53 | 8436.55 | 0.68 | 0.91 | 3.41 | 0.54 | 0.5 | 10
8 | 100 | CONCLUIDO | 3.6297 | 27.55 | 24.06 | 57.75 | 0.77 | 25 | 207.34 | 54.38 | 9 | 23 | 43.96 | 25806.1 | 294.42 | 1314.01 | 57.79 | 40.53 | 7699.8 | 0.7 | 0.91 | 3.4 | 0.49 | 0.5 | 10
9 | 100 | CONCLUIDO | 3.6558 | 27.35 | 23.98 | 65.4 | 0.85 | 22 | 208.94 | 54.38 | 10 | 20 | 44.56 | 26003.41 | 288.05 | 1314.07 | 55.17 | 40.53 | 6403.65 | 0.73 | 0.91 | 3.4 | 0.41 | 0.5 | 10
10 | 100 | CONCLUIDO | 3.672 | 27.23 | 23.94 | 71.82 | 0.93 | 20 | 210.55 | 54.38 | 11 | 18 | 45.17 | 26201.54 | 281.6 | 1313.99 | 54 | 40.53 | 5827.71 | 0.75 | 0.91 | 3.39 | 0.36 | 0.5 | 10
11 | 100 | CONCLUIDO | 3.6877 | 27.12 | 23.9 | 79.67 | 1 | 18 | 212.16 | 54.38 | 12 | 16 | 45.78 | 26400.51 | 270.21 | 1313.99 | 52.88 | 40.53 | 5280.55 | 0.77 | 0.91 | 3.38 | 0.33 | 0.5 | 10
12 | 100 | CONCLUIDO | 3.7007 | 27.02 | 23.88 | 89.56 | 1.08 | 16 | 213.78 | 54.38 | 13 | 11 | 46.4 | 26600.32 | 265.6 | 1314.06 | 52.06 | 40.53 | 4876.58 | 0.78 | 0.91 | 3.39 | 0.31 | 0.5 | 10
13 | 100 | CONCLUIDO | 3.7083 | 26.97 | 23.87 | 95.47 | 1.15 | 15 | 215.41 | 54.38 | 14 | 8 | 47.03 | 26801 | 262.41 | 1314 | 51.49 | 40.53 | 4598.71 | 0.79 | 0.91 | 3.39 | 0.29 | 0.5 | 10
14 | 100 | CONCLUIDO | 3.7069 | 26.98 | 23.88 | 95.51 | 1.23 | 15 | 217.04 | 54.38 | 15 | 2 | 47.66 | 27002.55 | 261.01 | 1314.02 | 51.67 | 40.53 | 4689.38 | 0.78 | 0.91 | 3.4 | 0.3 | 0.5 | 10
15 | 100 | CONCLUIDO | 3.7062 | 26.98 | 23.88 | 95.53 | 1.3 | 15 | 218.68 | 54.38 | 16 | 0 | 48.31 | 27204.98 | 263.01 | 1314.02 | 51.76 | 40.53 | 4733.25 | 0.78 | 0.91 | 3.4 | 0.31 | 0.5 | 10
0 | 40 | CONCLUIDO | 3.1631 | 31.62 | 26.73 | 10.28 | 0.2 | 156 | 89.87 | 37.55 | 1 | 154 | 11.32 | 11317.98 | 216.25 | 1314.24 | 140.64 | 40.53 | 48468.52 | 0.29 | 0.82 | 3.62 | 3.15 | 0.5 | 10
1 | 40 | CONCLUIDO | 3.5476 | 28.19 | 24.94 | 21.69 | 0.39 | 69 | 91.1 | 37.55 | 2 | 67 | 11.54 | 11468.97 | 189.04 | 1314.11 | 85.34 | 40.53 | 21252.31 | 0.47 | 0.88 | 3.47 | 1.37 | 0.5 | 10
2 | 40 | CONCLUIDO | 3.6856 | 27.13 | 24.4 | 34.86 | 0.57 | 42 | 92.32 | 37.55 | 3 | 38 | 11.77 | 11620.34 | 170.49 | 1313.99 | 68.1 | 40.53 | 12770.63 | 0.6 | 0.89 | 3.43 | 0.82 | 0.5 | 10
3 | 40 | CONCLUIDO | 3.7224 | 26.86 | 24.28 | 42.85 | 0.75 | 34 | 93.55 | 37.55 | 4 | 0 | 12 | 11772.07 | 162.61 | 1314.01 | 63.29 | 40.53 | 10405.24 | 0.64 | 0.9 | 3.46 | 0.71 | 0.5 | 10
0 | 30 | CONCLUIDO | 3.3362 | 29.97 | 26.14 | 12.25 | 0.24 | 128 | 71.52 | 32.27 | 1 | 126 | 8.25 | 9054.6 | 176.29 | 1314.14 | 122.51 | 40.53 | 39545.13 | 0.33 | 0.84 | 3.57 | 2.56 | 0.5 | 10
1 | 30 | CONCLUIDO | 3.6554 | 27.36 | 24.66 | 26.9 | 0.48 | 55 | 72.7 | 32.27 | 2 | 48 | 8.43 | 9200.25 | 148.27 | 1314.04 | 76.12 | 40.53 | 16715.36 | 0.53 | 0.89 | 3.46 | 1.08 | 0.5 | 10
2 | 30 | CONCLUIDO | 3.6956 | 27.06 | 24.52 | 32.69 | 0.71 | 45 | 73.88 | 32.27 | 3 | 0 | 8.61 | 9346.23 | 143.18 | 1314 | 70.28 | 40.53 | 13844.32 | 0.58 | 0.89 | 3.49 | 0.94 | 0.5 | 10
0 | 15 | CONCLUIDO | 3.5506 | 28.16 | 25.48 | 17.18 | 0.43 | 89 | 39.78 | 19.54 | 1 | 3 | 4.24 | 5140 | 100.22 | 1314.18 | 98.11 | 40.53 | 27536.26 | 0.41 | 0.86 | 3.62 | 1.9 | 0.5 | 10
1 | 15 | CONCLUIDO | 3.5498 | 28.17 | 25.48 | 17.18 | 0.84 | 89 | 40.89 | 19.54 | 2 | 0 | 4.35 | 5277.26 | 102.77 | 1314.23 | 98.04 | 40.53 | 27501 | 0.41 | 0.86 | 3.63 | 1.91 | 0.5 | 10
0 | 70 | CONCLUIDO | 2.6946 | 37.11 | 28.27 | 7.41 | 0.12 | 229 | 141.81 | 47.83 | 1 | 227 | 22.98 | 17723.39 | 317.48 | 1314.32 | 188.11 | 40.53 | 71836.04 | 0.22 | 0.77 | 3.75 | 4.69 | 0.5 | 10
1 | 70 | CONCLUIDO | 3.2476 | 30.79 | 25.62 | 15.07 | 0.25 | 102 | 143.17 | 47.83 | 2 | 100 | 23.34 | 17891.86 | 280.42 | 1314.17 | 105.97 | 40.53 | 31401.56 | 0.38 | 0.85 | 3.53 | 2.04 | 0.5 | 10
2 | 70 | CONCLUIDO | 3.4525 | 28.96 | 24.86 | 22.95 | 0.37 | 65 | 144.54 | 47.83 | 3 | 63 | 23.71 | 18060.85 | 264.53 | 1314.07 | 82.69 | 40.53 | 19950.68 | 0.49 | 0.88 | 3.46 | 1.28 | 0.5 | 10
3 | 70 | CONCLUIDO | 3.5591 | 28.1 | 24.51 | 31.29 | 0.49 | 47 | 145.92 | 47.83 | 4 | 45 | 24.09 | 18230.35 | 253.34 | 1314.05 | 71.54 | 40.53 | 14461.64 | 0.57 | 0.89 | 3.44 | 0.94 | 0.5 | 10
4 | 70 | CONCLUIDO | 3.6327 | 27.53 | 24.26 | 40.43 | 0.6 | 36 | 147.3 | 47.83 | 5 | 34 | 24.47 | 18400.38 | 242.83 | 1314.02 | 63.84 | 40.53 | 10668.8 | 0.63 | 0.9 | 3.42 | 0.68 | 0.5 | 10
5 | 70 | CONCLUIDO | 3.6749 | 27.21 | 24.15 | 49.96 | 0.71 | 29 | 148.68 | 47.83 | 6 | 27 | 24.85 | 18570.94 | 232.7 | 1314 | 60.5 | 40.53 | 9033.93 | 0.67 | 0.9 | 3.41 | 0.57 | 0.5 | 10
6 | 70 | CONCLUIDO | 3.7116 | 26.94 | 24.02 | 60.05 | 0.83 | 24 | 150.07 | 47.83 | 7 | 22 | 25.24 | 18742.03 | 222.16 | 1314 | 56.68 | 40.53 | 7147.19 | 0.72 | 0.91 | 3.39 | 0.45 | 0.5 | 10
7 | 70 | CONCLUIDO | 3.728 | 26.82 | 23.99 | 68.54 | 0.94 | 21 | 151.46 | 47.83 | 8 | 9 | 25.63 | 18913.66 | 214.1 | 1314.01 | 55.34 | 40.53 | 6491.76 | 0.73 | 0.91 | 3.4 | 0.41 | 0.5 | 10
8 | 70 | CONCLUIDO | 3.7339 | 26.78 | 23.98 | 71.93 | 1.04 | 20 | 152.85 | 47.83 | 9 | 0 | 26.03 | 19085.83 | 212.74 | 1313.99 | 54.19 | 40.53 | 5922.75 | 0.75 | 0.91 | 3.42 | 0.4 | 0.5 | 10
0 | 90 | CONCLUIDO | 2.4212 | 41.3 | 29.17 | 6.41 | 0.1 | 273 | 176.73 | 52.44 | 1 | 271 | 33.29 | 22031.19 | 379.97 | 1314.39 | 216.43 | 40.53 | 85780.22 | 0.19 | 0.75 | 3.83 | 5.59 | 0.5 | 10
1 | 90 | CONCLUIDO | 3.0613 | 32.67 | 25.98 | 12.99 | 0.2 | 120 | 178.21 | 52.44 | 2 | 118 | 33.77 | 22213.89 | 332.7 | 1314.06 | 117.13 | 40.53 | 36895.78 | 0.35 | 0.84 | 3.56 | 2.4 | 0.5 | 10
2 | 90 | CONCLUIDO | 3.3034 | 30.27 | 25.11 | 19.57 | 0.3 | 77 | 179.7 | 52.44 | 3 | 75 | 34.26 | 22397.24 | 316.06 | 1314.12 | 90.38 | 40.53 | 23735.82 | 0.45 | 0.87 | 3.49 | 1.54 | 0.5 | 10
3 | 90 | CONCLUIDO | 3.4376 | 29.09 | 24.68 | 26.44 | 0.39 | 56 | 181.19 | 52.44 | 4 | 54 | 34.75 | 22581.25 | 304.75 | 1314.06 | 76.98 | 40.53 | 17136.1 | 0.53 | 0.88 | 3.45 | 1.1 | 0.5 | 10
4 | 90 | CONCLUIDO | 3.5155 | 28.45 | 24.46 | 33.36 | 0.49 | 44 | 182.69 | 52.44 | 5 | 42 | 35.25 | 22766.06 | 296.62 | 1314.16 | 69.71 | 40.53 | 13564.59 | 0.58 | 0.89 | 3.45 | 0.89 | 0.5 | 10
5 | 90 | CONCLUIDO | 3.5752 | 27.97 | 24.27 | 40.45 | 0.58 | 36 | 184.19 | 52.44 | 6 | 34 | 35.75 | 22951.43 | 288.4 | 1314.02 | 63.93 | 40.53 | 10715.56 | 0.63 | 0.9 | 3.43 | 0.69 | 0.5 | 10
6 | 90 | CONCLUIDO | 3.6184 | 27.64 | 24.15 | 48.3 | 0.67 | 30 | 185.7 | 52.44 | 7 | 28 | 36.26 | 23137.49 | 280.81 | 1313.99 | 60.54 | 40.53 | 9049.2 | 0.67 | 0.9 | 3.41 | 0.57 | 0.5 | 10
7 | 90 | CONCLUIDO | 3.647 | 27.42 | 24.07 | 55.56 | 0.76 | 26 | 187.22 | 52.44 | 8 | 24 | 36.78 | 23324.24 | 273.04 | 1314.03 | 58.26 | 40.53 | 7926.23 | 0.7 | 0.91 | 3.4 | 0.5 | 0.5 | 10
8 | 90 | CONCLUIDO | 3.6688 | 27.26 | 24.02 | 62.66 | 0.85 | 23 | 188.74 | 52.44 | 9 | 21 | 37.3 | 23511.69 | 264.66 | 1314.02 | 56.56 | 40.53 | 7091.28 | 0.72 | 0.91 | 3.4 | 0.44 | 0.5 | 10
9 | 90 | CONCLUIDO | 3.6922 | 27.08 | 23.95 | 71.86 | 0.93 | 20 | 190.26 | 52.44 | 10 | 18 | 37.82 | 23699.85 | 258.63 | 1313.99 | 54.53 | 40.53 | 6091.4 | 0.74 | 0.91 | 3.39 | 0.38 | 0.5 | 10
10 | 90 | CONCLUIDO | 3.7062 | 26.98 | 23.92 | 79.74 | 1.02 | 18 | 191.79 | 52.44 | 11 | 14 | 38.35 | 23888.73 | 248.18 | 1314 | 53.32 | 40.53 | 5499.29 | 0.76 | 0.91 | 3.39 | 0.35 | 0.5 | 10
11 | 90 | CONCLUIDO | 3.7194 | 26.89 | 23.9 | 89.61 | 1.1 | 16 | 193.33 | 52.44 | 12 | 4 | 38.89 | 24078.33 | 243.62 | 1314.03 | 52.12 | 40.53 | 4907.41 | 0.78 | 0.91 | 3.4 | 0.32 | 0.5 | 10
12 | 90 | CONCLUIDO | 3.7193 | 26.89 | 23.9 | 89.61 | 1.18 | 16 | 194.88 | 52.44 | 13 | 0 | 39.43 | 24268.67 | 244.09 | 1314.08 | 52.13 | 40.53 | 4915.65 | 0.78 | 0.91 | 3.4 | 0.32 | 0.5 | 10
0 | 10 | CONCLUIDO | 3.3856 | 29.54 | 26.41 | 11.92 | 0.64 | 133 | 26.11 | 12.1 | 1 | 0 | 3.01 | 3454.41 | 77.18 | 1314.32 | 125.76 | 40.53 | 41142.84 | 0.32 | 0.83 | 3.74 | 2.83 | 0.5 | 10
0 | 45 | CONCLUIDO | 3.0794 | 32.47 | 27.01 | 9.59 | 0.18 | 169 | 98.71 | 39.72 | 1 | 167 | 12.99 | 12407.75 | 234.54 | 1314.19 | 149.19 | 40.53 | 52678.83 | 0.27 | 0.81 | 3.65 | 3.43 | 0.5 | 10
1 | 45 | CONCLUIDO | 3.4974 | 28.59 | 25.06 | 20.05 | 0.35 | 75 | 99.95 | 39.72 | 2 | 73 | 13.24 | 12561.45 | 206.41 | 1314.09 | 88.65 | 40.53 | 22876.13 | 0.46 | 0.87 | 3.49 | 1.49 | 0.5 | 10
2 | 45 | CONCLUIDO | 3.6431 | 27.45 | 24.5 | 31.27 | 0.52 | 47 | 101.2 | 39.72 | 3 | 45 | 13.49 | 12715.54 | 189.69 | 1314.04 | 71.19 | 40.53 | 14289.87 | 0.57 | 0.89 | 3.44 | 0.92 | 0.5 | 10
3 | 45 | CONCLUIDO | 3.7187 | 26.89 | 24.22 | 44.04 | 0.69 | 33 | 102.45 | 39.72 | 4 | 22 | 13.74 | 12870.03 | 174.3 | 1314 | 62.6 | 40.53 | 10064.47 | 0.65 | 0.9 | 3.42 | 0.65 | 0.5 | 10
4 | 45 | CONCLUIDO | 3.7242 | 26.85 | 24.23 | 46.89 | 0.85 | 31 | 103.71 | 39.72 | 5 | 0 | 14 | 13024.91 | 172.39 | 1314.12 | 61.69 | 40.53 | 9620.83 | 0.66 | 0.9 | 3.45 | 0.65 | 0.5 | 10
0 | 60 | CONCLUIDO | 2.8465 | 35.13 | 27.76 | 8.12 | 0.14 | 205 | 124.63 | 45 | 1 | 203 | 18.64 | 15605.44 | 285.16 | 1314.14 | 172.18 | 40.53 | 63992.95 | 0.24 | 0.79 | 3.72 | 4.18 | 0.5 | 10
1 | 60 | CONCLUIDO | 3.3445 | 29.9 | 25.42 | 16.58 | 0.28 | 92 | 125.95 | 45 | 2 | 90 | 18.95 | 15767.7 | 252.72 | 1314.08 | 99.87 | 40.53 | 28401.15 | 0.41 | 0.86 | 3.51 | 1.84 | 0.5 | 10
2 | 60 | CONCLUIDO | 3.5298 | 28.33 | 24.72 | 25.57 | 0.42 | 58 | 127.27 | 45 | 3 | 56 | 19.27 | 15930.42 | 236.91 | 1314 | 78.26 | 40.53 | 17769.16 | 0.52 | 0.88 | 3.45 | 1.14 | 0.5 | 10
3 | 60 | CONCLUIDO | 3.6231 | 27.6 | 24.39 | 34.85 | 0.55 | 42 | 128.59 | 45 | 4 | 40 | 19.59 | 16093.6 | 224.32 | 1314.04 | 68.07 | 40.53 | 12753.97 | 0.6 | 0.9 | 3.43 | 0.82 | 0.5 | 10
4 | 60 | CONCLUIDO | 3.6842 | 27.14 | 24.19 | 45.36 | 0.68 | 32 | 129.92 | 45 | 5 | 30 | 19.92 | 16257.24 | 212.16 | 1313.99 | 61.88 | 40.53 | 9707.63 | 0.65 | 0.9 | 3.41 | 0.62 | 0.5 | 10
5 | 60 | CONCLUIDO | 3.7192 | 26.89 | 24.09 | 55.59 | 0.81 | 26 | 131.25 | 45 | 6 | 20 | 20.25 | 16421.36 | 201.29 | 1314.07 | 58.54 | 40.53 | 8066.43 | 0.69 | 0.91 | 3.41 | 0.52 | 0.5 | 10
6 | 60 | CONCLUIDO | 3.7361 | 26.77 | 24.05 | 62.73 | 0.93 | 23 | 132.58 | 45 | 7 | 0 | 20.59 | 16585.95 | 196.68 | 1313.99 | 56.41 | 40.53 | 7017.27 | 0.72 | 0.91 | 3.43 | 0.47 | 0.5 | 10
0 | 80 | CONCLUIDO | 2.5545 | 39.15 | 28.73 | 6.87 | 0.11 | 251 | 159.12 | 50.28 | 1 | 249 | 27.84 | 19859.16 | 348.95 | 1314.46 | 202.52 | 40.53 | 78935.74 | 0.2 | 0.76 | 3.79 | 5.15 | 0.5 | 10
1 | 80 | CONCLUIDO | 3.1557 | 31.69 | 25.79 | 13.94 | 0.22 | 111 | 160.54 | 50.28 | 2 | 109 | 28.26 | 20034.4 | 306.94 | 1314.04 | 111.67 | 40.53 | 34206.34 | 0.36 | 0.85 | 3.53 | 2.21 | 0.5 | 10
2 | 80 | CONCLUIDO | 3.3796 | 29.59 | 24.98 | 21.11 | 0.33 | 71 | 161.97 | 50.28 | 3 | 69 | 28.69 | 20210.21 | 290.81 | 1314.11 | 86.4 | 40.53 | 21771.21 | 0.47 | 0.87 | 3.47 | 1.4 | 0.5 | 10
3 | 80 | CONCLUIDO | 3.4955 | 28.61 | 24.61 | 28.39 | 0.43 | 52 | 163.4 | 50.28 | 4 | 50 | 29.12 | 20386.62 | 280.12 | 1314.03 | 74.69 | 40.53 | 16013.68 | 0.54 | 0.89 | 3.45 | 1.03 | 0.5 | 10
4 | 80 | CONCLUIDO | 3.5759 | 27.97 | 24.35 | 36.53 | 0.54 | 40 | 164.83 | 50.28 | 5 | 38 | 29.55 | 20563.61 | 270.47 | 1314.01 | 66.38 | 40.53 | 11918.67 | 0.61 | 0.9 | 3.44 | 0.78 | 0.5 | 10
5 | 80 | CONCLUIDO | 3.6247 | 27.59 | 24.2 | 44 | 0.64 | 33 | 166.27 | 50.28 | 6 | 31 | 29.99 | 20741.2 | 261.72 | 1314.01 | 62.18 | 40.53 | 9853.25 | 0.65 | 0.9 | 3.41 | 0.63 | 0.5 | 10
6 | 80 | CONCLUIDO | 3.6649 | 27.29 | 24.09 | 53.54 | 0.74 | 27 | 167.72 | 50.28 | 7 | 25 | 30.44 | 20919.39 | 253.31 | 1313.99 | 58.6 | 40.53 | 8094.11 | 0.69 | 0.91 | 3.41 | 0.52 | 0.5 | 10
7 | 80 | CONCLUIDO | 3.6931 | 27.08 | 24.01 | 62.64 | 0.84 | 23 | 169.17 | 50.28 | 8 | 21 | 30.89 | 21098.19 | 244.26 | 1314.01 | 56.29 | 40.53 | 6960.25 | 0.72 | 0.91 | 3.4 | 0.44 | 0.5 | 10
8 | 80 | CONCLUIDO | 3.7155 | 26.91 | 23.95 | 71.84 | 0.94 | 20 | 170.62 | 50.28 | 9 | 17 | 31.34 | 21277.6 | 234.3 | 1314.07 | 54.28 | 40.53 | 5969.57 | 0.75 | 0.91 | 3.39 | 0.37 | 0.5 | 10
9 | 80 | CONCLUIDO | 3.726 | 26.84 | 23.93 | 79.78 | 1.03 | 18 | 172.08 | 50.28 | 10 | 7 | 31.8 | 21457.64 | 229.11 | 1314.1 | 53.47 | 40.53 | 5571.65 | 0.76 | 0.91 | 3.4 | 0.36 | 0.5 | 10
10 | 80 | CONCLUIDO | 3.7253 | 26.84 | 23.94 | 79.8 | 1.12 | 18 | 173.55 | 50.28 | 11 | 0 | 32.27 | 21638.31 | 230.03 | 1314.01 | 53.19 | 40.53 | 5433.38 | 0.76 | 0.91 | 3.41 | 0.36 | 0.5 | 10
0 | 35 | CONCLUIDO | 3.2435 | 30.83 | 26.48 | 11.11 | 0.22 | 143 | 80.84 | 35.1 | 1 | 141 | 9.74 | 10204.21 | 197.3 | 1314.17 | 132.79 | 40.53 | 44610.42 | 0.31 | 0.82 | 3.6 | 2.9 | 0.5 | 10
1 | 35 | CONCLUIDO | 3.6041 | 27.75 | 24.79 | 23.99 | 0.43 | 62 | 82.04 | 35.1 | 2 | 60 | 9.94 | 10352.53 | 169.86 | 1314.13 | 80.3 | 40.53 | 18767.57 | 0.5 | 0.88 | 3.46 | 1.21 | 0.5 | 10
2 | 35 | CONCLUIDO | 3.7091 | 26.96 | 24.38 | 36.57 | 0.63 | 40 | 83.25 | 35.1 | 3 | 16 | 10.15 | 10501.19 | 153.43 | 1314.03 | 66.66 | 40.53 | 12058.64 | 0.61 | 0.9 | 3.46 | 0.81 | 0.5 | 10
3 | 35 | CONCLUIDO | 3.7085 | 26.96 | 24.4 | 37.54 | 0.83 | 39 | 84.46 | 35.1 | 4 | 0 | 10.36 | 10650.22 | 154.28 | 1314.02 | 66.71 | 40.53 | 12088.96 | 0.61 | 0.89 | 3.48 | 0.83 | 0.5 | 10
0 | 50 | CONCLUIDO | 2.9986 | 33.35 | 27.27 | 8.99 | 0.16 | 182 | 107.41 | 41.65 | 1 | 180 | 14.77 | 13481.73 | 251.99 | 1314.24 | 157.71 | 40.53 | 56875.82 | 0.26 | 0.8 | 3.65 | 3.69 | 0.5 | 10
1 | 50 | CONCLUIDO | 3.4444 | 29.03 | 25.2 | 18.66 | 0.32 | 81 | 108.68 | 41.65 | 2 | 79 | 15.03 | 13638.32 | 223.04 | 1314.07 | 93.08 | 40.53 | 25062.65 | 0.44 | 0.87 | 3.49 | 1.62 | 0.5 | 10
2 | 50 | CONCLUIDO | 3.6021 | 27.76 | 24.59 | 28.93 | 0.48 | 51 | 109.96 | 41.65 | 3 | 49 | 15.31 | 13795.21 | 206.14 | 1314.11 | 74.3 | 40.53 | 15824.77 | 0.55 | 0.89 | 3.44 | 1.02 | 0.5 | 10
3 | 50 | CONCLUIDO | 3.6893 | 27.11 | 24.27 | 40.45 | 0.63 | 36 | 111.23 | 41.65 | 4 | 34 | 15.58 | 13952.52 | 192.15 | 1314.07 | 64.06 | 40.53 | 10780.42 | 0.63 | 0.9 | 3.42 | 0.69 | 0.5 | 10
4 | 50 | CONCLUIDO | 3.7266 | 26.83 | 24.15 | 49.97 | 0.78 | 29 | 112.51 | 41.65 | 5 | 13 | 15.86 | 14110.24 | 181.05 | 1314.06 | 60.07 | 40.53 | 8816.39 | 0.67 | 0.9 | 3.43 | 0.58 | 0.5 | 10
5 | 50 | CONCLUIDO | 3.7294 | 26.81 | 24.16 | 51.76 | 0.93 | 28 | 113.79 | 41.65 | 6 | 0 | 16.14 | 14268.39 | 181.82 | 1314.09 | 59.6 | 40.53 | 8586.55 | 0.68 | 0.9 | 3.44 | 0.58 | 0.5 | 10
0 | 25 | CONCLUIDO | 3.4301 | 29.15 | 25.82 | 13.95 | 0.28 | 111 | 61.76 | 28.92 | 1 | 109 | 6.84 | 7851.41 | 153.23 | 1314.12 | 112.04 | 40.53 | 34394.35 | 0.36 | 0.85 | 3.55 | 2.24 | 0.5 | 10
1 | 25 | CONCLUIDO | 3.672 | 27.23 | 24.69 | 27.43 | 0.55 | 54 | 62.92 | 28.92 | 2 | 6 | 7 | 7994.37 | 130.64 | 1314.15 | 75.74 | 40.53 | 16528.92 | 0.54 | 0.88 | 3.49 | 1.11 | 0.5 | 10
2 | 25 | CONCLUIDO | 3.6685 | 27.26 | 24.71 | 27.46 | 0.81 | 54 | 64.08 | 28.92 | 3 | 0 | 7.16 | 8137.65 | 133.09 | 1314.1 | 75.79 | 40.53 | 16554.93 | 0.53 | 0.88 | 3.52 | 1.14 | 0.5 | 10
0 | 85 | CONCLUIDO | 2.4876 | 40.2 | 28.95 | 6.63 | 0.11 | 262 | 167.88 | 51.39 | 1 | 260 | 30.49 | 20939.59 | 364.36 | 1314.36 | 209.93 | 40.53 | 82584.93 | 0.19 | 0.75 | 3.8 | 5.37 | 0.5 | 10
1 | 85 | CONCLUIDO | 3.1031 | 32.23 | 25.92 | 13.41 | 0.21 | 116 | 169.33 | 51.39 | 2 | 114 | 30.94 | 21118.46 | 320.44 | 1314.12 | 115.51 | 40.53 | 36105.53 | 0.35 | 0.84 | 3.55 | 2.35 | 0.5 | 10
2 | 85 | CONCLUIDO | 3.3404 | 29.94 | 25.06 | 20.32 | 0.31 | 74 | 170.79 | 51.39 | 3 | 72 | 31.4 | 21297.94 | 303.79 | 1314.08 | 88.56 | 40.53 | 22838.14 | 0.46 | 0.87 | 3.49 | 1.48 | 0.5 | 10
3 | 85 | CONCLUIDO | 3.4655 | 28.86 | 24.65 | 27.39 | 0.41 | 54 | 172.25 | 51.39 | 4 | 52 | 31.86 | 21478.05 | 292.84 | 1314.12 | 76.09 | 40.53 | 16703.53 | 0.53 | 0.89 | 3.45 | 1.08 | 0.5 | 10
4 | 85 | CONCLUIDO | 3.5478 | 28.19 | 24.39 | 34.84 | 0.51 | 42 | 173.71 | 51.39 | 5 | 40 | 32.32 | 21658.78 | 282.94 | 1314.03 | 68.28 | 40.53 | 12860.14 | 0.59 | 0.9 | 3.42 | 0.82 | 0.5 | 10
5 | 85 | CONCLUIDO | 3.6003 | 27.78 | 24.25 | 42.8 | 0.61 | 34 | 175.18 | 51.39 | 6 | 32 | 32.79 | 21840.16 | 274.88 | 1313.97 | 63.6 | 40.53 | 10559.03 | 0.64 | 0.9 | 3.42 | 0.68 | 0.5 | 10
6 | 85 | CONCLUIDO | 3.6382 | 27.49 | 24.13 | 49.93 | 0.7 | 29 | 176.66 | 51.39 | 7 | 27 | 33.27 | 22022.17 | 266.92 | 1314 | 59.96 | 40.53 | 8763.08 | 0.68 | 0.9 | 3.41 | 0.56 | 0.5 | 10
7 | 85 | CONCLUIDO | 3.665 | 27.29 | 24.07 | 57.76 | 0.8 | 25 | 178.14 | 51.39 | 8 | 23 | 33.75 | 22204.83 | 259.95 | 1314.03 | 57.9 | 40.53 | 7751.85 | 0.7 | 0.91 | 3.4 | 0.49 | 0.5 | 10
8 | 85 | CONCLUIDO | 3.6944 | 27.07 | 23.98 | 68.53 | 0.89 | 21 | 179.63 | 51.39 | 9 | 19 | 34.24 | 22388.15 | 250.44 | 1313.99 | 55.44 | 40.53 | 6543.1 | 0.73 | 0.91 | 3.39 | 0.41 | 0.5 | 10
9 | 85 | CONCLUIDO | 3.7118 | 26.94 | 23.92 | 75.55 | 0.98 | 19 | 181.12 | 51.39 | 10 | 16 | 34.73 | 22572.13 | 241.42 | 1314 | 53.52 | 40.53 | 5594.97 | 0.76 | 0.91 | 3.39 | 0.35 | 0.5 | 10
10 | 85 | CONCLUIDO | 3.7226 | 26.86 | 23.91 | 84.4 | 1.07 | 17 | 182.62 | 51.39 | 11 | 5 | 35.22 | 22756.91 | 235.71 | 1314.06 | 52.67 | 40.53 | 5178.81 | 0.77 | 0.91 | 3.4 | 0.34 | 0.5 | 10
11 | 85 | CONCLUIDO | 3.7229 | 26.86 | 23.91 | 84.4 | 1.16 | 17 | 184.12 | 51.39 | 12 | 0 | 35.73 | 22942.24 | 238.01 | 1314 | 52.65 | 40.53 | 5170.24 | 0.77 | 0.91 | 3.4 | 0.34 | 0.5 | 10
0 | 20 | CONCLUIDO | 3.5339 | 28.3 | 25.43 | 16.58 | 0.34 | 92 | 51.33 | 24.83 | 1 | 87 | 5.51 | 6564.78 | 125.86 | 1314.09 | 99.98 | 40.53 | 28455.89 | 0.41 | 0.86 | 3.52 | 1.85 | 0.5 | 10
1 | 20 | CONCLUIDO | 3.6283 | 27.56 | 24.99 | 22.38 | 0.66 | 67 | 52.47 | 24.83 | 2 | 0 | 5.64 | 6705.1 | 118.49 | 1314.02 | 84.21 | 40.53 | 20698.09 | 0.48 | 0.87 | 3.55 | 1.42 | 0.5 | 10
0 | 65 | CONCLUIDO | 2.7704 | 36.1 | 28.01 | 7.74 | 0.13 | 217 | 133.21 | 46.47 | 1 | 215 | 20.75 | 16663.42 | 301.4 | 1314.3 | 180.23 | 40.53 | 67956.95 | 0.22 | 0.78 | 3.73 | 4.43 | 0.5 | 10
1 | 65 | CONCLUIDO | 3.2956 | 30.34 | 25.52 | 15.79 | 0.26 | 97 | 134.55 | 46.47 | 2 | 95 | 21.09 | 16828.84 | 266.6 | 1314.04 | 103.3 | 40.53 | 30095.26 | 0.39 | 0.86 | 3.52 | 1.95 | 0.5 | 10
2 | 65 | CONCLUIDO | 3.4918 | 28.64 | 24.8 | 24.39 | 0.39 | 61 | 135.9 | 46.47 | 3 | 59 | 21.43 | 16994.64 | 251.22 | 1314.07 | 80.33 | 40.53 | 18786.95 | 0.5 | 0.88 | 3.47 | 1.22 | 0.5 | 10
3 | 65 | CONCLUIDO | 3.5946 | 27.82 | 24.44 | 33.33 | 0.52 | 44 | 137.25 | 46.47 | 4 | 42 | 21.78 | 17160.92 | 238.83 | 1314.07 | 69.4 | 40.53 | 13410.06 | 0.58 | 0.89 | 3.44 | 0.87 | 0.5 | 10
4 | 65 | CONCLUIDO | 3.6569 | 27.35 | 24.24 | 42.78 | 0.64 | 34 | 138.6 | 46.47 | 5 | 32 | 22.13 | 17327.69 | 227.63 | 1314.03 | 63.32 | 40.53 | 10420.79 | 0.64 | 0.9 | 3.42 | 0.67 | 0.5 | 10
5 | 65 | CONCLUIDO | 3.7024 | 27.01 | 24.09 | 53.54 | 0.76 | 27 | 139.95 | 46.47 | 6 | 25 | 22.49 | 17494.97 | 217.19 | 1314.04 | 58.62 | 40.53 | 8100.9 | 0.69 | 0.91 | 3.41 | 0.52 | 0.5 | 10
6 | 65 | CONCLUIDO | 3.727 | 26.83 | 24.02 | 62.67 | 0.88 | 23 | 141.31 | 46.47 | 7 | 14 | 22.85 | 17662.75 | 205.73 | 1314.05 | 56.33 | 40.53 | 6978.54 | 0.72 | 0.91 | 3.41 | 0.45 | 0.5 | 10
7 | 65 | CONCLUIDO | 3.7305 | 26.81 | 24.03 | 65.53 | 0.99 | 22 | 142.68 | 46.47 | 8 | 1 | 23.21 | 17831.04 | 206.41 | 1314.1 | 55.74 | 40.53 | 6686.16 | 0.73 | 0.91 | 3.43 | 0.45 | 0.5 | 10
8 | 65 | CONCLUIDO | 3.7306 | 26.81 | 24.03 | 65.53 | 1.11 | 22 | 144.05 | 46.47 | 9 | 0 | 23.58 | 17999.83 | 207.94 | 1314.07 | 55.66 | 40.53 | 6650.23 | 0.73 | 0.91 | 3.43 | 0.45 | 0.5 | 10
0 | 75 | CONCLUIDO | 2.6256 | 38.09 | 28.48 | 7.12 | 0.12 | 240 | 150.44 | 49.1 | 1 | 238 | 25.34 | 18787.76 | 332.97 | 1314.22 | 195.29 | 40.53 | 75375.59 | 0.21 | 0.77 | 3.75 | 4.9 | 0.5 | 10
1 | 75 | CONCLUIDO | 3.1974 | 31.28 | 25.73 | 14.43 | 0.23 | 107 | 151.83 | 49.1 | 2 | 105 | 25.73 | 18959.54 | 294.01 | 1314.11 | 109.46 | 40.53 | 33125.14 | 0.37 | 0.85 | 3.54 | 2.15 | 0.5 | 10
2 | 75 | CONCLUIDO | 3.4147 | 29.29 | 24.93 | 22 | 0.35 | 68 | 153.23 | 49.1 | 3 | 66 | 26.13 | 19131.85 | 278.15 | 1314.13 | 84.66 | 40.53 | 20916.73 | 0.48 | 0.88 | 3.47 | 1.35 | 0.5 | 10
3 | 75 | CONCLUIDO | 3.5312 | 28.32 | 24.55 | 30.06 | 0.46 | 49 | 154.63 | 49.1 | 4 | 47 | 26.53 | 19304.72 | 266.95 | 1314.09 | 72.54 | 40.53 | 14955.66 | 0.56 | 0.89 | 3.45 | 0.97 | 0.5 | 10
4 | 75 | CONCLUIDO | 3.605 | 27.74 | 24.3 | 38.37 | 0.57 | 38 | 156.03 | 49.1 | 5 | 36 | 26.94 | 19478.15 | 256.67 | 1314.01 | 65.31 | 40.53 | 11391.09 | 0.62 | 0.9 | 3.42 | 0.73 | 0.5 | 10
5 | 75 | CONCLUIDO | 3.6499 | 27.4 | 24.17 | 46.79 | 0.67 | 31 | 157.44 | 49.1 | 6 | 29 | 27.35 | 19652.13 | 246.97 | 1314.02 | 61.32 | 40.53 | 9434.48 | 0.66 | 0.9 | 3.41 | 0.6 | 0.5 | 10
6 | 75 | CONCLUIDO | 3.6828 | 27.15 | 24.08 | 55.58 | 0.78 | 26 | 158.86 | 49.1 | 7 | 24 | 27.77 | 19826.68 | 238.29 | 1313.99 | 58.28 | 40.53 | 7937.4 | 0.7 | 0.91 | 3.41 | 0.51 | 0.5 | 10
7 | 75 | CONCLUIDO | 3.7128 | 26.93 | 23.98 | 65.41 | 0.88 | 22 | 160.28 | 49.1 | 8 | 18 | 28.19 | 20001.93 | 229.3 | 1314.05 | 55.25 | 40.53 | 6445.37 | 0.73 | 0.91 | 3.4 | 0.41 | 0.5 | 10
8 | 75 | CONCLUIDO | 3.7296 | 26.81 | 23.96 | 75.65 | 0.99 | 19 | 161.71 | 49.1 | 9 | 7 | 28.61 | 20177.64 | 221.5 | 1314 | 53.96 | 40.53 | 5811.61 | 0.75 | 0.91 | 3.41 | 0.38 | 0.5 | 10
9 | 75 | CONCLUIDO | 3.7294 | 26.81 | 23.96 | 75.65 | 1.09 | 19 | 163.13 | 49.1 | 10 | 0 | 29.04 | 20353.94 | 222.35 | 1314.06 | 53.8 | 40.53 | 5734.12 | 0.75 | 0.91 | 3.42 | 0.38 | 0.5 | 10
0 | 95 | CONCLUIDO | 2.3525 | 42.51 | 29.43 | 6.2 | 0.1 | 285 | 185.69 | 53.44 | 1 | 283 | 36.26 | 23136.14 | 396.07 | 1314.29 | 224.74 | 40.53 | 89875.51 | 0.18 | 0.74 | 3.84 | 5.85 | 0.5 | 10
1 | 95 | CONCLUIDO | 3.0091 | 33.23 | 26.11 | 12.53 | 0.19 | 125 | 187.21 | 53.44 | 2 | 123 | 36.77 | 23322.88 | 346.06 | 1314.17 | 121.15 | 40.53 | 38877.36 | 0.33 | 0.84 | 3.58 | 2.53 | 0.5 | 10
2 | 95 | CONCLUIDO | 3.2653 | 30.63 | 25.18 | 18.88 | 0.28 | 80 | 188.73 | 53.44 | 3 | 78 | 37.29 | 23510.33 | 328.42 | 1314.19 | 92.59 | 40.53 | 24825.4 | 0.44 | 0.87 | 3.49 | 1.6 | 0.5 | 10
3 | 95 | CONCLUIDO | 3.4076 | 29.35 | 24.72 | 25.57 | 0.37 | 58 | 190.25 | 53.44 | 4 | 56 | 37.82 | 23698.48 | 317.35 | 1313.99 | 78.24 | 40.53 | 17757.41 | 0.52 | 0.88 | 3.45 | 1.14 | 0.5 | 10
4 | 95 | CONCLUIDO | 3.4887 | 28.66 | 24.48 | 31.93 | 0.46 | 46 | 191.78 | 53.44 | 5 | 44 | 38.35 | 23887.36 | 308.32 | 1314.04 | 70.7 | 40.53 | 14049.97 | 0.57 | 0.89 | 3.44 | 0.91 | 0.5 | 10
5 | 95 | CONCLUIDO | 3.5515 | 28.16 | 24.31 | 39.42 | 0.55 | 37 | 193.32 | 53.44 | 6 | 35 | 38.89 | 24076.95 | 301.39 | 1314.03 | 65.57 | 40.53 | 11527.55 | 0.62 | 0.9 | 3.42 | 0.74 | 0.5 | 10
6 | 95 | CONCLUIDO | 3.5971 | 27.8 | 24.18 | 46.8 | 0.64 | 31 | 194.86 | 53.44 | 7 | 29 | 39.43 | 24267.28 | 293.61 | 1314.03 | 61.36 | 40.53 | 9455.24 | 0.66 | 0.9 | 3.41 | 0.6 | 0.5 | 10
7 | 95 | CONCLUIDO | 3.6279 | 27.56 | 24.09 | 53.53 | 0.72 | 27 | 196.41 | 53.44 | 8 | 25 | 39.98 | 24458.36 | 287.11 | 1313.99 | 58.59 | 40.53 | 8088.31 | 0.69 | 0.91 | 3.41 | 0.52 | 0.5 | 10
8 | 95 | CONCLUIDO | 3.6507 | 27.39 | 24.03 | 60.08 | 0.81 | 24 | 197.97 | 53.44 | 9 | 22 | 40.53 | 24650.18 | 279.03 | 1313.99 | 56.81 | 40.53 | 7211.55 | 0.71 | 0.91 | 3.4 | 0.46 | 0.5 | 10
9 | 95 | CONCLUIDO | 3.6735 | 27.22 | 23.97 | 68.49 | 0.89 | 21 | 199.53 | 53.44 | 10 | 19 | 41.1 | 24842.77 | 272.71 | 1314.02 | 54.99 | 40.53 | 6320.39 | 0.74 | 0.91 | 3.39 | 0.4 | 0.5 | 10
10 | 95 | CONCLUIDO | 3.6899 | 27.1 | 23.93 | 75.55 | 0.97 | 19 | 201.1 | 53.44 | 11 | 17 | 41.66 | 25036.12 | 265.42 | 1314.01 | 53.41 | 40.53 | 5538.17 | 0.76 | 0.91 | 3.39 | 0.35 | 0.5 | 10
11 | 95 | CONCLUIDO | 3.704 | 27 | 23.9 | 84.34 | 1.05 | 17 | 202.67 | 53.44 | 12 | 14 | 42.24 | 25230.25 | 258.72 | 1314.01 | 52.53 | 40.53 | 5107.49 | 0.77 | 0.91 | 3.39 | 0.32 | 0.5 | 10
12 | 95 | CONCLUIDO | 3.7091 | 26.96 | 23.9 | 89.61 | 1.13 | 16 | 204.25 | 53.44 | 13 | 7 | 42.82 | 25425.3 | 252.99 | 1314.01 | 52.34 | 40.53 | 5017 | 0.77 | 0.91 | 3.4 | 0.32 | 0.5 | 10
13 | 95 | CONCLUIDO | 3.717 | 26.9 | 23.88 | 95.5 | 1.21 | 15 | 205.84 | 53.44 | 14 | 0 | 43.4 | 25621.03 | 253 | 1314.03 | 51.5 | 40.53 | 4604.35 | 0.79 | 0.91 | 3.4 | 0.3 | 0.5 | 10
0 | 55 | CONCLUIDO | 2.9208 | 34.24 | 27.52 | 8.51 | 0.15 | 194 | 116.05 | 43.4 | 1 | 192 | 16.65 | 14546.17 | 268.7 | 1314.23 | 165.34 | 40.53 | 60626.47 | 0.25 | 0.79 | 3.68 | 3.94 | 0.5 | 10
1 | 55 | CONCLUIDO | 3.3929 | 29.47 | 25.31 | 17.46 | 0.3 | 87 | 117.34 | 43.4 | 2 | 85 | 16.94 | 14705.49 | 238.17 | 1314.08 | 96.78 | 40.53 | 26883.75 | 0.42 | 0.86 | 3.5 | 1.73 | 0.5 | 10
2 | 55 | CONCLUIDO | 3.569 | 28.02 | 24.65 | 27.38 | 0.45 | 54 | 118.63 | 43.4 | 3 | 52 | 17.23 | 14865.24 | 221.97 | 1314.04 | 75.83 | 40.53 | 16570.87 | 0.53 | 0.89 | 3.45 | 1.07 | 0.5 | 10
3 | 55 | CONCLUIDO | 3.6546 | 27.36 | 24.35 | 37.46 | 0.59 | 39 | 119.93 | 43.4 | 4 | 37 | 17.53 | 15025.44 | 209.1 | 1314.14 | 66.36 | 40.53 | 11915.24 | 0.61 | 0.9 | 3.43 | 0.77 | 0.5 | 10
4 | 55 | CONCLUIDO | 3.7173 | 26.9 | 24.12 | 49.91 | 0.73 | 29 | 121.23 | 43.4 | 5 | 25 | 17.83 | 15186.08 | 195.13 | 1313.99 | 59.55 | 40.53 | 8560.07 | 0.68 | 0.91 | 3.41 | 0.55 | 0.5 | 10
5 | 55 | CONCLUIDO | 3.736 | 26.77 | 24.09 | 57.81 | 0.86 | 25 | 122.54 | 43.4 | 6 | 3 | 18.14 | 15347.16 | 187.68 | 1314.02 | 57.61 | 40.53 | 7610.12 | 0.7 | 0.91 | 3.43 | 0.51 | 0.5 | 10
6 | 55 | CONCLUIDO | 3.7354 | 26.77 | 24.09 | 57.81 | 1 | 25 | 123.85 | 43.4 | 7 | 0 | 18.45 | 15508.69 | 189.63 | 1313.99 | 57.67 | 40.53 | 7637.83 | 0.7 | 0.91 | 3.43 | 0.52 | 0.5 | 10

## gráficos
Selecione o eixo X:
Selecione o eixo Y:
Selecione o eixo Z:
Eixo X | Eixo Y | Eixo Z

## hidden (hidden)
Unnamed: 0
Volume de calda [L]
STATUS
Capacidade operacional [ha/h]
Tempo de missao [h]
Tempo util [h]
Tempo por voo [min]
Autonomia Projetada [h]
N° Voos
MTOW [kg]
Massa Estrutura [kg]
Combustível [kg]
Abastecimentos
Massa gerador
Potência gerador [W]
Combustível consumido [L]
Calda cons [L]
Distância percorrida [km]
Distância Pulverizando [km]
RTL ACUMULADO[m]
EOC [km/km]
EOC [h/h]
Tempo de manobra [h]
Tempo rtl_rtw [h]
V pulv [m/s]
V desloc [m/s]