## RESULTADOS_18
Unnamed: 0 | Volume de calda [L] | STATUS | Capacidade operacional [ha/h] | Tempo de missao [h] | Tempo util [h] | Tempo por voo [min] | Autonomia Projetada [h] | N° Voos | MTOW [kg] | Massa Estrutura [kg] | Combustível [kg] | Abastecimentos | Massa gerador | Potência gerador [W] | Combustível consumido [L] | Calda cons [L] | Distância percorrida [km] | Distância Pulverizando [km] | RTL ACUMULADO[m] | EOC [km/km] | EOC [h/h] | Tempo de manobra [h] | Tempo rtl_rtw [h] | V pulv [m/s] | V desloc [m/s] | Preço Total por ha Simples [R$/ha] | Preço Total por ha Presumido [R$/ha] | Preço Total por ha Real [R$/ha] | Preço Total Simples [R$] | Preço Total Presumido [R$] | Prod CAPEX [ha/h/R$] | Dias Trabalhados | Preço Total Real [R$]
0 | 100 | CONCLUIDO | 2.1635 | 46.22 | 31.49 | 6.02 | 0.09 | 314 | 194.77 | 54.38 | 1 | 312 | 39.4 | 24256.19 | 436.42 | 1637.52 | 245.69 | 43.43 | 99030.49 | 0.18 | 0.75 | 4.23 | 6.44 | 0.5 | 10 | 1461.7299 | 2000.0033 | 1809.1258 | 1461729.8671 | 2000003.2912 | 7.0846e-07 | 31 | 1809125.7841
1 | 100 | CONCLUIDO | 2.8053 | 35.65 | 27.8 | 12.18 | 0.18 | 137 | 196.32 | 54.38 | 2 | 135 | 39.95 | 24447.22 | 378.84 | 1637.33 | 130.46 | 43.43 | 42301.01 | 0.33 | 0.85 | 3.93 | 2.75 | 0.5 | 10 | 1007.9584 | 1379.1331 | 1247.5106 | 1007958.3678 | 1379133.1069 | 9.1863e-07 | 24 | 1247510.5788
2 | 100 | CONCLUIDO | 3.06 | 32.68 | 26.78 | 18.47 | 0.27 | 87 | 197.88 | 54.38 | 3 | 85 | 40.5 | 24639 | 358.56 | 1637.22 | 98.68 | 43.43 | 26659.01 | 0.44 | 0.88 | 3.85 | 1.73 | 0.5 | 10 | 885.8708 | 1212.0875 | 1096.4076 | 885870.8063 | 1212087.5191 | 1.002e-06 | 22 | 1096407.5875
3 | 100 | CONCLUIDO | 3.1997 | 31.25 | 26.29 | 25.03 | 0.36 | 63 | 199.44 | 54.38 | 4 | 61 | 41.06 | 24831.54 | 345.03 | 1637.17 | 83.42 | 43.43 | 19149.61 | 0.52 | 0.9 | 3.81 | 1.24 | 0.5 | 10 | 822.8856 | 1125.9084 | 1018.4533 | 822885.6499 | 1125908.4493 | 1.0478e-06 | 21 | 1018453.3272
4 | 100 | CONCLUIDO | 3.2862 | 30.43 | 26.01 | 31.85 | 0.44 | 49 | 201.01 | 54.38 | 5 | 47 | 41.63 | 25024.84 | 335.36 | 1637.14 | 74.77 | 43.43 | 14896.91 | 0.58 | 0.91 | 3.79 | 0.96 | 0.5 | 10 | 780.8534 | 1068.398 | 966.4316 | 780853.3535 | 1068398.0071 | 1.0761e-06 | 20 | 966431.6008
5 | 100 | CONCLUIDO | 3.343 | 29.91 | 25.84 | 38.76 | 0.53 | 40 | 202.58 | 54.38 | 6 | 38 | 42.2 | 25218.93 | 326.25 | 1637.17 | 69.68 | 43.43 | 12393.19 | 0.62 | 0.91 | 3.77 | 0.79 | 0.5 | 10 | 755.3504 | 1033.5038 | 934.8676 | 755350.4092 | 1033503.7536 | 1.0947e-06 | 20 | 934867.6059
6 | 100 | CONCLUIDO | 3.3847 | 29.54 | 25.71 | 45.36 | 0.61 | 34 | 204.16 | 54.38 | 7 | 32 | 42.78 | 25413.94 | 316.58 | 1637.08 | 65.4 | 43.43 | 10284.75 | 0.66 | 0.92 | 3.76 | 0.66 | 0.5 | 10 | 732.3677 | 1002.0578 | 906.4228 | 732367.6759 | 1002057.764 | 1.1084e-06 | 20 | 906422.7774
7 | 100 | CONCLUIDO | 3.4183 | 29.25 | 25.61 | 52.99 | 0.69 | 29 | 205.75 | 54.38 | 8 | 27 | 43.37 | 25609.61 | 308.63 | 1637.09 | 62.57 | 43.43 | 8896.56 | 0.69 | 0.92 | 3.75 | 0.56 | 0.5 | 10 | 714.0143 | 976.9459 | 883.7076 | 714014.3338 | 976945.9116 | 1.1194e-06 | 20 | 883707.565
8 | 100 | CONCLUIDO | 3.4473 | 29.01 | 25.52 | 61.25 | 0.77 | 25 | 207.34 | 54.38 | 9 | 23 | 43.96 | 25806.1 | 301.1 | 1637.13 | 59.86 | 43.43 | 7562.06 | 0.73 | 0.92 | 3.74 | 0.47 | 0.5 | 10 | 688.8391 | 942.5 | 852.5491 | 688839.0598 | 942499.991 | 1.1289e-06 | 19 | 852549.1147
9 | 100 | CONCLUIDO | 3.4674 | 28.84 | 25.47 | 69.46 | 0.85 | 22 | 208.94 | 54.38 | 10 | 20 | 44.56 | 26003.41 | 292.14 | 1637.07 | 57.99 | 43.43 | 6641.81 | 0.75 | 0.92 | 3.74 | 0.42 | 0.5 | 10 | 671.6386 | 918.9655 | 831.2608 | 671638.5815 | 918965.5378 | 1.1354e-06 | 19 | 831260.7566
10 | 100 | CONCLUIDO | 3.4832 | 28.71 | 25.41 | 76.24 | 0.93 | 20 | 210.55 | 54.38 | 11 | 18 | 45.17 | 26201.54 | 280.92 | 1637.09 | 56.32 | 43.43 | 5813.76 | 0.77 | 0.93 | 3.74 | 0.37 | 0.5 | 10 | 651.6919 | 891.6736 | 806.5735 | 651691.8718 | 891673.5696 | 1.1406e-06 | 19 | 806573.4956
11 | 100 | CONCLUIDO | 3.4952 | 28.61 | 25.39 | 84.65 | 1 | 18 | 212.16 | 54.38 | 12 | 8 | 45.78 | 26400.51 | 276.15 | 1637.1 | 55.38 | 43.43 | 5354.02 | 0.78 | 0.93 | 3.75 | 0.35 | 0.5 | 10 | 642.5528 | 879.1691 | 795.2625 | 642552.8432 | 879169.1475 | 1.1445e-06 | 19 | 795262.478
12 | 100 | CONCLUIDO | 3.4926 | 28.63 | 25.41 | 84.72 | 1.08 | 18 | 213.78 | 54.38 | 13 | 1 | 46.4 | 26600.32 | 277.94 | 1637.17 | 55.82 | 43.43 | 5576.15 | 0.78 | 0.93 | 3.76 | 0.37 | 0.5 | 10 | 645.7363 | 883.5249 | 799.2025 | 645736.3127 | 883524.9109 | 1.1437e-06 | 19 | 799202.5334
13 | 100 | CONCLUIDO | 3.4924 | 28.63 | 25.42 | 84.72 | 1.15 | 18 | 215.41 | 54.38 | 14 | 0 | 47.03 | 26801 | 279.9 | 1637.14 | 55.73 | 43.43 | 5527.82 | 0.78 | 0.93 | 3.76 | 0.37 | 0.5 | 10 | 648.8371 | 887.7676 | 803.0403 | 648837.137 | 887767.5955 | 1.1436e-06 | 19 | 803040.3022

## RESULTADOS_6
Unnamed: 0 | Volume de calda [L] | STATUS | Capacidade operacional [ha/h] | Tempo de missao [h] | Tempo util [h] | Tempo por voo [min] | Autonomia Projetada [h] | N° Voos | MTOW [kg] | Massa Estrutura [kg] | Combustível [kg] | Abastecimentos | Massa gerador | Potência gerador [W] | Combustível consumido [L] | Calda cons [L] | Distância percorrida [km] | Distância Pulverizando [km] | RTL ACUMULADO[m] | EOC [km/km] | EOC [h/h] | Tempo de manobra [h] | Tempo rtl_rtw [h] | V pulv [m/s] | V desloc [m/s] | Preço Total por ha Simples [R$/ha] | Preço Total por ha Presumido [R$/ha] | Preço Total por ha Real [R$/ha] | Preço Total Simples [R$] | Preço Total Presumido [R$] | Prod CAPEX [ha/h/R$] | Dias Trabalhados | Preço Total Real [R$]
0 | 40 | CONCLUIDO | 2.9927 | 33.41 | 28.38 | 10.38 | 0.2 | 164 | 89.87 | 37.55 | 1 | 162 | 11.32 | 11317.98 | 227.46 | 1637.31 | 148.38 | 43.43 | 51126.67 | 0.29 | 0.83 | 3.98 | 3.33 | 0.5 | 10 | 638.3234 | 873.3823 | 790.0279 | 638323.4298 | 873382.2774 | 1.0244e-06 | 22 | 790027.8987
1 | 40 | CONCLUIDO | 3.3571 | 29.79 | 26.49 | 22.07 | 0.39 | 72 | 91.1 | 37.55 | 2 | 70 | 11.54 | 11468.97 | 196.02 | 1637.06 | 89.93 | 43.43 | 22359.59 | 0.48 | 0.89 | 3.82 | 1.44 | 0.5 | 10 | 518.7986 | 709.8431 | 642.0967 | 518798.5798 | 709843.1046 | 1.1492e-06 | 20 | 642096.675
2 | 40 | CONCLUIDO | 3.4781 | 28.75 | 25.96 | 34.62 | 0.57 | 45 | 92.32 | 37.55 | 3 | 19 | 11.77 | 11620.34 | 175.44 | 1637.1 | 72.17 | 43.43 | 13613.32 | 0.6 | 0.91 | 3.82 | 0.92 | 0.5 | 10 | 465.4156 | 636.8022 | 576.0267 | 465415.6408 | 636802.2125 | 1.1906e-06 | 19 | 576026.7031
3 | 40 | CONCLUIDO | 3.4882 | 28.67 | 25.93 | 37.05 | 0.75 | 42 | 93.55 | 37.55 | 4 | 0 | 12 | 11772.07 | 174.33 | 1637.15 | 70.76 | 43.43 | 12924.02 | 0.61 | 0.91 | 3.83 | 0.89 | 0.5 | 10 | 462.7498 | 633.1546 | 572.7273 | 462749.7631 | 633154.6409 | 1.1941e-06 | 19 | 572727.2506

## RESULTADOS_4
Unnamed: 0 | Volume de calda [L] | STATUS | Capacidade operacional [ha/h] | Tempo de missao [h] | Tempo util [h] | Tempo por voo [min] | Autonomia Projetada [h] | N° Voos | MTOW [kg] | Massa Estrutura [kg] | Combustível [kg] | Abastecimentos | Massa gerador | Potência gerador [W] | Combustível consumido [L] | Calda cons [L] | Distância percorrida [km] | Distância Pulverizando [km] | RTL ACUMULADO[m] | EOC [km/km] | EOC [h/h] | Tempo de manobra [h] | Tempo rtl_rtw [h] | V pulv [m/s] | V desloc [m/s] | Preço Total por ha Simples [R$/ha] | Preço Total por ha Presumido [R$/ha] | Preço Total por ha Real [R$/ha] | Preço Total Simples [R$] | Preço Total Presumido [R$] | Prod CAPEX [ha/h/R$] | Dias Trabalhados | Preço Total Real [R$]
0 | 30 | CONCLUIDO | 3.1611 | 31.63 | 27.72 | 12.51 | 0.24 | 133 | 71.52 | 32.27 | 1 | 131 | 8.25 | 9054.6 | 184.3 | 1637.22 | 128.17 | 43.43 | 41172.68 | 0.34 | 0.85 | 3.92 | 2.67 | 0.5 | 10 | 524.0413 | 717.0165 | 648.5854 | 524041.3286 | 717016.4648 | 1.0943e-06 | 21 | 648585.4198
1 | 30 | CONCLUIDO | 3.4453 | 29.03 | 26.26 | 26.71 | 0.48 | 59 | 72.7 | 32.27 | 2 | 25 | 8.43 | 9200.25 | 153.34 | 1637.14 | 81.16 | 43.43 | 18039.74 | 0.54 | 0.9 | 3.86 | 1.22 | 0.5 | 10 | 428.1333 | 585.7908 | 529.8838 | 428133.2664 | 585790.8229 | 1.1926e-06 | 19 | 529883.769
2 | 30 | CONCLUIDO | 3.4548 | 28.94 | 26.23 | 28.1 | 0.71 | 56 | 73.88 | 32.27 | 3 | 0 | 8.61 | 9346.23 | 153.67 | 1637.22 | 79.34 | 43.43 | 17146.24 | 0.55 | 0.9 | 3.87 | 1.18 | 0.5 | 10 | 427.8653 | 585.4242 | 529.5521 | 427865.3163 | 585424.2018 | 1.1959e-06 | 19 | 529552.1376

## RESULTADOS_1
Unnamed: 0 | Volume de calda [L] | STATUS | Capacidade operacional [ha/h] | Tempo de missao [h] | Tempo util [h] | Tempo por voo [min] | Autonomia Projetada [h] | N° Voos | MTOW [kg] | Massa Estrutura [kg] | Combustível [kg] | Abastecimentos | Massa gerador | Potência gerador [W] | Combustível consumido [L] | Calda cons [L] | Distância percorrida [km] | Distância Pulverizando [km] | RTL ACUMULADO[m] | EOC [km/km] | EOC [h/h] | Tempo de manobra [h] | Tempo rtl_rtw [h] | V pulv [m/s] | V desloc [m/s] | Preço Total por ha Simples [R$/ha] | Preço Total por ha Presumido [R$/ha] | Preço Total por ha Real [R$/ha] | Preço Total Simples [R$] | Preço Total Presumido [R$] | Prod CAPEX [ha/h/R$] | Dias Trabalhados | Preço Total Real [R$]
0 | 15 | CONCLUIDO | 3.2992 | 30.31 | 27.39 | 14.94 | 0.43 | 110 | 39.78 | 19.54 | 1 | 0 | 4.24 | 5140 | 107.62 | 1637.43 | 112.93 | 43.43 | 33667.69 | 0.38 | 0.86 | 4.04 | 2.34 | 0.5 | 10 | 362.0895 | 495.4268 | 448.144 | 362089.4937 | 495426.8195 | 1.1681e-06 | 20 | 448143.9792

## RESULTADOS_12
Unnamed: 0 | Volume de calda [L] | STATUS | Capacidade operacional [ha/h] | Tempo de missao [h] | Tempo util [h] | Tempo por voo [min] | Autonomia Projetada [h] | N° Voos | MTOW [kg] | Massa Estrutura [kg] | Combustível [kg] | Abastecimentos | Massa gerador | Potência gerador [W] | Combustível consumido [L] | Calda cons [L] | Distância percorrida [km] | Distância Pulverizando [km] | RTL ACUMULADO[m] | EOC [km/km] | EOC [h/h] | Tempo de manobra [h] | Tempo rtl_rtw [h] | V pulv [m/s] | V desloc [m/s] | Preço Total por ha Simples [R$/ha] | Preço Total por ha Presumido [R$/ha] | Preço Total por ha Real [R$/ha] | Preço Total Simples [R$] | Preço Total Presumido [R$] | Prod CAPEX [ha/h/R$] | Dias Trabalhados | Preço Total Real [R$]
0 | 70 | CONCLUIDO | 2.5492 | 39.23 | 30.01 | 7.44 | 0.12 | 242 | 141.81 | 47.83 | 1 | 240 | 22.98 | 17723.39 | 335.79 | 1637.3 | 198.99 | 43.43 | 76038.06 | 0.22 | 0.78 | 4.12 | 4.96 | 0.5 | 10 | 1004.391 | 1374.252 | 1243.0953 | 1004390.9576 | 1374252.0187 | 8.5077e-07 | 26 | 1243095.3348
1 | 70 | CONCLUIDO | 3.0753 | 32.52 | 27.2 | 15.25 | 0.25 | 107 | 143.17 | 47.83 | 2 | 105 | 23.34 | 17891.86 | 294.96 | 1637.46 | 111.67 | 43.43 | 33056.98 | 0.39 | 0.87 | 3.88 | 2.15 | 0.5 | 10 | 759.0397 | 1038.5516 | 939.4337 | 759039.6964 | 1038551.599 | 1.0264e-06 | 22 | 939433.692
2 | 70 | CONCLUIDO | 3.2725 | 30.56 | 26.39 | 23.64 | 0.37 | 67 | 144.54 | 47.83 | 3 | 65 | 23.71 | 18060.85 | 276.68 | 1637.24 | 86.57 | 43.43 | 20706.17 | 0.5 | 0.89 | 3.83 | 1.35 | 0.5 | 10 | 675.9043 | 924.802 | 836.5402 | 675904.2742 | 924802.0467 | 1.0922e-06 | 20 | 836540.2373
3 | 70 | CONCLUIDO | 3.3767 | 29.62 | 26 | 32.5 | 0.49 | 48 | 145.92 | 47.83 | 4 | 46 | 24.09 | 18230.35 | 262.38 | 1637.13 | 74.33 | 43.43 | 14678.62 | 0.58 | 0.91 | 3.79 | 0.95 | 0.5 | 10 | 636.5539 | 870.9611 | 787.8378 | 636553.8647 | 870961.0805 | 1.1269e-06 | 20 | 787837.7774
4 | 70 | CONCLUIDO | 3.4398 | 29.07 | 25.77 | 41.8 | 0.6 | 37 | 147.3 | 47.83 | 5 | 35 | 24.47 | 18400.38 | 248.79 | 1637.06 | 67.59 | 43.43 | 11365.13 | 0.64 | 0.91 | 3.77 | 0.73 | 0.5 | 10 | 597.7076 | 817.8098 | 739.7592 | 597707.5564 | 817809.8477 | 1.148e-06 | 19 | 739759.2237
5 | 70 | CONCLUIDO | 3.4791 | 28.74 | 25.65 | 51.3 | 0.71 | 30 | 148.68 | 47.83 | 6 | 28 | 24.85 | 18570.94 | 235.99 | 1637.07 | 63.73 | 43.43 | 9469.42 | 0.68 | 0.92 | 3.76 | 0.6 | 0.5 | 10 | 572.5513 | 783.3899 | 708.6243 | 572551.2723 | 783389.9099 | 1.1611e-06 | 19 | 708624.2764
6 | 70 | CONCLUIDO | 3.5028 | 28.55 | 25.57 | 59.01 | 0.83 | 26 | 150.07 | 47.83 | 7 | 9 | 25.24 | 18742.03 | 225.61 | 1637.06 | 60.87 | 43.43 | 8057.41 | 0.71 | 0.92 | 3.76 | 0.52 | 0.5 | 10 | 553.5069 | 757.3326 | 685.0538 | 553506.9375 | 757332.6109 | 1.169e-06 | 19 | 685053.8494
7 | 70 | CONCLUIDO | 3.5095 | 28.49 | 25.54 | 61.3 | 0.94 | 25 | 151.46 | 47.83 | 8 | 0 | 25.63 | 18913.66 | 226.44 | 1637.1 | 59.63 | 43.43 | 7442.74 | 0.73 | 0.92 | 3.77 | 0.5 | 0.5 | 10 | 553.9948 | 758.0002 | 685.6577 | 553994.8322 | 758000.1699 | 1.1713e-06 | 19 | 685657.6976

## RESULTADOS_16
Unnamed: 0 | Volume de calda [L] | STATUS | Capacidade operacional [ha/h] | Tempo de missao [h] | Tempo util [h] | Tempo por voo [min] | Autonomia Projetada [h] | N° Voos | MTOW [kg] | Massa Estrutura [kg] | Combustível [kg] | Abastecimentos | Massa gerador | Potência gerador [W] | Combustível consumido [L] | Calda cons [L] | Distância percorrida [km] | Distância Pulverizando [km] | RTL ACUMULADO[m] | EOC [km/km] | EOC [h/h] | Tempo de manobra [h] | Tempo rtl_rtw [h] | V pulv [m/s] | V desloc [m/s] | Preço Total por ha Simples [R$/ha] | Preço Total por ha Presumido [R$/ha] | Preço Total por ha Real [R$/ha] | Preço Total Simples [R$] | Preço Total Presumido [R$] | Prod CAPEX [ha/h/R$] | Dias Trabalhados | Preço Total Real [R$]
0 | 90 | CONCLUIDO | 2.2871 | 43.72 | 30.99 | 6.41 | 0.1 | 290 | 176.73 | 52.44 | 1 | 288 | 33.29 | 22031.19 | 402.73 | 1637.5 | 230.18 | 43.43 | 91393.02 | 0.19 | 0.76 | 4.18 | 5.94 | 0.5 | 10 | 1293.0841 | 1769.2546 | 1600.3995 | 1293084.0538 | 1769254.6493 | 7.5334e-07 | 29 | 1600399.4687
1 | 90 | CONCLUIDO | 2.895 | 34.54 | 27.61 | 13.04 | 0.2 | 127 | 178.21 | 52.44 | 2 | 125 | 33.77 | 22213.89 | 351.42 | 1637.31 | 124.16 | 43.43 | 39199.44 | 0.35 | 0.85 | 3.92 | 2.56 | 0.5 | 10 | 918.7063 | 1257.0145 | 1137.0468 | 918706.3048 | 1257014.4967 | 9.5357e-07 | 23 | 1137046.7973
2 | 90 | CONCLUIDO | 3.1267 | 31.98 | 26.68 | 19.76 | 0.3 | 81 | 179.7 | 52.44 | 3 | 79 | 34.26 | 22397.24 | 332.26 | 1637.07 | 95.73 | 43.43 | 25213.59 | 0.45 | 0.88 | 3.84 | 1.64 | 0.5 | 10 | 812.9702 | 1112.3416 | 1006.1813 | 812970.1629 | 1112341.6426 | 1.0299e-06 | 21 | 1006181.3174
3 | 90 | CONCLUIDO | 3.2543 | 30.73 | 26.21 | 26.65 | 0.39 | 59 | 181.19 | 52.44 | 4 | 57 | 34.75 | 22581.25 | 319.23 | 1637.15 | 81.34 | 43.43 | 18128.12 | 0.53 | 0.9 | 3.8 | 1.16 | 0.5 | 10 | 765.4419 | 1047.3114 | 947.3574 | 765441.8834 | 1047311.3537 | 1.0719e-06 | 21 | 947357.428
4 | 90 | CONCLUIDO | 3.3312 | 30.02 | 25.96 | 33.86 | 0.49 | 46 | 182.69 | 52.44 | 5 | 44 | 35.25 | 22766.06 | 308.93 | 1637.12 | 73.5 | 43.43 | 14276.82 | 0.59 | 0.91 | 3.78 | 0.92 | 0.5 | 10 | 726.1166 | 993.5047 | 898.686 | 726116.5788 | 993504.7372 | 1.0973e-06 | 20 | 898686.0394
5 | 90 | CONCLUIDO | 3.3894 | 29.5 | 25.77 | 41.78 | 0.58 | 37 | 184.19 | 52.44 | 6 | 35 | 35.75 | 22951.43 | 298.1 | 1637.09 | 67.41 | 43.43 | 11276.96 | 0.64 | 0.91 | 3.77 | 0.72 | 0.5 | 10 | 698.8475 | 956.194 | 864.9362 | 698847.4943 | 956193.9727 | 1.1164e-06 | 20 | 864936.162
6 | 90 | CONCLUIDO | 3.4293 | 29.16 | 25.64 | 49.62 | 0.67 | 31 | 185.7 | 52.44 | 7 | 29 | 36.26 | 23137.49 | 288.79 | 1637.09 | 63.05 | 43.43 | 9123.24 | 0.69 | 0.92 | 3.76 | 0.59 | 0.5 | 10 | 669.1902 | 915.6155 | 828.2305 | 669190.1754 | 915615.5206 | 1.1296e-06 | 19 | 828230.4604
7 | 90 | CONCLUIDO | 3.4611 | 28.89 | 25.55 | 58.96 | 0.76 | 26 | 187.22 | 52.44 | 8 | 24 | 36.78 | 23324.24 | 278 | 1637.07 | 60.61 | 43.43 | 7929.16 | 0.72 | 0.92 | 3.75 | 0.5 | 0.5 | 10 | 647.4084 | 885.8127 | 801.272 | 647408.3919 | 885812.7234 | 1.14e-06 | 19 | 801272.0004
8 | 90 | CONCLUIDO | 3.4803 | 28.73 | 25.5 | 66.51 | 0.85 | 23 | 188.74 | 52.44 | 9 | 21 | 37.3 | 23511.69 | 267.3 | 1637.06 | 59.06 | 43.43 | 7167.78 | 0.74 | 0.92 | 3.74 | 0.45 | 0.5 | 10 | 627.9135 | 859.139 | 777.144 | 627913.5183 | 859138.9773 | 1.1464e-06 | 19 | 777143.9591
9 | 90 | CONCLUIDO | 3.4987 | 28.58 | 25.45 | 76.35 | 0.93 | 20 | 190.26 | 52.44 | 10 | 8 | 37.82 | 23699.85 | 258.89 | 1637.06 | 57 | 43.43 | 6153.52 | 0.76 | 0.93 | 3.76 | 0.41 | 0.5 | 10 | 612.2964 | 837.7709 | 757.8152 | 612296.3598 | 837770.8921 | 1.1524e-06 | 19 | 757815.214
10 | 90 | CONCLUIDO | 3.4992 | 28.58 | 25.45 | 76.34 | 1.02 | 20 | 191.79 | 52.44 | 11 | 1 | 38.35 | 23888.73 | 259.22 | 1637.08 | 56.59 | 43.43 | 5948.48 | 0.77 | 0.93 | 3.77 | 0.4 | 0.5 | 10 | 612.7454 | 838.3853 | 758.371 | 612745.3871 | 838385.2711 | 1.1526e-06 | 19 | 758370.9575
11 | 90 | CONCLUIDO | 3.4997 | 28.57 | 25.44 | 76.33 | 1.1 | 20 | 193.33 | 52.44 | 12 | 0 | 38.89 | 24078.33 | 260.86 | 1637.07 | 56.64 | 43.43 | 5976.06 | 0.77 | 0.93 | 3.76 | 0.4 | 0.5 | 10 | 615.213 | 841.7616 | 761.4251 | 615213.0278 | 841761.6059 | 1.1528e-06 | 19 | 761425.0597

## RESULTADOS_0
Unnamed: 0 | Volume de calda [L] | STATUS | Capacidade operacional [ha/h] | Tempo de missao [h] | Tempo util [h] | Tempo por voo [min] | Autonomia Projetada [h] | N° Voos | MTOW [kg] | Massa Estrutura [kg] | Combustível [kg] | Abastecimentos | Massa gerador | Potência gerador [W] | Combustível consumido [L] | Calda cons [L] | Distância percorrida [km] | Distância Pulverizando [km] | RTL ACUMULADO[m] | EOC [km/km] | EOC [h/h] | Tempo de manobra [h] | Tempo rtl_rtw [h] | V pulv [m/s] | V desloc [m/s] | Preço Total por ha Simples [R$/ha] | Preço Total por ha Presumido [R$/ha] | Preço Total por ha Real [R$/ha] | Preço Total Simples [R$] | Preço Total Presumido [R$] | Prod CAPEX [ha/h/R$] | Dias Trabalhados | Preço Total Real [R$]
0 | 10 | CONCLUIDO | 3.12 | 32.05 | 28.57 | 10.39 | 0.64 | 165 | 26.11 | 12.1 | 1 | 0 | 3.01 | 3454.41 | 83.49 | 1637.35 | 147.34 | 43.43 | 50599.47 | 0.29 | 0.82 | 4.2 | 3.52 | 0.5 | 10 | 334.5171 | 457.701 | 414.0187 | 334517.0904 | 457701.041 | 1.1165e-06 | 21 | 414018.696

## RESULTADOS_7
Unnamed: 0 | Volume de calda [L] | STATUS | Capacidade operacional [ha/h] | Tempo de missao [h] | Tempo util [h] | Tempo por voo [min] | Autonomia Projetada [h] | N° Voos | MTOW [kg] | Massa Estrutura [kg] | Combustível [kg] | Abastecimentos | Massa gerador | Potência gerador [W] | Combustível consumido [L] | Calda cons [L] | Distância percorrida [km] | Distância Pulverizando [km] | RTL ACUMULADO[m] | EOC [km/km] | EOC [h/h] | Tempo de manobra [h] | Tempo rtl_rtw [h] | V pulv [m/s] | V desloc [m/s] | Preço Total por ha Simples [R$/ha] | Preço Total por ha Presumido [R$/ha] | Preço Total por ha Real [R$/ha] | Preço Total Simples [R$] | Preço Total Presumido [R$] | Prod CAPEX [ha/h/R$] | Dias Trabalhados | Preço Total Real [R$]
0 | 45 | CONCLUIDO | 2.9161 | 34.29 | 28.65 | 9.66 | 0.18 | 178 | 98.71 | 39.72 | 1 | 176 | 12.99 | 12407.75 | 246.97 | 1637.32 | 157.54 | 43.43 | 55637.25 | 0.28 | 0.82 | 3.98 | 3.6 | 0.5 | 10 | 698.5407 | 955.7742 | 864.5564 | 698540.6784 | 955774.1736 | 9.9332e-07 | 23 | 864556.4279
1 | 45 | CONCLUIDO | 3.3117 | 30.2 | 26.61 | 20.47 | 0.35 | 78 | 99.95 | 39.72 | 2 | 76 | 13.24 | 12561.45 | 214.83 | 1637.16 | 93.18 | 43.43 | 23953.79 | 0.47 | 0.89 | 3.84 | 1.56 | 0.5 | 10 | 557.4058 | 762.6672 | 689.8793 | 557405.8035 | 762667.2114 | 1.1281e-06 | 20 | 689879.3232
2 | 45 | CONCLUIDO | 3.4568 | 28.93 | 25.97 | 33.16 | 0.52 | 47 | 101.2 | 39.72 | 3 | 44 | 13.49 | 12715.54 | 192.54 | 1637.13 | 73.73 | 43.43 | 14384.71 | 0.59 | 0.91 | 3.78 | 0.93 | 0.5 | 10 | 496.7673 | 679.6989 | 614.8294 | 496767.26 | 679698.881 | 1.1775e-06 | 19 | 614829.3738
3 | 45 | CONCLUIDO | 3.496 | 28.6 | 25.84 | 40.79 | 0.69 | 38 | 102.45 | 39.72 | 4 | 3 | 13.74 | 12870.03 | 182.43 | 1637.14 | 68.08 | 43.43 | 11603.37 | 0.64 | 0.91 | 3.81 | 0.79 | 0.5 | 10 | 477.0437 | 652.7123 | 590.4183 | 477043.7283 | 652712.2747 | 1.1909e-06 | 19 | 590418.3313
4 | 45 | CONCLUIDO | 3.4946 | 28.62 | 25.85 | 40.81 | 0.85 | 38 | 103.71 | 39.72 | 5 | 0 | 14 | 13024.91 | 184.36 | 1637.08 | 68.3 | 43.43 | 11715.41 | 0.64 | 0.91 | 3.82 | 0.8 | 0.5 | 10 | 480.1911 | 657.0187 | 594.3138 | 480191.1465 | 657018.7112 | 1.1904e-06 | 19 | 594313.7675

## RESULTADOS_10
Unnamed: 0 | Volume de calda [L] | STATUS | Capacidade operacional [ha/h] | Tempo de missao [h] | Tempo util [h] | Tempo por voo [min] | Autonomia Projetada [h] | N° Voos | MTOW [kg] | Massa Estrutura [kg] | Combustível [kg] | Abastecimentos | Massa gerador | Potência gerador [W] | Combustível consumido [L] | Calda cons [L] | Distância percorrida [km] | Distância Pulverizando [km] | RTL ACUMULADO[m] | EOC [km/km] | EOC [h/h] | Tempo de manobra [h] | Tempo rtl_rtw [h] | V pulv [m/s] | V desloc [m/s] | Preço Total por ha Simples [R$/ha] | Preço Total por ha Presumido [R$/ha] | Preço Total por ha Real [R$/ha] | Preço Total Simples [R$] | Preço Total Presumido [R$] | Prod CAPEX [ha/h/R$] | Dias Trabalhados | Preço Total Real [R$]
0 | 60 | CONCLUIDO | 2.6925 | 37.14 | 29.46 | 8.15 | 0.14 | 217 | 124.63 | 45 | 1 | 215 | 18.64 | 15605.44 | 301.32 | 1637.42 | 182.41 | 43.43 | 67876.06 | 0.24 | 0.8 | 4.06 | 4.41 | 0.5 | 10 | 877.8756 | 1201.1482 | 1086.5123 | 877875.6285 | 1201148.164 | 9.0536e-07 | 25 | 1086512.2691
1 | 60 | CONCLUIDO | 3.169 | 31.56 | 26.97 | 16.86 | 0.28 | 96 | 125.95 | 45 | 2 | 94 | 18.95 | 15767.7 | 265 | 1637.29 | 104.52 | 43.43 | 29536.65 | 0.42 | 0.87 | 3.87 | 1.92 | 0.5 | 10 | 677.4527 | 926.9206 | 838.4566 | 677452.6758 | 926920.6382 | 1.0656e-06 | 21 | 838456.6334
2 | 60 | CONCLUIDO | 3.3446 | 29.9 | 26.23 | 26.23 | 0.42 | 60 | 127.27 | 45 | 3 | 58 | 19.27 | 15930.42 | 246.34 | 1637.12 | 81.9 | 43.43 | 18405.51 | 0.53 | 0.9 | 3.8 | 1.19 | 0.5 | 10 | 611.2512 | 836.3409 | 756.5217 | 611251.1949 | 836340.8514 | 1.1246e-06 | 20 | 756521.6543
3 | 60 | CONCLUIDO | 3.4334 | 29.13 | 25.89 | 36.13 | 0.55 | 43 | 128.59 | 45 | 4 | 41 | 19.59 | 16093.6 | 230.38 | 1637.1 | 71.23 | 43.43 | 13156.71 | 0.61 | 0.91 | 3.78 | 0.85 | 0.5 | 10 | 565.6297 | 773.9195 | 700.0577 | 565629.6674 | 773919.4647 | 1.1545e-06 | 19 | 700057.6772
4 | 60 | CONCLUIDO | 3.4909 | 28.65 | 25.7 | 48.18 | 0.68 | 32 | 129.92 | 45 | 5 | 26 | 19.92 | 16257.24 | 214.37 | 1637.13 | 64.94 | 43.43 | 10062.75 | 0.67 | 0.92 | 3.77 | 0.65 | 0.5 | 10 | 533.6867 | 730.2137 | 660.5232 | 533686.7443 | 730213.7482 | 1.1738e-06 | 19 | 660523.1729
5 | 60 | CONCLUIDO | 3.5067 | 28.52 | 25.64 | 53.06 | 0.81 | 29 | 131.25 | 45 | 6 | 2 | 20.25 | 16421.36 | 209.53 | 1637.12 | 62.59 | 43.43 | 8905.05 | 0.69 | 0.92 | 3.79 | 0.6 | 0.5 | 10 | 524.3968 | 717.5029 | 649.0254 | 524396.8285 | 717502.8755 | 1.1791e-06 | 19 | 649025.4081
6 | 60 | CONCLUIDO | 3.5061 | 28.52 | 25.65 | 53.07 | 0.93 | 29 | 132.58 | 45 | 7 | 0 | 20.59 | 16585.95 | 211.78 | 1637.2 | 62.53 | 43.43 | 8873.37 | 0.69 | 0.92 | 3.79 | 0.6 | 0.5 | 10 | 527.9671 | 722.3879 | 653.4442 | 527967.0801 | 722387.8512 | 1.1789e-06 | 19 | 653444.1686

## RESULTADOS_14
Unnamed: 0 | Volume de calda [L] | STATUS | Capacidade operacional [ha/h] | Tempo de missao [h] | Tempo util [h] | Tempo por voo [min] | Autonomia Projetada [h] | N° Voos | MTOW [kg] | Massa Estrutura [kg] | Combustível [kg] | Abastecimentos | Massa gerador | Potência gerador [W] | Combustível consumido [L] | Calda cons [L] | Distância percorrida [km] | Distância Pulverizando [km] | RTL ACUMULADO[m] | EOC [km/km] | EOC [h/h] | Tempo de manobra [h] | Tempo rtl_rtw [h] | V pulv [m/s] | V desloc [m/s] | Preço Total por ha Simples [R$/ha] | Preço Total por ha Presumido [R$/ha] | Preço Total por ha Real [R$/ha] | Preço Total Simples [R$] | Preço Total Presumido [R$] | Prod CAPEX [ha/h/R$] | Dias Trabalhados | Preço Total Real [R$]
0 | 80 | CONCLUIDO | 2.4147 | 41.41 | 30.52 | 6.88 | 0.11 | 266 | 159.12 | 50.28 | 1 | 264 | 27.84 | 19859.16 | 369.6 | 1637.46 | 214.81 | 43.43 | 83831.57 | 0.2 | 0.77 | 4.16 | 5.46 | 0.5 | 10 | 1139.6352 | 1559.2991 | 1410.4818 | 1139635.1896 | 1559299.1436 | 8.004e-07 | 27 | 1410481.8218
1 | 80 | CONCLUIDO | 2.9873 | 33.48 | 27.38 | 14.04 | 0.22 | 117 | 160.54 | 50.28 | 2 | 115 | 28.26 | 20034.4 | 323.37 | 1637.19 | 117.38 | 43.43 | 35858.51 | 0.37 | 0.86 | 3.9 | 2.33 | 0.5 | 10 | 832.3238 | 1138.8221 | 1030.1346 | 832323.7993 | 1138822.1418 | 9.902e-07 | 22 | 1030134.5549
2 | 80 | CONCLUIDO | 3.2032 | 31.22 | 26.51 | 21.49 | 0.33 | 74 | 161.97 | 50.28 | 3 | 72 | 28.69 | 20210.21 | 304.82 | 1637.12 | 90.6 | 43.43 | 22687.22 | 0.48 | 0.89 | 3.82 | 1.46 | 0.5 | 10 | 747.2299 | 1022.3929 | 924.8172 | 747229.9153 | 1022392.9356 | 1.0618e-06 | 21 | 924817.1887
3 | 80 | CONCLUIDO | 3.313 | 30.18 | 26.12 | 29.02 | 0.43 | 54 | 163.4 | 50.28 | 4 | 52 | 29.12 | 20386.62 | 292 | 1637.21 | 78.52 | 43.43 | 16745.71 | 0.55 | 0.9 | 3.79 | 1.07 | 0.5 | 10 | 698.1688 | 955.2653 | 864.0961 | 698168.7513 | 955265.2866 | 1.0982e-06 | 20 | 864096.1084
4 | 80 | CONCLUIDO | 3.3908 | 29.49 | 25.85 | 37.82 | 0.54 | 41 | 164.83 | 50.28 | 5 | 39 | 29.55 | 20563.61 | 279.5 | 1637.09 | 69.67 | 43.43 | 12385.1 | 0.62 | 0.91 | 3.78 | 0.8 | 0.5 | 10 | 665.5128 | 910.584 | 823.6791 | 665512.7962 | 910583.9682 | 1.1239e-06 | 20 | 823679.1123
5 | 80 | CONCLUIDO | 3.4399 | 29.07 | 25.68 | 46.7 | 0.64 | 33 | 166.27 | 50.28 | 6 | 31 | 29.99 | 20741.2 | 268.25 | 1637.09 | 64.64 | 43.43 | 9908.02 | 0.67 | 0.92 | 3.76 | 0.64 | 0.5 | 10 | 631.8987 | 864.5916 | 782.0762 | 631898.6758 | 864591.6457 | 1.1402e-06 | 19 | 782076.2325
6 | 80 | CONCLUIDO | 3.4688 | 28.83 | 25.6 | 54.86 | 0.74 | 28 | 167.72 | 50.28 | 7 | 26 | 30.44 | 20919.39 | 258.06 | 1637.11 | 62.21 | 43.43 | 8721.9 | 0.7 | 0.92 | 3.75 | 0.56 | 0.5 | 10 | 611.8565 | 837.1691 | 757.2708 | 611856.5169 | 837169.0797 | 1.1498e-06 | 19 | 757270.8377
7 | 80 | CONCLUIDO | 3.4954 | 28.61 | 25.51 | 63.78 | 0.84 | 24 | 169.17 | 50.28 | 8 | 15 | 30.89 | 21098.19 | 245.74 | 1637.12 | 59.21 | 43.43 | 7239.27 | 0.73 | 0.92 | 3.75 | 0.47 | 0.5 | 10 | 589.095 | 806.0257 | 729.0998 | 589094.977 | 806025.7366 | 1.1586e-06 | 19 | 729099.7715
8 | 80 | CONCLUIDO | 3.506 | 28.52 | 25.49 | 69.52 | 0.94 | 22 | 170.62 | 50.28 | 9 | 1 | 31.34 | 21277.6 | 242.6 | 1637.11 | 58.01 | 43.43 | 6647.98 | 0.75 | 0.92 | 3.77 | 0.44 | 0.5 | 10 | 582.895 | 797.5426 | 721.4263 | 582894.9843 | 797542.633 | 1.1621e-06 | 19 | 721426.2835
9 | 80 | CONCLUIDO | 3.5053 | 28.53 | 25.5 | 69.53 | 1.03 | 22 | 172.08 | 50.28 | 10 | 0 | 31.8 | 21457.64 | 244.38 | 1637.08 | 57.95 | 43.43 | 6621.31 | 0.75 | 0.92 | 3.77 | 0.45 | 0.5 | 10 | 585.7599 | 801.4625 | 724.9721 | 585759.884 | 801462.5152 | 1.1619e-06 | 19 | 724972.0576

## RESULTADOS_5
Unnamed: 0 | Volume de calda [L] | STATUS | Capacidade operacional [ha/h] | Tempo de missao [h] | Tempo util [h] | Tempo por voo [min] | Autonomia Projetada [h] | N° Voos | MTOW [kg] | Massa Estrutura [kg] | Combustível [kg] | Abastecimentos | Massa gerador | Potência gerador [W] | Combustível consumido [L] | Calda cons [L] | Distância percorrida [km] | Distância Pulverizando [km] | RTL ACUMULADO[m] | EOC [km/km] | EOC [h/h] | Tempo de manobra [h] | Tempo rtl_rtw [h] | V pulv [m/s] | V desloc [m/s] | Preço Total por ha Simples [R$/ha] | Preço Total por ha Presumido [R$/ha] | Preço Total por ha Real [R$/ha] | Preço Total Simples [R$] | Preço Total Presumido [R$] | Prod CAPEX [ha/h/R$] | Dias Trabalhados | Preço Total Real [R$]
0 | 35 | CONCLUIDO | 3.0762 | 32.51 | 28.05 | 11.3 | 0.22 | 149 | 80.84 | 35.1 | 1 | 147 | 9.74 | 10204.21 | 206.68 | 1637.17 | 138.4 | 43.43 | 46208.63 | 0.31 | 0.84 | 3.95 | 3 | 0.5 | 10 | 585.4139 | 800.9891 | 724.5439 | 585413.9138 | 800989.1435 | 1.0587e-06 | 22 | 724543.8638
1 | 35 | CONCLUIDO | 3.4125 | 29.3 | 26.31 | 24.67 | 0.43 | 64 | 82.04 | 35.1 | 2 | 62 | 9.94 | 10352.53 | 175 | 1637.16 | 84.34 | 43.43 | 19603.97 | 0.51 | 0.89 | 3.81 | 1.26 | 0.5 | 10 | 476.4803 | 651.9414 | 589.721 | 476480.2971 | 651941.3633 | 1.1744e-06 | 20 | 589720.9946
2 | 35 | CONCLUIDO | 3.4766 | 28.76 | 26.04 | 32.56 | 0.63 | 48 | 83.25 | 35.1 | 3 | 1 | 10.15 | 10501.19 | 163.17 | 1637.14 | 74.12 | 43.43 | 14576.73 | 0.59 | 0.9 | 3.84 | 1 | 0.5 | 10 | 443.7442 | 607.1504 | 549.2048 | 443744.1905 | 607150.378 | 1.1965e-06 | 19 | 549204.7981
3 | 35 | CONCLUIDO | 3.4762 | 28.77 | 26.05 | 32.56 | 0.83 | 48 | 84.46 | 35.1 | 4 | 0 | 10.36 | 10650.22 | 165.33 | 1637.19 | 74.15 | 43.43 | 14590.39 | 0.59 | 0.9 | 3.85 | 1 | 0.5 | 10 | 447.1714 | 611.8396 | 553.4465 | 447171.3801 | 611839.6101 | 1.1963e-06 | 19 | 553446.4964

## RESULTADOS_8
Unnamed: 0 | Volume de calda [L] | STATUS | Capacidade operacional [ha/h] | Tempo de missao [h] | Tempo util [h] | Tempo por voo [min] | Autonomia Projetada [h] | N° Voos | MTOW [kg] | Massa Estrutura [kg] | Combustível [kg] | Abastecimentos | Massa gerador | Potência gerador [W] | Combustível consumido [L] | Calda cons [L] | Distância percorrida [km] | Distância Pulverizando [km] | RTL ACUMULADO[m] | EOC [km/km] | EOC [h/h] | Tempo de manobra [h] | Tempo rtl_rtw [h] | V pulv [m/s] | V desloc [m/s] | Preço Total por ha Simples [R$/ha] | Preço Total por ha Presumido [R$/ha] | Preço Total por ha Real [R$/ha] | Preço Total Simples [R$] | Preço Total Presumido [R$] | Prod CAPEX [ha/h/R$] | Dias Trabalhados | Preço Total Real [R$]
0 | 50 | CONCLUIDO | 2.8374 | 35.24 | 28.94 | 9.04 | 0.16 | 192 | 107.41 | 41.65 | 1 | 190 | 14.77 | 13481.73 | 265.71 | 1637.54 | 166.1 | 43.43 | 59843.72 | 0.26 | 0.81 | 4.02 | 3.89 | 0.5 | 10 | 752.1592 | 1029.1374 | 930.918 | 752159.2263 | 1029137.4364 | 9.6209e-07 | 23 | 930918.0039
1 | 50 | CONCLUIDO | 3.2591 | 30.68 | 26.76 | 18.89 | 0.32 | 85 | 108.68 | 41.65 | 2 | 83 | 15.03 | 13638.32 | 232.58 | 1637.22 | 97.91 | 43.43 | 26284.37 | 0.44 | 0.88 | 3.85 | 1.71 | 0.5 | 10 | 596.132 | 815.6542 | 737.8093 | 596132.041 | 815654.1581 | 1.1051e-06 | 20 | 737809.27
2 | 50 | CONCLUIDO | 3.419 | 29.25 | 26.06 | 30.07 | 0.48 | 52 | 109.96 | 41.65 | 3 | 50 | 15.31 | 13795.21 | 212.29 | 1637.08 | 76.58 | 43.43 | 15783.79 | 0.57 | 0.9 | 3.78 | 1.01 | 0.5 | 10 | 542.7028 | 742.5499 | 671.6819 | 542702.7641 | 742549.8641 | 1.1593e-06 | 20 | 671681.9473
3 | 50 | CONCLUIDO | 3.4929 | 28.63 | 25.77 | 41.79 | 0.63 | 37 | 111.23 | 41.65 | 4 | 22 | 15.58 | 13952.52 | 194.74 | 1637.11 | 67.07 | 43.43 | 11105.95 | 0.65 | 0.91 | 3.78 | 0.72 | 0.5 | 10 | 498.7342 | 682.3901 | 617.2638 | 498734.1803 | 682390.1081 | 1.1844e-06 | 19 | 617263.7539
4 | 50 | CONCLUIDO | 3.5038 | 28.54 | 25.75 | 45.44 | 0.78 | 34 | 112.51 | 41.65 | 5 | 0 | 15.86 | 14110.24 | 193.01 | 1637.18 | 65.33 | 43.43 | 10251.88 | 0.66 | 0.91 | 3.81 | 0.7 | 0.5 | 10 | 494.9587 | 677.2243 | 612.591 | 494958.6998 | 677224.3291 | 1.1881e-06 | 19 | 612590.9897

## RESULTADOS_3
Unnamed: 0 | Volume de calda [L] | STATUS | Capacidade operacional [ha/h] | Tempo de missao [h] | Tempo util [h] | Tempo por voo [min] | Autonomia Projetada [h] | N° Voos | MTOW [kg] | Massa Estrutura [kg] | Combustível [kg] | Abastecimentos | Massa gerador | Potência gerador [W] | Combustível consumido [L] | Calda cons [L] | Distância percorrida [km] | Distância Pulverizando [km] | RTL ACUMULADO[m] | EOC [km/km] | EOC [h/h] | Tempo de manobra [h] | Tempo rtl_rtw [h] | V pulv [m/s] | V desloc [m/s] | Preço Total por ha Simples [R$/ha] | Preço Total por ha Presumido [R$/ha] | Preço Total por ha Real [R$/ha] | Preço Total Simples [R$] | Preço Total Presumido [R$] | Prod CAPEX [ha/h/R$] | Dias Trabalhados | Preço Total Real [R$]
0 | 25 | CONCLUIDO | 3.2527 | 30.74 | 27.35 | 14.27 | 0.28 | 115 | 61.76 | 28.92 | 1 | 113 | 6.84 | 7851.41 | 158.67 | 1637.22 | 116.71 | 43.43 | 35534.84 | 0.37 | 0.86 | 3.89 | 2.3 | 0.5 | 10 | 467.1076 | 639.1172 | 578.1207 | 467107.5636 | 639117.1758 | 1.1333e-06 | 21 | 578120.7295
1 | 25 | CONCLUIDO | 3.4255 | 29.19 | 26.47 | 23.7 | 0.55 | 67 | 62.92 | 28.92 | 2 | 0 | 7 | 7994.37 | 140.59 | 1637.27 | 86.38 | 43.43 | 20611.11 | 0.5 | 0.89 | 3.9 | 1.42 | 0.5 | 10 | 414.3898 | 566.9864 | 512.874 | 414389.7635 | 566986.3561 | 1.1935e-06 | 20 | 512873.974

## RESULTADOS_15
Unnamed: 0 | Volume de calda [L] | STATUS | Capacidade operacional [ha/h] | Tempo de missao [h] | Tempo util [h] | Tempo por voo [min] | Autonomia Projetada [h] | N° Voos | MTOW [kg] | Massa Estrutura [kg] | Combustível [kg] | Abastecimentos | Massa gerador | Potência gerador [W] | Combustível consumido [L] | Calda cons [L] | Distância percorrida [km] | Distância Pulverizando [km] | RTL ACUMULADO[m] | EOC [km/km] | EOC [h/h] | Tempo de manobra [h] | Tempo rtl_rtw [h] | V pulv [m/s] | V desloc [m/s] | Preço Total por ha Simples [R$/ha] | Preço Total por ha Presumido [R$/ha] | Preço Total por ha Real [R$/ha] | Preço Total Simples [R$] | Preço Total Presumido [R$] | Prod CAPEX [ha/h/R$] | Dias Trabalhados | Preço Total Real [R$]
0 | 85 | CONCLUIDO | 2.351 | 42.53 | 30.74 | 6.63 | 0.11 | 278 | 167.88 | 51.39 | 1 | 276 | 30.49 | 20939.59 | 385.95 | 1637.48 | 222.38 | 43.43 | 87555.86 | 0.2 | 0.77 | 4.16 | 5.69 | 0.5 | 10 | 1213.9549 | 1660.9867 | 1502.4645 | 1213954.9416 | 1660986.707 | 7.7678e-07 | 28 | 1502464.4669
1 | 85 | CONCLUIDO | 2.9402 | 34.01 | 27.5 | 13.53 | 0.21 | 122 | 169.33 | 51.39 | 2 | 120 | 30.94 | 21118.46 | 337.56 | 1637.22 | 121.23 | 43.43 | 37760.9 | 0.36 | 0.86 | 3.91 | 2.46 | 0.5 | 10 | 879.705 | 1203.6512 | 1088.7764 | 879705.0131 | 1203651.2088 | 9.7146e-07 | 23 | 1088776.4268
2 | 85 | CONCLUIDO | 3.1707 | 31.54 | 26.56 | 20.69 | 0.31 | 77 | 170.79 | 51.39 | 3 | 75 | 31.4 | 21297.94 | 317.98 | 1637.12 | 91.92 | 43.43 | 23327.49 | 0.47 | 0.89 | 3.83 | 1.51 | 0.5 | 10 | 777.62 | 1063.9739 | 962.4298 | 777619.9642 | 1063973.9411 | 1.0476e-06 | 21 | 962429.7615
3 | 85 | CONCLUIDO | 3.2876 | 30.42 | 26.15 | 28.01 | 0.41 | 56 | 172.25 | 51.39 | 4 | 54 | 31.86 | 21478.05 | 304.9 | 1637.08 | 79.15 | 43.43 | 17048.37 | 0.55 | 0.9 | 3.8 | 1.1 | 0.5 | 10 | 725.4432 | 992.5834 | 897.8527 | 725443.2315 | 992583.4336 | 1.0862e-06 | 20 | 897852.6638
4 | 85 | CONCLUIDO | 3.3584 | 29.78 | 25.91 | 35.34 | 0.51 | 44 | 173.71 | 51.39 | 5 | 42 | 32.32 | 21658.78 | 294.28 | 1637.06 | 71.99 | 43.43 | 13531.75 | 0.6 | 0.91 | 3.78 | 0.87 | 0.5 | 10 | 696.0997 | 952.4343 | 861.5353 | 696099.654 | 952434.2563 | 1.1096e-06 | 20 | 861535.2676
5 | 85 | CONCLUIDO | 3.4136 | 29.3 | 25.74 | 44.12 | 0.61 | 35 | 175.18 | 51.39 | 6 | 33 | 32.79 | 21840.16 | 283.69 | 1637.08 | 66.29 | 43.43 | 10723.26 | 0.66 | 0.91 | 3.77 | 0.69 | 0.5 | 10 | 670.4148 | 917.2911 | 829.7462 | 670414.8171 | 917291.1293 | 1.1279e-06 | 20 | 829746.1514
6 | 85 | CONCLUIDO | 3.4505 | 28.98 | 25.63 | 53.02 | 0.7 | 29 | 176.66 | 51.39 | 7 | 27 | 33.27 | 22022.17 | 272.93 | 1637.18 | 62.86 | 43.43 | 9041.85 | 0.69 | 0.92 | 3.76 | 0.58 | 0.5 | 10 | 639.4271 | 874.8923 | 791.3938 | 639427.0694 | 874892.3259 | 1.1401e-06 | 19 | 791393.8302
7 | 85 | CONCLUIDO | 3.4785 | 28.75 | 25.53 | 61.27 | 0.8 | 25 | 178.14 | 51.39 | 8 | 23 | 33.75 | 22204.83 | 261.26 | 1637.16 | 59.79 | 43.43 | 7523.93 | 0.73 | 0.92 | 3.75 | 0.48 | 0.5 | 10 | 617.1515 | 844.4139 | 763.8242 | 617151.4571 | 844413.8504 | 1.1493e-06 | 19 | 763824.1776
8 | 85 | CONCLUIDO | 3.498 | 28.59 | 25.47 | 69.46 | 0.89 | 22 | 179.63 | 51.39 | 9 | 11 | 34.24 | 22388.15 | 252.11 | 1637.12 | 57.57 | 43.43 | 6428.57 | 0.75 | 0.92 | 3.76 | 0.42 | 0.5 | 10 | 600.275 | 821.3227 | 742.9368 | 600274.9611 | 821322.684 | 1.1558e-06 | 19 | 742936.7998
9 | 85 | CONCLUIDO | 3.5011 | 28.56 | 25.48 | 72.79 | 0.98 | 21 | 181.12 | 51.39 | 10 | 1 | 34.73 | 22572.13 | 251.08 | 1637.11 | 57.61 | 43.43 | 6452.72 | 0.75 | 0.92 | 3.77 | 0.43 | 0.5 | 10 | 598.3042 | 818.6263 | 740.4977 | 598304.2421 | 818626.2593 | 1.1568e-06 | 19 | 740497.7181
10 | 85 | CONCLUIDO | 3.5 | 28.57 | 25.49 | 72.82 | 1.07 | 21 | 182.62 | 51.39 | 11 | 0 | 35.22 | 22756.91 | 253.17 | 1637.18 | 57.76 | 43.43 | 6531.79 | 0.75 | 0.92 | 3.77 | 0.44 | 0.5 | 10 | 601.7087 | 823.2844 | 744.7113 | 601708.6859 | 823284.3695 | 1.1564e-06 | 19 | 744711.2648

## RESULTADOS_2
Unnamed: 0 | Volume de calda [L] | STATUS | Capacidade operacional [ha/h] | Tempo de missao [h] | Tempo util [h] | Tempo por voo [min] | Autonomia Projetada [h] | N° Voos | MTOW [kg] | Massa Estrutura [kg] | Combustível [kg] | Abastecimentos | Massa gerador | Potência gerador [W] | Combustível consumido [L] | Calda cons [L] | Distância percorrida [km] | Distância Pulverizando [km] | RTL ACUMULADO[m] | EOC [km/km] | EOC [h/h] | Tempo de manobra [h] | Tempo rtl_rtw [h] | V pulv [m/s] | V desloc [m/s] | Preço Total por ha Simples [R$/ha] | Preço Total por ha Presumido [R$/ha] | Preço Total por ha Real [R$/ha] | Preço Total Simples [R$] | Preço Total Presumido [R$] | Prod CAPEX [ha/h/R$] | Dias Trabalhados | Preço Total Real [R$]
0 | 20 | CONCLUIDO | 3.3417 | 29.92 | 27 | 16.88 | 0.34 | 96 | 51.33 | 24.83 | 1 | 75 | 5.51 | 6564.78 | 129.45 | 1637.2 | 104.86 | 43.43 | 29703.57 | 0.41 | 0.87 | 3.89 | 1.96 | 0.5 | 10 | 399.2636 | 546.2901 | 494.1529 | 399263.6258 | 546290.1071 | 1.1729e-06 | 20 | 494152.946
1 | 20 | CONCLUIDO | 3.3817 | 29.57 | 26.81 | 19.38 | 0.66 | 83 | 52.47 | 24.83 | 2 | 0 | 5.64 | 6705.1 | 127.29 | 1637.16 | 96.35 | 43.43 | 25516.27 | 0.45 | 0.88 | 3.95 | 1.76 | 0.5 | 10 | 392.7649 | 537.3983 | 486.1097 | 392764.9062 | 537398.2722 | 1.187e-06 | 20 | 486109.7354

## RESULTADOS_11
Unnamed: 0 | Volume de calda [L] | STATUS | Capacidade operacional [ha/h] | Tempo de missao [h] | Tempo util [h] | Tempo por voo [min] | Autonomia Projetada [h] | N° Voos | MTOW [kg] | Massa Estrutura [kg] | Combustível [kg] | Abastecimentos | Massa gerador | Potência gerador [W] | Combustível consumido [L] | Calda cons [L] | Distância percorrida [km] | Distância Pulverizando [km] | RTL ACUMULADO[m] | EOC [km/km] | EOC [h/h] | Tempo de manobra [h] | Tempo rtl_rtw [h] | V pulv [m/s] | V desloc [m/s] | Preço Total por ha Simples [R$/ha] | Preço Total por ha Presumido [R$/ha] | Preço Total por ha Real [R$/ha] | Preço Total Simples [R$] | Preço Total Presumido [R$] | Prod CAPEX [ha/h/R$] | Dias Trabalhados | Preço Total Real [R$]
0 | 65 | CONCLUIDO | 2.6189 | 38.18 | 29.74 | 7.76 | 0.13 | 230 | 133.21 | 46.47 | 1 | 228 | 20.75 | 16663.42 | 318.75 | 1637.38 | 191.23 | 43.43 | 72217.3 | 0.23 | 0.79 | 4.08 | 4.69 | 0.5 | 10 | 936.351 | 1281.1567 | 1158.8849 | 936350.9844 | 1281156.7257 | 8.7724e-07 | 25 | 1158884.9259
1 | 65 | CONCLUIDO | 3.1199 | 32.05 | 27.09 | 15.94 | 0.26 | 102 | 134.55 | 46.47 | 2 | 100 | 21.09 | 16828.84 | 280.2 | 1637.18 | 108.37 | 43.43 | 31432.08 | 0.4 | 0.87 | 3.88 | 2.05 | 0.5 | 10 | 714.339 | 977.3901 | 884.1093 | 714338.9519 | 977390.0683 | 1.0451e-06 | 21 | 884109.332
2 | 65 | CONCLUIDO | 3.3098 | 30.21 | 26.29 | 24.65 | 0.39 | 64 | 135.9 | 46.47 | 3 | 62 | 21.43 | 16994.64 | 262.05 | 1637.18 | 83.74 | 43.43 | 19302.38 | 0.52 | 0.9 | 3.8 | 1.24 | 0.5 | 10 | 643.9507 | 881.0818 | 796.9926 | 643950.7176 | 881081.7809 | 1.1087e-06 | 20 | 796992.5723
3 | 65 | CONCLUIDO | 3.4023 | 29.39 | 25.96 | 33.86 | 0.52 | 46 | 137.25 | 46.47 | 4 | 44 | 21.78 | 17160.92 | 247.19 | 1637.08 | 73.49 | 43.43 | 14272.09 | 0.59 | 0.91 | 3.78 | 0.91 | 0.5 | 10 | 606.7124 | 830.1307 | 750.9042 | 606712.4164 | 830130.6944 | 1.1396e-06 | 20 | 750904.186
4 | 65 | CONCLUIDO | 3.4638 | 28.87 | 25.74 | 44.12 | 0.64 | 35 | 138.6 | 46.47 | 5 | 33 | 22.13 | 17327.69 | 232.07 | 1637.13 | 66.6 | 43.43 | 10879.46 | 0.65 | 0.91 | 3.76 | 0.69 | 0.5 | 10 | 566.4679 | 775.0664 | 701.0952 | 566467.94 | 775066.4263 | 1.1602e-06 | 19 | 701095.1744
5 | 65 | CONCLUIDO | 3.5012 | 28.56 | 25.62 | 54.9 | 0.76 | 28 | 139.95 | 46.47 | 6 | 15 | 22.49 | 17494.97 | 218.18 | 1637.13 | 62.33 | 43.43 | 8779.36 | 0.7 | 0.92 | 3.77 | 0.57 | 0.5 | 10 | 540.3462 | 739.3255 | 668.7653 | 540346.1683 | 739325.4658 | 1.1728e-06 | 19 | 668765.281
6 | 65 | CONCLUIDO | 3.5049 | 28.53 | 25.62 | 56.93 | 0.88 | 27 | 141.31 | 46.47 | 7 | 1 | 22.85 | 17662.75 | 218.21 | 1637.1 | 61.6 | 43.43 | 8420.46 | 0.7 | 0.92 | 3.79 | 0.57 | 0.5 | 10 | 539.9914 | 738.8401 | 668.3262 | 539991.4114 | 738840.0718 | 1.174e-06 | 19 | 668326.2124
7 | 65 | CONCLUIDO | 3.505 | 28.53 | 25.62 | 56.92 | 0.99 | 27 | 142.68 | 46.47 | 8 | 0 | 23.21 | 17831.04 | 220.16 | 1637.21 | 61.61 | 43.43 | 8425.49 | 0.7 | 0.92 | 3.79 | 0.57 | 0.5 | 10 | 543.0082 | 742.9678 | 672.06 | 543008.1981 | 742967.7724 | 1.1741e-06 | 19 | 672059.971

## RESULTADOS_13
Unnamed: 0 | Volume de calda [L] | STATUS | Capacidade operacional [ha/h] | Tempo de missao [h] | Tempo util [h] | Tempo por voo [min] | Autonomia Projetada [h] | N° Voos | MTOW [kg] | Massa Estrutura [kg] | Combustível [kg] | Abastecimentos | Massa gerador | Potência gerador [W] | Combustível consumido [L] | Calda cons [L] | Distância percorrida [km] | Distância Pulverizando [km] | RTL ACUMULADO[m] | EOC [km/km] | EOC [h/h] | Tempo de manobra [h] | Tempo rtl_rtw [h] | V pulv [m/s] | V desloc [m/s] | Preço Total por ha Simples [R$/ha] | Preço Total por ha Presumido [R$/ha] | Preço Total por ha Real [R$/ha] | Preço Total Simples [R$] | Preço Total Presumido [R$] | Prod CAPEX [ha/h/R$] | Dias Trabalhados | Preço Total Real [R$]
0 | 75 | CONCLUIDO | 2.4818 | 40.29 | 30.26 | 7.15 | 0.12 | 254 | 150.44 | 49.1 | 1 | 252 | 25.34 | 18787.76 | 352.63 | 1637.55 | 206.54 | 43.43 | 79756.53 | 0.21 | 0.78 | 4.14 | 5.2 | 0.5 | 10 | 1074.446 | 1470.1044 | 1329.7997 | 1074445.9584 | 1470104.3615 | 8.2539e-07 | 27 | 1329799.6645
1 | 75 | CONCLUIDO | 3.0318 | 32.98 | 27.29 | 14.62 | 0.23 | 112 | 151.83 | 49.1 | 2 | 110 | 25.73 | 18959.54 | 309.19 | 1637.28 | 114.84 | 43.43 | 34614.61 | 0.38 | 0.86 | 3.88 | 2.24 | 0.5 | 10 | 795.1418 | 1087.9481 | 984.1159 | 795141.8365 | 1087948.1398 | 1.0083e-06 | 22 | 984115.8963
2 | 75 | CONCLUIDO | 3.2382 | 30.88 | 26.44 | 22.34 | 0.35 | 71 | 153.23 | 49.1 | 3 | 69 | 26.13 | 19131.85 | 290.84 | 1637.11 | 87.97 | 43.43 | 21383.74 | 0.49 | 0.89 | 3.82 | 1.39 | 0.5 | 10 | 715.5413 | 979.0351 | 885.5974 | 715541.2609 | 979035.1206 | 1.077e-06 | 21 | 885597.3827
3 | 75 | CONCLUIDO | 3.3454 | 29.89 | 26.06 | 30.66 | 0.46 | 51 | 154.63 | 49.1 | 4 | 49 | 26.53 | 19304.72 | 277.21 | 1637.14 | 76.47 | 43.43 | 15734.06 | 0.57 | 0.9 | 3.79 | 1.01 | 0.5 | 10 | 667.059 | 912.6995 | 825.5927 | 667058.9561 | 912699.4923 | 1.1126e-06 | 20 | 825592.7338
4 | 75 | CONCLUIDO | 3.4164 | 29.27 | 25.8 | 39.7 | 0.57 | 39 | 156.03 | 49.1 | 5 | 37 | 26.94 | 19478.15 | 264.34 | 1637.1 | 68.7 | 43.43 | 11909.37 | 0.63 | 0.91 | 3.77 | 0.76 | 0.5 | 10 | 635.7724 | 869.8918 | 786.8706 | 635772.4009 | 869891.8472 | 1.1362e-06 | 20 | 786870.5902
5 | 75 | CONCLUIDO | 3.4658 | 28.85 | 25.63 | 49.61 | 0.67 | 31 | 157.44 | 49.1 | 6 | 29 | 27.35 | 19652.13 | 250.95 | 1637.06 | 63.21 | 43.43 | 9206.86 | 0.69 | 0.92 | 3.75 | 0.58 | 0.5 | 10 | 599.3967 | 820.1209 | 741.8498 | 599396.6569 | 820120.9495 | 1.1527e-06 | 19 | 741849.7572
6 | 75 | CONCLUIDO | 3.4964 | 28.6 | 25.53 | 58.91 | 0.78 | 26 | 158.86 | 49.1 | 7 | 21 | 27.77 | 19826.68 | 239.14 | 1637.06 | 59.9 | 43.43 | 7574.68 | 0.72 | 0.92 | 3.75 | 0.48 | 0.5 | 10 | 577.0118 | 789.4929 | 714.1448 | 577011.7599 | 789492.9458 | 1.1628e-06 | 19 | 714144.8471
7 | 75 | CONCLUIDO | 3.5039 | 28.54 | 25.53 | 63.83 | 0.88 | 24 | 160.28 | 49.1 | 8 | 5 | 28.19 | 20001.93 | 233.94 | 1637.13 | 59.18 | 43.43 | 7225.55 | 0.73 | 0.92 | 3.77 | 0.48 | 0.5 | 10 | 568.046 | 777.2255 | 703.0482 | 568045.9626 | 777225.5465 | 1.1653e-06 | 19 | 703048.2312
8 | 75 | CONCLUIDO | 3.5104 | 28.49 | 25.51 | 66.54 | 0.99 | 23 | 161.71 | 49.1 | 9 | 0 | 28.61 | 20177.64 | 235.4 | 1637.06 | 58.36 | 43.43 | 6820.49 | 0.74 | 0.92 | 3.77 | 0.46 | 0.5 | 10 | 569.5225 | 779.2458 | 704.8757 | 569522.4885 | 779245.7943 | 1.1675e-06 | 19 | 704875.6694

## RESULTADOS_17
Unnamed: 0 | Volume de calda [L] | STATUS | Capacidade operacional [ha/h] | Tempo de missao [h] | Tempo util [h] | Tempo por voo [min] | Autonomia Projetada [h] | N° Voos | MTOW [kg] | Massa Estrutura [kg] | Combustível [kg] | Abastecimentos | Massa gerador | Potência gerador [W] | Combustível consumido [L] | Calda cons [L] | Distância percorrida [km] | Distância Pulverizando [km] | RTL ACUMULADO[m] | EOC [km/km] | EOC [h/h] | Tempo de manobra [h] | Tempo rtl_rtw [h] | V pulv [m/s] | V desloc [m/s] | Preço Total por ha Simples [R$/ha] | Preço Total por ha Presumido [R$/ha] | Preço Total por ha Real [R$/ha] | Preço Total Simples [R$] | Preço Total Presumido [R$] | Prod CAPEX [ha/h/R$] | Dias Trabalhados | Preço Total Real [R$]
0 | 95 | CONCLUIDO | 2.2243 | 44.96 | 31.25 | 6.21 | 0.1 | 302 | 185.69 | 53.44 | 1 | 300 | 36.26 | 23136.14 | 419.59 | 1637.6 | 237.92 | 43.43 | 95203.79 | 0.18 | 0.75 | 4.21 | 6.2 | 0.5 | 10 | 1375.8941 | 1882.5589 | 1702.8902 | 1375894.0565 | 1882558.9483 | 7.3047e-07 | 30 | 1702890.1645
1 | 95 | CONCLUIDO | 2.8506 | 35.08 | 27.7 | 12.59 | 0.19 | 132 | 187.21 | 53.44 | 2 | 130 | 36.77 | 23322.88 | 365.25 | 1637.24 | 127.4 | 43.43 | 40794.75 | 0.34 | 0.85 | 3.92 | 2.65 | 0.5 | 10 | 958.5511 | 1311.5319 | 1186.3611 | 958551.0861 | 1311531.8843 | 9.3615e-07 | 23 | 1186361.122
2 | 95 | CONCLUIDO | 3.0947 | 32.31 | 26.72 | 19.08 | 0.28 | 84 | 188.73 | 53.44 | 3 | 82 | 37.29 | 23510.33 | 345.53 | 1637.16 | 97.13 | 43.43 | 25899.92 | 0.45 | 0.88 | 3.84 | 1.67 | 0.5 | 10 | 853.2589 | 1167.4664 | 1056.0451 | 853258.8536 | 1167466.4067 | 1.0163e-06 | 22 | 1056045.0514
3 | 95 | CONCLUIDO | 3.2261 | 31 | 26.26 | 25.83 | 0.37 | 61 | 190.25 | 53.44 | 4 | 59 | 37.82 | 23698.48 | 332.39 | 1637.1 | 82.49 | 43.43 | 18692.49 | 0.53 | 0.9 | 3.81 | 1.21 | 0.5 | 10 | 794.5804 | 1087.18 | 983.4211 | 794580.4417 | 1087180.0148 | 1.0595e-06 | 21 | 983421.08
4 | 95 | CONCLUIDO | 3.3124 | 30.19 | 25.97 | 33.15 | 0.46 | 47 | 191.78 | 53.44 | 5 | 45 | 38.35 | 23887.36 | 321.17 | 1637.11 | 73.47 | 43.43 | 14254.84 | 0.59 | 0.91 | 3.79 | 0.93 | 0.5 | 10 | 751.0464 | 1027.6149 | 929.5407 | 751046.4358 | 1027614.8673 | 1.0878e-06 | 20 | 929540.7466
5 | 95 | CONCLUIDO | 3.3625 | 29.74 | 25.82 | 39.72 | 0.55 | 39 | 193.32 | 53.44 | 6 | 37 | 38.89 | 24076.95 | 313.11 | 1637.08 | 68.87 | 43.43 | 11992.65 | 0.63 | 0.91 | 3.78 | 0.77 | 0.5 | 10 | 729.0846 | 997.5657 | 902.3594 | 729084.6008 | 997565.7158 | 1.1043e-06 | 20 | 902359.4439
6 | 95 | CONCLUIDO | 3.4113 | 29.31 | 25.66 | 48.1 | 0.64 | 32 | 194.86 | 53.44 | 7 | 30 | 39.43 | 24267.28 | 302.47 | 1637.09 | 63.96 | 43.43 | 9574.73 | 0.68 | 0.92 | 3.75 | 0.61 | 0.5 | 10 | 703.8368 | 963.0205 | 871.1112 | 703836.7537 | 963020.4975 | 1.1203e-06 | 20 | 871111.1728
7 | 95 | CONCLUIDO | 3.4356 | 29.11 | 25.6 | 54.85 | 0.72 | 28 | 196.41 | 53.44 | 8 | 26 | 39.98 | 24458.36 | 294.85 | 1637.08 | 62.09 | 43.43 | 8661.73 | 0.7 | 0.92 | 3.75 | 0.55 | 0.5 | 10 | 679.3584 | 929.5281 | 840.8153 | 679358.3842 | 929528.1124 | 1.1283e-06 | 19 | 840815.254
8 | 95 | CONCLUIDO | 3.4638 | 28.87 | 25.51 | 63.77 | 0.81 | 24 | 197.97 | 53.44 | 9 | 22 | 40.53 | 24650.18 | 285.26 | 1637.08 | 59.23 | 43.43 | 7248.42 | 0.73 | 0.92 | 3.75 | 0.46 | 0.5 | 10 | 659.9227 | 902.9353 | 816.7605 | 659922.6984 | 902935.3497 | 1.1375e-06 | 19 | 816760.4672
9 | 95 | CONCLUIDO | 3.4834 | 28.71 | 25.46 | 72.73 | 0.89 | 21 | 199.53 | 53.44 | 10 | 19 | 41.1 | 24842.77 | 275.55 | 1637.07 | 57.8 | 43.43 | 6551.26 | 0.75 | 0.92 | 3.74 | 0.41 | 0.5 | 10 | 641.8667 | 878.2303 | 794.4132 | 641866.6808 | 878230.3098 | 1.144e-06 | 19 | 794413.2416
10 | 95 | CONCLUIDO | 3.4976 | 28.59 | 25.42 | 80.26 | 0.97 | 19 | 201.1 | 53.44 | 11 | 9 | 41.66 | 25036.12 | 267.91 | 1637.09 | 56.32 | 43.43 | 5821.88 | 0.77 | 0.93 | 3.74 | 0.37 | 0.5 | 10 | 627.963 | 859.2067 | 777.2052 | 627962.9933 | 859206.6713 | 1.1486e-06 | 19 | 777205.1925
11 | 95 | CONCLUIDO | 3.4962 | 28.6 | 25.43 | 80.29 | 1.05 | 19 | 202.67 | 53.44 | 12 | 1 | 42.24 | 25230.25 | 267.38 | 1637.07 | 56.32 | 43.43 | 5819.39 | 0.77 | 0.93 | 3.75 | 0.38 | 0.5 | 10 | 627.3427 | 858.3579 | 776.4375 | 627342.68 | 858357.9311 | 1.1482e-06 | 19 | 776437.4549
12 | 95 | CONCLUIDO | 3.4957 | 28.61 | 25.43 | 80.31 | 1.13 | 19 | 204.25 | 53.44 | 13 | 0 | 42.82 | 25425.3 | 269.25 | 1637.07 | 56.32 | 43.43 | 5820.88 | 0.77 | 0.93 | 3.76 | 0.39 | 0.5 | 10 | 630.3201 | 862.4318 | 780.1226 | 630320.1481 | 862431.8344 | 1.148e-06 | 19 | 780122.5506

## RESULTADOS_9
Unnamed: 0 | Volume de calda [L] | STATUS | Capacidade operacional [ha/h] | Tempo de missao [h] | Tempo util [h] | Tempo por voo [min] | Autonomia Projetada [h] | N° Voos | MTOW [kg] | Massa Estrutura [kg] | Combustível [kg] | Abastecimentos | Massa gerador | Potência gerador [W] | Combustível consumido [L] | Calda cons [L] | Distância percorrida [km] | Distância Pulverizando [km] | RTL ACUMULADO[m] | EOC [km/km] | EOC [h/h] | Tempo de manobra [h] | Tempo rtl_rtw [h] | V pulv [m/s] | V desloc [m/s] | Preço Total por ha Simples [R$/ha] | Preço Total por ha Presumido [R$/ha] | Preço Total por ha Real [R$/ha] | Preço Total Simples [R$] | Preço Total Presumido [R$] | Prod CAPEX [ha/h/R$] | Dias Trabalhados | Preço Total Real [R$]
0 | 55 | CONCLUIDO | 2.7675 | 36.13 | 29.18 | 8.58 | 0.15 | 204 | 116.05 | 43.4 | 1 | 202 | 16.65 | 14546.17 | 283.46 | 1637.28 | 174.02 | 43.43 | 63745.5 | 0.25 | 0.81 | 4.02 | 4.13 | 0.5 | 10 | 812.9237 | 1112.2781 | 1006.1238 | 812923.7286 | 1112278.1091 | 9.3436e-07 | 24 | 1006123.8474
1 | 55 | CONCLUIDO | 3.2112 | 31.14 | 26.88 | 17.72 | 0.3 | 91 | 117.34 | 43.4 | 2 | 89 | 16.94 | 14705.49 | 249.47 | 1637.13 | 101.51 | 43.43 | 28053.68 | 0.43 | 0.88 | 3.87 | 1.84 | 0.5 | 10 | 642.0615 | 878.4969 | 794.6543 | 642061.4869 | 878496.8521 | 1.0842e-06 | 21 | 794654.3455
2 | 55 | CONCLUIDO | 3.3817 | 29.57 | 26.15 | 28.02 | 0.45 | 56 | 118.63 | 43.4 | 3 | 54 | 17.23 | 14865.24 | 229.44 | 1637.12 | 79.21 | 43.43 | 17080.82 | 0.55 | 0.9 | 3.8 | 1.1 | 0.5 | 10 | 576.8851 | 789.3197 | 713.9881 | 576885.1345 | 789319.6914 | 1.1417e-06 | 20 | 713988.1279
3 | 55 | CONCLUIDO | 3.4702 | 28.82 | 25.8 | 39.69 | 0.59 | 39 | 119.93 | 43.4 | 4 | 37 | 17.53 | 15025.44 | 211.87 | 1637.13 | 68.58 | 43.43 | 11848.59 | 0.63 | 0.91 | 3.76 | 0.75 | 0.5 | 10 | 530.0702 | 725.2655 | 656.0472 | 530070.2336 | 725265.4786 | 1.1716e-06 | 19 | 656047.1592
4 | 55 | CONCLUIDO | 3.5027 | 28.55 | 25.7 | 48.19 | 0.73 | 32 | 121.23 | 43.4 | 5 | 6 | 17.83 | 15186.08 | 201.28 | 1637.2 | 64.45 | 43.43 | 9820.48 | 0.67 | 0.92 | 3.79 | 0.65 | 0.5 | 10 | 510.0227 | 697.8356 | 631.2351 | 510022.7302 | 697835.6 | 1.1826e-06 | 19 | 631235.1498
5 | 55 | CONCLUIDO | 3.508 | 28.51 | 25.68 | 49.71 | 0.86 | 31 | 122.54 | 43.4 | 6 | 0 | 18.14 | 15347.16 | 201.06 | 1637.17 | 63.63 | 43.43 | 9417.07 | 0.68 | 0.92 | 3.79 | 0.64 | 0.5 | 10 | 509.1209 | 696.6017 | 630.119 | 509120.9368 | 696601.7265 | 1.1844e-06 | 19 | 630119.0354

## resultados
Unnamed: 0 | Volume de calda [L] | STATUS | Capacidade operacional [ha/h] | Tempo de missao [h] | Tempo util [h] | Tempo por voo [min] | Autonomia Projetada [h] | N° Voos | MTOW [kg] | Massa Estrutura [kg] | Combustível [kg] | Abastecimentos | Massa gerador | Potência gerador [W] | Combustível consumido [L] | Calda cons [L] | Distância percorrida [km] | Distância Pulverizando [km] | RTL ACUMULADO[m] | EOC [km/km] | EOC [h/h] | Tempo de manobra [h] | Tempo rtl_rtw [h] | V pulv [m/s] | V desloc [m/s]
0 | 100 | CONCLUIDO | 2.1635 | 46.22 | 31.49 | 6.02 | 0.09 | 314 | 194.77 | 54.38 | 1 | 312 | 39.4 | 24256.19 | 436.42 | 1637.52 | 245.69 | 43.43 | 99030.49 | 0.18 | 0.75 | 4.23 | 6.44 | 0.5 | 10
1 | 100 | CONCLUIDO | 2.8053 | 35.65 | 27.8 | 12.18 | 0.18 | 137 | 196.32 | 54.38 | 2 | 135 | 39.95 | 24447.22 | 378.84 | 1637.33 | 130.46 | 43.43 | 42301.01 | 0.33 | 0.85 | 3.93 | 2.75 | 0.5 | 10
2 | 100 | CONCLUIDO | 3.06 | 32.68 | 26.78 | 18.47 | 0.27 | 87 | 197.88 | 54.38 | 3 | 85 | 40.5 | 24639 | 358.56 | 1637.22 | 98.68 | 43.43 | 26659.01 | 0.44 | 0.88 | 3.85 | 1.73 | 0.5 | 10
3 | 100 | CONCLUIDO | 3.1997 | 31.25 | 26.29 | 25.03 | 0.36 | 63 | 199.44 | 54.38 | 4 | 61 | 41.06 | 24831.54 | 345.03 | 1637.17 | 83.42 | 43.43 | 19149.61 | 0.52 | 0.9 | 3.81 | 1.24 | 0.5 | 10
4 | 100 | CONCLUIDO | 3.2862 | 30.43 | 26.01 | 31.85 | 0.44 | 49 | 201.01 | 54.38 | 5 | 47 | 41.63 | 25024.84 | 335.36 | 1637.14 | 74.77 | 43.43 | 14896.91 | 0.58 | 0.91 | 3.79 | 0.96 | 0.5 | 10
5 | 100 | CONCLUIDO | 3.343 | 29.91 | 25.84 | 38.76 | 0.53 | 40 | 202.58 | 54.38 | 6 | 38 | 42.2 | 25218.93 | 326.25 | 1637.17 | 69.68 | 43.43 | 12393.19 | 0.62 | 0.91 | 3.77 | 0.79 | 0.5 | 10
6 | 100 | CONCLUIDO | 3.3847 | 29.54 | 25.71 | 45.36 | 0.61 | 34 | 204.16 | 54.38 | 7 | 32 | 42.78 | 25413.94 | 316.58 | 1637.08 | 65.4 | 43.43 | 10284.75 | 0.66 | 0.92 | 3.76 | 0.66 | 0.5 | 10
7 | 100 | CONCLUIDO | 3.4183 | 29.25 | 25.61 | 52.99 | 0.69 | 29 | 205.75 | 54.38 | 8 | 27 | 43.37 | 25609.61 | 308.63 | 1637.09 | 62.57 | 43.43 | 8896.56 | 0.69 | 0.92 | 3.75 | 0.56 | 0.5 | 10
8 | 100 | CONCLUIDO | 3.4473 | 29.01 | 25.52 | 61.25 | 0.77 | 25 | 207.34 | 54.38 | 9 | 23 | 43.96 | 25806.1 | 301.1 | 1637.13 | 59.86 | 43.43 | 7562.06 | 0.73 | 0.92 | 3.74 | 0.47 | 0.5 | 10
9 | 100 | CONCLUIDO | 3.4674 | 28.84 | 25.47 | 69.46 | 0.85 | 22 | 208.94 | 54.38 | 10 | 20 | 44.56 | 26003.41 | 292.14 | 1637.07 | 57.99 | 43.43 | 6641.81 | 0.75 | 0.92 | 3.74 | 0.42 | 0.5 | 10
10 | 100 | CONCLUIDO | 3.4832 | 28.71 | 25.41 | 76.24 | 0.93 | 20 | 210.55 | 54.38 | 11 | 18 | 45.17 | 26201.54 | 280.92 | 1637.09 | 56.32 | 43.43 | 5813.76 | 0.77 | 0.93 | 3.74 | 0.37 | 0.5 | 10
11 | 100 | CONCLUIDO | 3.4952 | 28.61 | 25.39 | 84.65 | 1 | 18 | 212.16 | 54.38 | 12 | 8 | 45.78 | 26400.51 | 276.15 | 1637.1 | 55.38 | 43.43 | 5354.02 | 0.78 | 0.93 | 3.75 | 0.35 | 0.5 | 10
12 | 100 | CONCLUIDO | 3.4926 | 28.63 | 25.41 | 84.72 | 1.08 | 18 | 213.78 | 54.38 | 13 | 1 | 46.4 | 26600.32 | 277.94 | 1637.17 | 55.82 | 43.43 | 5576.15 | 0.78 | 0.93 | 3.76 | 0.37 | 0.5 | 10
13 | 100 | CONCLUIDO | 3.4924 | 28.63 | 25.42 | 84.72 | 1.15 | 18 | 215.41 | 54.38 | 14 | 0 | 47.03 | 26801 | 279.9 | 1637.14 | 55.73 | 43.43 | 5527.82 | 0.78 | 0.93 | 3.76 | 0.37 | 0.5 | 10
0 | 40 | CONCLUIDO | 2.9927 | 33.41 | 28.38 | 10.38 | 0.2 | 164 | 89.87 | 37.55 | 1 | 162 | 11.32 | 11317.98 | 227.46 | 1637.31 | 148.38 | 43.43 | 51126.67 | 0.29 | 0.83 | 3.98 | 3.33 | 0.5 | 10
1 | 40 | CONCLUIDO | 3.3571 | 29.79 | 26.49 | 22.07 | 0.39 | 72 | 91.1 | 37.55 | 2 | 70 | 11.54 | 11468.97 | 196.02 | 1637.06 | 89.93 | 43.43 | 22359.59 | 0.48 | 0.89 | 3.82 | 1.44 | 0.5 | 10
2 | 40 | CONCLUIDO | 3.4781 | 28.75 | 25.96 | 34.62 | 0.57 | 45 | 92.32 | 37.55 | 3 | 19 | 11.77 | 11620.34 | 175.44 | 1637.1 | 72.17 | 43.43 | 13613.32 | 0.6 | 0.91 | 3.82 | 0.92 | 0.5 | 10
3 | 40 | CONCLUIDO | 3.4882 | 28.67 | 25.93 | 37.05 | 0.75 | 42 | 93.55 | 37.55 | 4 | 0 | 12 | 11772.07 | 174.33 | 1637.15 | 70.76 | 43.43 | 12924.02 | 0.61 | 0.91 | 3.83 | 0.89 | 0.5 | 10
0 | 30 | CONCLUIDO | 3.1611 | 31.63 | 27.72 | 12.51 | 0.24 | 133 | 71.52 | 32.27 | 1 | 131 | 8.25 | 9054.6 | 184.3 | 1637.22 | 128.17 | 43.43 | 41172.68 | 0.34 | 0.85 | 3.92 | 2.67 | 0.5 | 10
1 | 30 | CONCLUIDO | 3.4453 | 29.03 | 26.26 | 26.71 | 0.48 | 59 | 72.7 | 32.27 | 2 | 25 | 8.43 | 9200.25 | 153.34 | 1637.14 | 81.16 | 43.43 | 18039.74 | 0.54 | 0.9 | 3.86 | 1.22 | 0.5 | 10
2 | 30 | CONCLUIDO | 3.4548 | 28.94 | 26.23 | 28.1 | 0.71 | 56 | 73.88 | 32.27 | 3 | 0 | 8.61 | 9346.23 | 153.67 | 1637.22 | 79.34 | 43.43 | 17146.24 | 0.55 | 0.9 | 3.87 | 1.18 | 0.5 | 10
0 | 15 | CONCLUIDO | 3.2992 | 30.31 | 27.39 | 14.94 | 0.43 | 110 | 39.78 | 19.54 | 1 | 0 | 4.24 | 5140 | 107.62 | 1637.43 | 112.93 | 43.43 | 33667.69 | 0.38 | 0.86 | 4.04 | 2.34 | 0.5 | 10
0 | 70 | CONCLUIDO | 2.5492 | 39.23 | 30.01 | 7.44 | 0.12 | 242 | 141.81 | 47.83 | 1 | 240 | 22.98 | 17723.39 | 335.79 | 1637.3 | 198.99 | 43.43 | 76038.06 | 0.22 | 0.78 | 4.12 | 4.96 | 0.5 | 10
1 | 70 | CONCLUIDO | 3.0753 | 32.52 | 27.2 | 15.25 | 0.25 | 107 | 143.17 | 47.83 | 2 | 105 | 23.34 | 17891.86 | 294.96 | 1637.46 | 111.67 | 43.43 | 33056.98 | 0.39 | 0.87 | 3.88 | 2.15 | 0.5 | 10
2 | 70 | CONCLUIDO | 3.2725 | 30.56 | 26.39 | 23.64 | 0.37 | 67 | 144.54 | 47.83 | 3 | 65 | 23.71 | 18060.85 | 276.68 | 1637.24 | 86.57 | 43.43 | 20706.17 | 0.5 | 0.89 | 3.83 | 1.35 | 0.5 | 10
3 | 70 | CONCLUIDO | 3.3767 | 29.62 | 26 | 32.5 | 0.49 | 48 | 145.92 | 47.83 | 4 | 46 | 24.09 | 18230.35 | 262.38 | 1637.13 | 74.33 | 43.43 | 14678.62 | 0.58 | 0.91 | 3.79 | 0.95 | 0.5 | 10
4 | 70 | CONCLUIDO | 3.4398 | 29.07 | 25.77 | 41.8 | 0.6 | 37 | 147.3 | 47.83 | 5 | 35 | 24.47 | 18400.38 | 248.79 | 1637.06 | 67.59 | 43.43 | 11365.13 | 0.64 | 0.91 | 3.77 | 0.73 | 0.5 | 10
5 | 70 | CONCLUIDO | 3.4791 | 28.74 | 25.65 | 51.3 | 0.71 | 30 | 148.68 | 47.83 | 6 | 28 | 24.85 | 18570.94 | 235.99 | 1637.07 | 63.73 | 43.43 | 9469.42 | 0.68 | 0.92 | 3.76 | 0.6 | 0.5 | 10
6 | 70 | CONCLUIDO | 3.5028 | 28.55 | 25.57 | 59.01 | 0.83 | 26 | 150.07 | 47.83 | 7 | 9 | 25.24 | 18742.03 | 225.61 | 1637.06 | 60.87 | 43.43 | 8057.41 | 0.71 | 0.92 | 3.76 | 0.52 | 0.5 | 10
7 | 70 | CONCLUIDO | 3.5095 | 28.49 | 25.54 | 61.3 | 0.94 | 25 | 151.46 | 47.83 | 8 | 0 | 25.63 | 18913.66 | 226.44 | 1637.1 | 59.63 | 43.43 | 7442.74 | 0.73 | 0.92 | 3.77 | 0.5 | 0.5 | 10
0 | 90 | CONCLUIDO | 2.2871 | 43.72 | 30.99 | 6.41 | 0.1 | 290 | 176.73 | 52.44 | 1 | 288 | 33.29 | 22031.19 | 402.73 | 1637.5 | 230.18 | 43.43 | 91393.02 | 0.19 | 0.76 | 4.18 | 5.94 | 0.5 | 10
1 | 90 | CONCLUIDO | 2.895 | 34.54 | 27.61 | 13.04 | 0.2 | 127 | 178.21 | 52.44 | 2 | 125 | 33.77 | 22213.89 | 351.42 | 1637.31 | 124.16 | 43.43 | 39199.44 | 0.35 | 0.85 | 3.92 | 2.56 | 0.5 | 10
2 | 90 | CONCLUIDO | 3.1267 | 31.98 | 26.68 | 19.76 | 0.3 | 81 | 179.7 | 52.44 | 3 | 79 | 34.26 | 22397.24 | 332.26 | 1637.07 | 95.73 | 43.43 | 25213.59 | 0.45 | 0.88 | 3.84 | 1.64 | 0.5 | 10
3 | 90 | CONCLUIDO | 3.2543 | 30.73 | 26.21 | 26.65 | 0.39 | 59 | 181.19 | 52.44 | 4 | 57 | 34.75 | 22581.25 | 319.23 | 1637.15 | 81.34 | 43.43 | 18128.12 | 0.53 | 0.9 | 3.8 | 1.16 | 0.5 | 10
4 | 90 | CONCLUIDO | 3.3312 | 30.02 | 25.96 | 33.86 | 0.49 | 46 | 182.69 | 52.44 | 5 | 44 | 35.25 | 22766.06 | 308.93 | 1637.12 | 73.5 | 43.43 | 14276.82 | 0.59 | 0.91 | 3.78 | 0.92 | 0.5 | 10
5 | 90 | CONCLUIDO | 3.3894 | 29.5 | 25.77 | 41.78 | 0.58 | 37 | 184.19 | 52.44 | 6 | 35 | 35.75 | 22951.43 | 298.1 | 1637.09 | 67.41 | 43.43 | 11276.96 | 0.64 | 0.91 | 3.77 | 0.72 | 0.5 | 10
6 | 90 | CONCLUIDO | 3.4293 | 29.16 | 25.64 | 49.62 | 0.67 | 31 | 185.7 | 52.44 | 7 | 29 | 36.26 | 23137.49 | 288.79 | 1637.09 | 63.05 | 43.43 | 9123.24 | 0.69 | 0.92 | 3.76 | 0.59 | 0.5 | 10
7 | 90 | CONCLUIDO | 3.4611 | 28.89 | 25.55 | 58.96 | 0.76 | 26 | 187.22 | 52.44 | 8 | 24 | 36.78 | 23324.24 | 278 | 1637.07 | 60.61 | 43.43 | 7929.16 | 0.72 | 0.92 | 3.75 | 0.5 | 0.5 | 10
8 | 90 | CONCLUIDO | 3.4803 | 28.73 | 25.5 | 66.51 | 0.85 | 23 | 188.74 | 52.44 | 9 | 21 | 37.3 | 23511.69 | 267.3 | 1637.06 | 59.06 | 43.43 | 7167.78 | 0.74 | 0.92 | 3.74 | 0.45 | 0.5 | 10
9 | 90 | CONCLUIDO | 3.4987 | 28.58 | 25.45 | 76.35 | 0.93 | 20 | 190.26 | 52.44 | 10 | 8 | 37.82 | 23699.85 | 258.89 | 1637.06 | 57 | 43.43 | 6153.52 | 0.76 | 0.93 | 3.76 | 0.41 | 0.5 | 10
10 | 90 | CONCLUIDO | 3.4992 | 28.58 | 25.45 | 76.34 | 1.02 | 20 | 191.79 | 52.44 | 11 | 1 | 38.35 | 23888.73 | 259.22 | 1637.08 | 56.59 | 43.43 | 5948.48 | 0.77 | 0.93 | 3.77 | 0.4 | 0.5 | 10
11 | 90 | CONCLUIDO | 3.4997 | 28.57 | 25.44 | 76.33 | 1.1 | 20 | 193.33 | 52.44 | 12 | 0 | 38.89 | 24078.33 | 260.86 | 1637.07 | 56.64 | 43.43 | 5976.06 | 0.77 | 0.93 | 3.76 | 0.4 | 0.5 | 10
0 | 10 | CONCLUIDO | 3.12 | 32.05 | 28.57 | 10.39 | 0.64 | 165 | 26.11 | 12.1 | 1 | 0 | 3.01 | 3454.41 | 83.49 | 1637.35 | 147.34 | 43.43 | 50599.47 | 0.29 | 0.82 | 4.2 | 3.52 | 0.5 | 10
0 | 45 | CONCLUIDO | 2.9161 | 34.29 | 28.65 | 9.66 | 0.18 | 178 | 98.71 | 39.72 | 1 | 176 | 12.99 | 12407.75 | 246.97 | 1637.32 | 157.54 | 43.43 | 55637.25 | 0.28 | 0.82 | 3.98 | 3.6 | 0.5 | 10
1 | 45 | CONCLUIDO | 3.3117 | 30.2 | 26.61 | 20.47 | 0.35 | 78 | 99.95 | 39.72 | 2 | 76 | 13.24 | 12561.45 | 214.83 | 1637.16 | 93.18 | 43.43 | 23953.79 | 0.47 | 0.89 | 3.84 | 1.56 | 0.5 | 10
2 | 45 | CONCLUIDO | 3.4568 | 28.93 | 25.97 | 33.16 | 0.52 | 47 | 101.2 | 39.72 | 3 | 44 | 13.49 | 12715.54 | 192.54 | 1637.13 | 73.73 | 43.43 | 14384.71 | 0.59 | 0.91 | 3.78 | 0.93 | 0.5 | 10
3 | 45 | CONCLUIDO | 3.496 | 28.6 | 25.84 | 40.79 | 0.69 | 38 | 102.45 | 39.72 | 4 | 3 | 13.74 | 12870.03 | 182.43 | 1637.14 | 68.08 | 43.43 | 11603.37 | 0.64 | 0.91 | 3.81 | 0.79 | 0.5 | 10
4 | 45 | CONCLUIDO | 3.4946 | 28.62 | 25.85 | 40.81 | 0.85 | 38 | 103.71 | 39.72 | 5 | 0 | 14 | 13024.91 | 184.36 | 1637.08 | 68.3 | 43.43 | 11715.41 | 0.64 | 0.91 | 3.82 | 0.8 | 0.5 | 10
0 | 60 | CONCLUIDO | 2.6925 | 37.14 | 29.46 | 8.15 | 0.14 | 217 | 124.63 | 45 | 1 | 215 | 18.64 | 15605.44 | 301.32 | 1637.42 | 182.41 | 43.43 | 67876.06 | 0.24 | 0.8 | 4.06 | 4.41 | 0.5 | 10
1 | 60 | CONCLUIDO | 3.169 | 31.56 | 26.97 | 16.86 | 0.28 | 96 | 125.95 | 45 | 2 | 94 | 18.95 | 15767.7 | 265 | 1637.29 | 104.52 | 43.43 | 29536.65 | 0.42 | 0.87 | 3.87 | 1.92 | 0.5 | 10
2 | 60 | CONCLUIDO | 3.3446 | 29.9 | 26.23 | 26.23 | 0.42 | 60 | 127.27 | 45 | 3 | 58 | 19.27 | 15930.42 | 246.34 | 1637.12 | 81.9 | 43.43 | 18405.51 | 0.53 | 0.9 | 3.8 | 1.19 | 0.5 | 10
3 | 60 | CONCLUIDO | 3.4334 | 29.13 | 25.89 | 36.13 | 0.55 | 43 | 128.59 | 45 | 4 | 41 | 19.59 | 16093.6 | 230.38 | 1637.1 | 71.23 | 43.43 | 13156.71 | 0.61 | 0.91 | 3.78 | 0.85 | 0.5 | 10
4 | 60 | CONCLUIDO | 3.4909 | 28.65 | 25.7 | 48.18 | 0.68 | 32 | 129.92 | 45 | 5 | 26 | 19.92 | 16257.24 | 214.37 | 1637.13 | 64.94 | 43.43 | 10062.75 | 0.67 | 0.92 | 3.77 | 0.65 | 0.5 | 10
5 | 60 | CONCLUIDO | 3.5067 | 28.52 | 25.64 | 53.06 | 0.81 | 29 | 131.25 | 45 | 6 | 2 | 20.25 | 16421.36 | 209.53 | 1637.12 | 62.59 | 43.43 | 8905.05 | 0.69 | 0.92 | 3.79 | 0.6 | 0.5 | 10
6 | 60 | CONCLUIDO | 3.5061 | 28.52 | 25.65 | 53.07 | 0.93 | 29 | 132.58 | 45 | 7 | 0 | 20.59 | 16585.95 | 211.78 | 1637.2 | 62.53 | 43.43 | 8873.37 | 0.69 | 0.92 | 3.79 | 0.6 | 0.5 | 10
0 | 80 | CONCLUIDO | 2.4147 | 41.41 | 30.52 | 6.88 | 0.11 | 266 | 159.12 | 50.28 | 1 | 264 | 27.84 | 19859.16 | 369.6 | 1637.46 | 214.81 | 43.43 | 83831.57 | 0.2 | 0.77 | 4.16 | 5.46 | 0.5 | 10
1 | 80 | CONCLUIDO | 2.9873 | 33.48 | 27.38 | 14.04 | 0.22 | 117 | 160.54 | 50.28 | 2 | 115 | 28.26 | 20034.4 | 323.37 | 1637.19 | 117.38 | 43.43 | 35858.51 | 0.37 | 0.86 | 3.9 | 2.33 | 0.5 | 10
2 | 80 | CONCLUIDO | 3.2032 | 31.22 | 26.51 | 21.49 | 0.33 | 74 | 161.97 | 50.28 | 3 | 72 | 28.69 | 20210.21 | 304.82 | 1637.12 | 90.6 | 43.43 | 22687.22 | 0.48 | 0.89 | 3.82 | 1.46 | 0.5 | 10
3 | 80 | CONCLUIDO | 3.313 | 30.18 | 26.12 | 29.02 | 0.43 | 54 | 163.4 | 50.28 | 4 | 52 | 29.12 | 20386.62 | 292 | 1637.21 | 78.52 | 43.43 | 16745.71 | 0.55 | 0.9 | 3.79 | 1.07 | 0.5 | 10
4 | 80 | CONCLUIDO | 3.3908 | 29.49 | 25.85 | 37.82 | 0.54 | 41 | 164.83 | 50.28 | 5 | 39 | 29.55 | 20563.61 | 279.5 | 1637.09 | 69.67 | 43.43 | 12385.1 | 0.62 | 0.91 | 3.78 | 0.8 | 0.5 | 10
5 | 80 | CONCLUIDO | 3.4399 | 29.07 | 25.68 | 46.7 | 0.64 | 33 | 166.27 | 50.28 | 6 | 31 | 29.99 | 20741.2 | 268.25 | 1637.09 | 64.64 | 43.43 | 9908.02 | 0.67 | 0.92 | 3.76 | 0.64 | 0.5 | 10
6 | 80 | CONCLUIDO | 3.4688 | 28.83 | 25.6 | 54.86 | 0.74 | 28 | 167.72 | 50.28 | 7 | 26 | 30.44 | 20919.39 | 258.06 | 1637.11 | 62.21 | 43.43 | 8721.9 | 0.7 | 0.92 | 3.75 | 0.56 | 0.5 | 10
7 | 80 | CONCLUIDO | 3.4954 | 28.61 | 25.51 | 63.78 | 0.84 | 24 | 169.17 | 50.28 | 8 | 15 | 30.89 | 21098.19 | 245.74 | 1637.12 | 59.21 | 43.43 | 7239.27 | 0.73 | 0.92 | 3.75 | 0.47 | 0.5 | 10
8 | 80 | CONCLUIDO | 3.506 | 28.52 | 25.49 | 69.52 | 0.94 | 22 | 170.62 | 50.28 | 9 | 1 | 31.34 | 21277.6 | 242.6 | 1637.11 | 58.01 | 43.43 | 6647.98 | 0.75 | 0.92 | 3.77 | 0.44 | 0.5 | 10
9 | 80 | CONCLUIDO | 3.5053 | 28.53 | 25.5 | 69.53 | 1.03 | 22 | 172.08 | 50.28 | 10 | 0 | 31.8 | 21457.64 | 244.38 | 1637.08 | 57.95 | 43.43 | 6621.31 | 0.75 | 0.92 | 3.77 | 0.45 | 0.5 | 10
0 | 35 | CONCLUIDO | 3.0762 | 32.51 | 28.05 | 11.3 | 0.22 | 149 | 80.84 | 35.1 | 1 | 147 | 9.74 | 10204.21 | 206.68 | 1637.17 | 138.4 | 43.43 | 46208.63 | 0.31 | 0.84 | 3.95 | 3 | 0.5 | 10
1 | 35 | CONCLUIDO | 3.4125 | 29.3 | 26.31 | 24.67 | 0.43 | 64 | 82.04 | 35.1 | 2 | 62 | 9.94 | 10352.53 | 175 | 1637.16 | 84.34 | 43.43 | 19603.97 | 0.51 | 0.89 | 3.81 | 1.26 | 0.5 | 10
2 | 35 | CONCLUIDO | 3.4766 | 28.76 | 26.04 | 32.56 | 0.63 | 48 | 83.25 | 35.1 | 3 | 1 | 10.15 | 10501.19 | 163.17 | 1637.14 | 74.12 | 43.43 | 14576.73 | 0.59 | 0.9 | 3.84 | 1 | 0.5 | 10
3 | 35 | CONCLUIDO | 3.4762 | 28.77 | 26.05 | 32.56 | 0.83 | 48 | 84.46 | 35.1 | 4 | 0 | 10.36 | 10650.22 | 165.33 | 1637.19 | 74.15 | 43.43 | 14590.39 | 0.59 | 0.9 | 3.85 | 1 | 0.5 | 10
0 | 50 | CONCLUIDO | 2.8374 | 35.24 | 28.94 | 9.04 | 0.16 | 192 | 107.41 | 41.65 | 1 | 190 | 14.77 | 13481.73 | 265.71 | 1637.54 | 166.1 | 43.43 | 59843.72 | 0.26 | 0.81 | 4.02 | 3.89 | 0.5 | 10
1 | 50 | CONCLUIDO | 3.2591 | 30.68 | 26.76 | 18.89 | 0.32 | 85 | 108.68 | 41.65 | 2 | 83 | 15.03 | 13638.32 | 232.58 | 1637.22 | 97.91 | 43.43 | 26284.37 | 0.44 | 0.88 | 3.85 | 1.71 | 0.5 | 10
2 | 50 | CONCLUIDO | 3.419 | 29.25 | 26.06 | 30.07 | 0.48 | 52 | 109.96 | 41.65 | 3 | 50 | 15.31 | 13795.21 | 212.29 | 1637.08 | 76.58 | 43.43 | 15783.79 | 0.57 | 0.9 | 3.78 | 1.01 | 0.5 | 10
3 | 50 | CONCLUIDO | 3.4929 | 28.63 | 25.77 | 41.79 | 0.63 | 37 | 111.23 | 41.65 | 4 | 22 | 15.58 | 13952.52 | 194.74 | 1637.11 | 67.07 | 43.43 | 11105.95 | 0.65 | 0.91 | 3.78 | 0.72 | 0.5 | 10
4 | 50 | CONCLUIDO | 3.5038 | 28.54 | 25.75 | 45.44 | 0.78 | 34 | 112.51 | 41.65 | 5 | 0 | 15.86 | 14110.24 | 193.01 | 1637.18 | 65.33 | 43.43 | 10251.88 | 0.66 | 0.91 | 3.81 | 0.7 | 0.5 | 10
0 | 25 | CONCLUIDO | 3.2527 | 30.74 | 27.35 | 14.27 | 0.28 | 115 | 61.76 | 28.92 | 1 | 113 | 6.84 | 7851.41 | 158.67 | 1637.22 | 116.71 | 43.43 | 35534.84 | 0.37 | 0.86 | 3.89 | 2.3 | 0.5 | 10
1 | 25 | CONCLUIDO | 3.4255 | 29.19 | 26.47 | 23.7 | 0.55 | 67 | 62.92 | 28.92 | 2 | 0 | 7 | 7994.37 | 140.59 | 1637.27 | 86.38 | 43.43 | 20611.11 | 0.5 | 0.89 | 3.9 | 1.42 | 0.5 | 10
0 | 85 | CONCLUIDO | 2.351 | 42.53 | 30.74 | 6.63 | 0.11 | 278 | 167.88 | 51.39 | 1 | 276 | 30.49 | 20939.59 | 385.95 | 1637.48 | 222.38 | 43.43 | 87555.86 | 0.2 | 0.77 | 4.16 | 5.69 | 0.5 | 10
1 | 85 | CONCLUIDO | 2.9402 | 34.01 | 27.5 | 13.53 | 0.21 | 122 | 169.33 | 51.39 | 2 | 120 | 30.94 | 21118.46 | 337.56 | 1637.22 | 121.23 | 43.43 | 37760.9 | 0.36 | 0.86 | 3.91 | 2.46 | 0.5 | 10
2 | 85 | CONCLUIDO | 3.1707 | 31.54 | 26.56 | 20.69 | 0.31 | 77 | 170.79 | 51.39 | 3 | 75 | 31.4 | 21297.94 | 317.98 | 1637.12 | 91.92 | 43.43 | 23327.49 | 0.47 | 0.89 | 3.83 | 1.51 | 0.5 | 10
3 | 85 | CONCLUIDO | 3.2876 | 30.42 | 26.15 | 28.01 | 0.41 | 56 | 172.25 | 51.39 | 4 | 54 | 31.86 | 21478.05 | 304.9 | 1637.08 | 79.15 | 43.43 | 17048.37 | 0.55 | 0.9 | 3.8 | 1.1 | 0.5 | 10
4 | 85 | CONCLUIDO | 3.3584 | 29.78 | 25.91 | 35.34 | 0.51 | 44 | 173.71 | 51.39 | 5 | 42 | 32.32 | 21658.78 | 294.28 | 1637.06 | 71.99 | 43.43 | 13531.75 | 0.6 | 0.91 | 3.78 | 0.87 | 0.5 | 10
5 | 85 | CONCLUIDO | 3.4136 | 29.3 | 25.74 | 44.12 | 0.61 | 35 | 175.18 | 51.39 | 6 | 33 | 32.79 | 21840.16 | 283.69 | 1637.08 | 66.29 | 43.43 | 10723.26 | 0.66 | 0.91 | 3.77 | 0.69 | 0.5 | 10
6 | 85 | CONCLUIDO | 3.4505 | 28.98 | 25.63 | 53.02 | 0.7 | 29 | 176.66 | 51.39 | 7 | 27 | 33.27 | 22022.17 | 272.93 | 1637.18 | 62.86 | 43.43 | 9041.85 | 0.69 | 0.92 | 3.76 | 0.58 | 0.5 | 10
7 | 85 | CONCLUIDO | 3.4785 | 28.75 | 25.53 | 61.27 | 0.8 | 25 | 178.14 | 51.39 | 8 | 23 | 33.75 | 22204.83 | 261.26 | 1637.16 | 59.79 | 43.43 | 7523.93 | 0.73 | 0.92 | 3.75 | 0.48 | 0.5 | 10
8 | 85 | CONCLUIDO | 3.498 | 28.59 | 25.47 | 69.46 | 0.89 | 22 | 179.63 | 51.39 | 9 | 11 | 34.24 | 22388.15 | 252.11 | 1637.12 | 57.57 | 43.43 | 6428.57 | 0.75 | 0.92 | 3.76 | 0.42 | 0.5 | 10
9 | 85 | CONCLUIDO | 3.5011 | 28.56 | 25.48 | 72.79 | 0.98 | 21 | 181.12 | 51.39 | 10 | 1 | 34.73 | 22572.13 | 251.08 | 1637.11 | 57.61 | 43.43 | 6452.72 | 0.75 | 0.92 | 3.77 | 0.43 | 0.5 | 10
10 | 85 | CONCLUIDO | 3.5 | 28.57 | 25.49 | 72.82 | 1.07 | 21 | 182.62 | 51.39 | 11 | 0 | 35.22 | 22756.91 | 253.17 | 1637.18 | 57.76 | 43.43 | 6531.79 | 0.75 | 0.92 | 3.77 | 0.44 | 0.5 | 10
0 | 20 | CONCLUIDO | 3.3417 | 29.92 | 27 | 16.88 | 0.34 | 96 | 51.33 | 24.83 | 1 | 75 | 5.51 | 6564.78 | 129.45 | 1637.2 | 104.86 | 43.43 | 29703.57 | 0.41 | 0.87 | 3.89 | 1.96 | 0.5 | 10
1 | 20 | CONCLUIDO | 3.3817 | 29.57 | 26.81 | 19.38 | 0.66 | 83 | 52.47 | 24.83 | 2 | 0 | 5.64 | 6705.1 | 127.29 | 1637.16 | 96.35 | 43.43 | 25516.27 | 0.45 | 0.88 | 3.95 | 1.76 | 0.5 | 10
0 | 65 | CONCLUIDO | 2.6189 | 38.18 | 29.74 | 7.76 | 0.13 | 230 | 133.21 | 46.47 | 1 | 228 | 20.75 | 16663.42 | 318.75 | 1637.38 | 191.23 | 43.43 | 72217.3 | 0.23 | 0.79 | 4.08 | 4.69 | 0.5 | 10
1 | 65 | CONCLUIDO | 3.1199 | 32.05 | 27.09 | 15.94 | 0.26 | 102 | 134.55 | 46.47 | 2 | 100 | 21.09 | 16828.84 | 280.2 | 1637.18 | 108.37 | 43.43 | 31432.08 | 0.4 | 0.87 | 3.88 | 2.05 | 0.5 | 10
2 | 65 | CONCLUIDO | 3.3098 | 30.21 | 26.29 | 24.65 | 0.39 | 64 | 135.9 | 46.47 | 3 | 62 | 21.43 | 16994.64 | 262.05 | 1637.18 | 83.74 | 43.43 | 19302.38 | 0.52 | 0.9 | 3.8 | 1.24 | 0.5 | 10
3 | 65 | CONCLUIDO | 3.4023 | 29.39 | 25.96 | 33.86 | 0.52 | 46 | 137.25 | 46.47 | 4 | 44 | 21.78 | 17160.92 | 247.19 | 1637.08 | 73.49 | 43.43 | 14272.09 | 0.59 | 0.91 | 3.78 | 0.91 | 0.5 | 10
4 | 65 | CONCLUIDO | 3.4638 | 28.87 | 25.74 | 44.12 | 0.64 | 35 | 138.6 | 46.47 | 5 | 33 | 22.13 | 17327.69 | 232.07 | 1637.13 | 66.6 | 43.43 | 10879.46 | 0.65 | 0.91 | 3.76 | 0.69 | 0.5 | 10
5 | 65 | CONCLUIDO | 3.5012 | 28.56 | 25.62 | 54.9 | 0.76 | 28 | 139.95 | 46.47 | 6 | 15 | 22.49 | 17494.97 | 218.18 | 1637.13 | 62.33 | 43.43 | 8779.36 | 0.7 | 0.92 | 3.77 | 0.57 | 0.5 | 10
6 | 65 | CONCLUIDO | 3.5049 | 28.53 | 25.62 | 56.93 | 0.88 | 27 | 141.31 | 46.47 | 7 | 1 | 22.85 | 17662.75 | 218.21 | 1637.1 | 61.6 | 43.43 | 8420.46 | 0.7 | 0.92 | 3.79 | 0.57 | 0.5 | 10
7 | 65 | CONCLUIDO | 3.505 | 28.53 | 25.62 | 56.92 | 0.99 | 27 | 142.68 | 46.47 | 8 | 0 | 23.21 | 17831.04 | 220.16 | 1637.21 | 61.61 | 43.43 | 8425.49 | 0.7 | 0.92 | 3.79 | 0.57 | 0.5 | 10
0 | 75 | CONCLUIDO | 2.4818 | 40.29 | 30.26 | 7.15 | 0.12 | 254 | 150.44 | 49.1 | 1 | 252 | 25.34 | 18787.76 | 352.63 | 1637.55 | 206.54 | 43.43 | 79756.53 | 0.21 | 0.78 | 4.14 | 5.2 | 0.5 | 10
1 | 75 | CONCLUIDO | 3.0318 | 32.98 | 27.29 | 14.62 | 0.23 | 112 | 151.83 | 49.1 | 2 | 110 | 25.73 | 18959.54 | 309.19 | 1637.28 | 114.84 | 43.43 | 34614.61 | 0.38 | 0.86 | 3.88 | 2.24 | 0.5 | 10
2 | 75 | CONCLUIDO | 3.2382 | 30.88 | 26.44 | 22.34 | 0.35 | 71 | 153.23 | 49.1 | 3 | 69 | 26.13 | 19131.85 | 290.84 | 1637.11 | 87.97 | 43.43 | 21383.74 | 0.49 | 0.89 | 3.82 | 1.39 | 0.5 | 10
3 | 75 | CONCLUIDO | 3.3454 | 29.89 | 26.06 | 30.66 | 0.46 | 51 | 154.63 | 49.1 | 4 | 49 | 26.53 | 19304.72 | 277.21 | 1637.14 | 76.47 | 43.43 | 15734.06 | 0.57 | 0.9 | 3.79 | 1.01 | 0.5 | 10
4 | 75 | CONCLUIDO | 3.4164 | 29.27 | 25.8 | 39.7 | 0.57 | 39 | 156.03 | 49.1 | 5 | 37 | 26.94 | 19478.15 | 264.34 | 1637.1 | 68.7 | 43.43 | 11909.37 | 0.63 | 0.91 | 3.77 | 0.76 | 0.5 | 10
5 | 75 | CONCLUIDO | 3.4658 | 28.85 | 25.63 | 49.61 | 0.67 | 31 | 157.44 | 49.1 | 6 | 29 | 27.35 | 19652.13 | 250.95 | 1637.06 | 63.21 | 43.43 | 9206.86 | 0.69 | 0.92 | 3.75 | 0.58 | 0.5 | 10
6 | 75 | CONCLUIDO | 3.4964 | 28.6 | 25.53 | 58.91 | 0.78 | 26 | 158.86 | 49.1 | 7 | 21 | 27.77 | 19826.68 | 239.14 | 1637.06 | 59.9 | 43.43 | 7574.68 | 0.72 | 0.92 | 3.75 | 0.48 | 0.5 | 10
7 | 75 | CONCLUIDO | 3.5039 | 28.54 | 25.53 | 63.83 | 0.88 | 24 | 160.28 | 49.1 | 8 | 5 | 28.19 | 20001.93 | 233.94 | 1637.13 | 59.18 | 43.43 | 7225.55 | 0.73 | 0.92 | 3.77 | 0.48 | 0.5 | 10
8 | 75 | CONCLUIDO | 3.5104 | 28.49 | 25.51 | 66.54 | 0.99 | 23 | 161.71 | 49.1 | 9 | 0 | 28.61 | 20177.64 | 235.4 | 1637.06 | 58.36 | 43.43 | 6820.49 | 0.74 | 0.92 | 3.77 | 0.46 | 0.5 | 10
0 | 95 | CONCLUIDO | 2.2243 | 44.96 | 31.25 | 6.21 | 0.1 | 302 | 185.69 | 53.44 | 1 | 300 | 36.26 | 23136.14 | 419.59 | 1637.6 | 237.92 | 43.43 | 95203.79 | 0.18 | 0.75 | 4.21 | 6.2 | 0.5 | 10
1 | 95 | CONCLUIDO | 2.8506 | 35.08 | 27.7 | 12.59 | 0.19 | 132 | 187.21 | 53.44 | 2 | 130 | 36.77 | 23322.88 | 365.25 | 1637.24 | 127.4 | 43.43 | 40794.75 | 0.34 | 0.85 | 3.92 | 2.65 | 0.5 | 10
2 | 95 | CONCLUIDO | 3.0947 | 32.31 | 26.72 | 19.08 | 0.28 | 84 | 188.73 | 53.44 | 3 | 82 | 37.29 | 23510.33 | 345.53 | 1637.16 | 97.13 | 43.43 | 25899.92 | 0.45 | 0.88 | 3.84 | 1.67 | 0.5 | 10
3 | 95 | CONCLUIDO | 3.2261 | 31 | 26.26 | 25.83 | 0.37 | 61 | 190.25 | 53.44 | 4 | 59 | 37.82 | 23698.48 | 332.39 | 1637.1 | 82.49 | 43.43 | 18692.49 | 0.53 | 0.9 | 3.81 | 1.21 | 0.5 | 10
4 | 95 | CONCLUIDO | 3.3124 | 30.19 | 25.97 | 33.15 | 0.46 | 47 | 191.78 | 53.44 | 5 | 45 | 38.35 | 23887.36 | 321.17 | 1637.11 | 73.47 | 43.43 | 14254.84 | 0.59 | 0.91 | 3.79 | 0.93 | 0.5 | 10
5 | 95 | CONCLUIDO | 3.3625 | 29.74 | 25.82 | 39.72 | 0.55 | 39 | 193.32 | 53.44 | 6 | 37 | 38.89 | 24076.95 | 313.11 | 1637.08 | 68.87 | 43.43 | 11992.65 | 0.63 | 0.91 | 3.78 | 0.77 | 0.5 | 10
6 | 95 | CONCLUIDO | 3.4113 | 29.31 | 25.66 | 48.1 | 0.64 | 32 | 194.86 | 53.44 | 7 | 30 | 39.43 | 24267.28 | 302.47 | 1637.09 | 63.96 | 43.43 | 9574.73 | 0.68 | 0.92 | 3.75 | 0.61 | 0.5 | 10
7 | 95 | CONCLUIDO | 3.4356 | 29.11 | 25.6 | 54.85 | 0.72 | 28 | 196.41 | 53.44 | 8 | 26 | 39.98 | 24458.36 | 294.85 | 1637.08 | 62.09 | 43.43 | 8661.73 | 0.7 | 0.92 | 3.75 | 0.55 | 0.5 | 10
8 | 95 | CONCLUIDO | 3.4638 | 28.87 | 25.51 | 63.77 | 0.81 | 24 | 197.97 | 53.44 | 9 | 22 | 40.53 | 24650.18 | 285.26 | 1637.08 | 59.23 | 43.43 | 7248.42 | 0.73 | 0.92 | 3.75 | 0.46 | 0.5 | 10
9 | 95 | CONCLUIDO | 3.4834 | 28.71 | 25.46 | 72.73 | 0.89 | 21 | 199.53 | 53.44 | 10 | 19 | 41.1 | 24842.77 | 275.55 | 1637.07 | 57.8 | 43.43 | 6551.26 | 0.75 | 0.92 | 3.74 | 0.41 | 0.5 | 10
10 | 95 | CONCLUIDO | 3.4976 | 28.59 | 25.42 | 80.26 | 0.97 | 19 | 201.1 | 53.44 | 11 | 9 | 41.66 | 25036.12 | 267.91 | 1637.09 | 56.32 | 43.43 | 5821.88 | 0.77 | 0.93 | 3.74 | 0.37 | 0.5 | 10
11 | 95 | CONCLUIDO | 3.4962 | 28.6 | 25.43 | 80.29 | 1.05 | 19 | 202.67 | 53.44 | 12 | 1 | 42.24 | 25230.25 | 267.38 | 1637.07 | 56.32 | 43.43 | 5819.39 | 0.77 | 0.93 | 3.75 | 0.38 | 0.5 | 10
12 | 95 | CONCLUIDO | 3.4957 | 28.61 | 25.43 | 80.31 | 1.13 | 19 | 204.25 | 53.44 | 13 | 0 | 42.82 | 25425.3 | 269.25 | 1637.07 | 56.32 | 43.43 | 5820.88 | 0.77 | 0.93 | 3.76 | 0.39 | 0.5 | 10
0 | 55 | CONCLUIDO | 2.7675 | 36.13 | 29.18 | 8.58 | 0.15 | 204 | 116.05 | 43.4 | 1 | 202 | 16.65 | 14546.17 | 283.46 | 1637.28 | 174.02 | 43.43 | 63745.5 | 0.25 | 0.81 | 4.02 | 4.13 | 0.5 | 10
1 | 55 | CONCLUIDO | 3.2112 | 31.14 | 26.88 | 17.72 | 0.3 | 91 | 117.34 | 43.4 | 2 | 89 | 16.94 | 14705.49 | 249.47 | 1637.13 | 101.51 | 43.43 | 28053.68 | 0.43 | 0.88 | 3.87 | 1.84 | 0.5 | 10
2 | 55 | CONCLUIDO | 3.3817 | 29.57 | 26.15 | 28.02 | 0.45 | 56 | 118.63 | 43.4 | 3 | 54 | 17.23 | 14865.24 | 229.44 | 1637.12 | 79.21 | 43.43 | 17080.82 | 0.55 | 0.9 | 3.8 | 1.1 | 0.5 | 10
3 | 55 | CONCLUIDO | 3.4702 | 28.82 | 25.8 | 39.69 | 0.59 | 39 | 119.93 | 43.4 | 4 | 37 | 17.53 | 15025.44 | 211.87 | 1637.13 | 68.58 | 43.43 | 11848.59 | 0.63 | 0.91 | 3.76 | 0.75 | 0.5 | 10
4 | 55 | CONCLUIDO | 3.5027 | 28.55 | 25.7 | 48.19 | 0.73 | 32 | 121.23 | 43.4 | 5 | 6 | 17.83 | 15186.08 | 201.28 | 1637.2 | 64.45 | 43.43 | 9820.48 | 0.67 | 0.92 | 3.79 | 0.65 | 0.5 | 10
5 | 55 | CONCLUIDO | 3.508 | 28.51 | 25.68 | 49.71 | 0.86 | 31 | 122.54 | 43.4 | 6 | 0 | 18.14 | 15347.16 | 201.06 | 1637.17 | 63.63 | 43.43 | 9417.07 | 0.68 | 0.92 | 3.79 | 0.64 | 0.5 | 10

## gráficos
Selecione o eixo X:
Selecione o eixo Y:
Selecione o eixo Z:
Eixo X | Eixo Y | Eixo Z

## hidden (hidden)
Unnamed: 0
Volume de calda [L]
STATUS
Capacidade operacional [ha/h]
Tempo de missao [h]
Tempo util [h]
Tempo por voo [min]
Autonomia Projetada [h]
N° Voos
MTOW [kg]
Massa Estrutura [kg]
Combustível [kg]
Abastecimentos
Massa gerador
Potência gerador [W]
Combustível consumido [L]
Calda cons [L]
Distância percorrida [km]
Distância Pulverizando [km]
RTL ACUMULADO[m]
EOC [km/km]
EOC [h/h]
Tempo de manobra [h]
Tempo rtl_rtw [h]
V pulv [m/s]
V desloc [m/s]