## RESULTADOS_18
Unnamed: 0 | Volume de calda [L] | STATUS | Capacidade operacional [ha/h] | Tempo de missao [h] | Tempo util [h] | Tempo por voo [min] | Autonomia Projetada [h] | N° Voos | MTOW [kg] | Massa Estrutura [kg] | Combustível [kg] | Abastecimentos | Massa gerador | Potência gerador [W] | Combustível consumido [L] | Calda cons [L] | Distância percorrida [km] | Distância Pulverizando [km] | RTL ACUMULADO[m] | EOC [km/km] | EOC [h/h] | Tempo de manobra [h] | Tempo rtl_rtw [h] | V pulv [m/s] | V desloc [m/s] | Preço Total por ha Simples [R$/ha] | Preço Total por ha Presumido [R$/ha] | Preço Total por ha Real [R$/ha] | Preço Total Simples [R$] | Preço Total Presumido [R$] | Prod CAPEX [ha/h/R$] | Dias Trabalhados | Preço Total Real [R$]
0 | 100 | CONCLUIDO | 1.5843 | 63.12 | 43.49 | 5.93 | 0.09 | 440 | 194.77 | 54.38 | 1 | 438 | 39.4 | 24256.19 | 612.87 | 562.28 | 330.11 | 48.39 | 138378.66 | 0.15 | 0.74 | 9.89 | 8.99 | 0.5 | 10 | 2649.3872 | 3625.0085 | 3279.0428 | 2649387.2185 | 3625008.4751 | 5.188e-07 | 42 | 3279042.754
1 | 100 | CONCLUIDO | 2.0617 | 48.5 | 38.4 | 11.82 | 0.18 | 195 | 196.32 | 54.38 | 2 | 193 | 39.95 | 24447.22 | 540.43 | 561.9 | 171.72 | 48.39 | 60406.96 | 0.28 | 0.84 | 9.49 | 3.92 | 0.5 | 10 | 1826.203 | 2498.6915 | 2260.2199 | 1826203.0212 | 2498691.54 | 6.7513e-07 | 32 | 2260219.9263
2 | 100 | CONCLUIDO | 2.2547 | 44.35 | 36.98 | 17.75 | 0.27 | 125 | 197.88 | 54.38 | 3 | 123 | 40.5 | 24639 | 519.39 | 561.75 | 126.92 | 48.39 | 38356.15 | 0.38 | 0.87 | 9.39 | 2.5 | 0.5 | 10 | 1612.788 | 2206.6877 | 1996.0845 | 1612788.0037 | 2206687.6978 | 7.3833e-07 | 29 | 1996084.521
3 | 100 | CONCLUIDO | 2.3547 | 42.47 | 36.34 | 23.44 | 0.36 | 93 | 199.44 | 54.38 | 4 | 91 | 41.06 | 24831.54 | 509.38 | 561.79 | 106.98 | 48.39 | 28548.74 | 0.45 | 0.89 | 9.34 | 1.86 | 0.5 | 10 | 1521.3916 | 2081.6352 | 1882.9668 | 1521391.6328 | 2081635.151 | 7.7107e-07 | 28 | 1882966.8138
4 | 100 | CONCLUIDO | 2.4228 | 41.27 | 35.92 | 29.52 | 0.44 | 73 | 201.01 | 54.38 | 5 | 71 | 41.63 | 25024.84 | 502.52 | 561.76 | 94.08 | 48.39 | 22195.71 | 0.51 | 0.9 | 9.3 | 1.44 | 0.5 | 10 | 1460.2807 | 1998.0205 | 1807.3322 | 1460280.6863 | 1998020.4581 | 7.9337e-07 | 27 | 1807332.1898
5 | 100 | CONCLUIDO | 2.4651 | 40.57 | 35.68 | 35.09 | 0.53 | 61 | 202.58 | 54.38 | 6 | 59 | 42.2 | 25218.93 | 498.27 | 561.73 | 86.8 | 48.39 | 18617.6 | 0.56 | 0.9 | 9.28 | 1.2 | 0.5 | 10 | 1429.1817 | 1955.4695 | 1768.8422 | 1429181.7107 | 1955469.4676 | 8.0723e-07 | 27 | 1768842.2061
6 | 100 | CONCLUIDO | 2.4976 | 40.04 | 35.5 | 40.96 | 0.61 | 52 | 204.16 | 54.38 | 7 | 50 | 42.78 | 25413.94 | 494.77 | 561.74 | 81.15 | 48.39 | 15834.84 | 0.6 | 0.91 | 9.27 | 1.02 | 0.5 | 10 | 1405.5038 | 1923.0723 | 1739.537 | 1405503.8094 | 1923072.3185 | 8.1787e-07 | 27 | 1739536.9955
7 | 100 | CONCLUIDO | 2.5235 | 39.63 | 35.36 | 47.15 | 0.69 | 45 | 205.75 | 54.38 | 8 | 43 | 43.37 | 25609.61 | 491.68 | 561.76 | 77.12 | 48.39 | 13855.59 | 0.63 | 0.91 | 9.25 | 0.89 | 0.5 | 10 | 1377.8716 | 1885.2647 | 1705.3377 | 1377871.5689 | 1885264.6679 | 8.2635e-07 | 26 | 1705337.654
8 | 100 | CONCLUIDO | 2.5428 | 39.33 | 35.25 | 52.88 | 0.77 | 40 | 207.34 | 54.38 | 9 | 38 | 43.96 | 25806.1 | 489.48 | 561.7 | 73.38 | 48.39 | 12009.79 | 0.66 | 0.91 | 9.25 | 0.78 | 0.5 | 10 | 1364.1167 | 1866.4446 | 1688.3138 | 1364116.6909 | 1866444.6371 | 8.3267e-07 | 26 | 1688313.7805
9 | 100 | CONCLUIDO | 2.5581 | 39.09 | 35.17 | 58.62 | 0.85 | 36 | 208.94 | 54.38 | 10 | 34 | 44.56 | 26003.41 | 487.3 | 561.67 | 71.17 | 48.39 | 10928.38 | 0.68 | 0.92 | 9.24 | 0.7 | 0.5 | 10 | 1352.4514 | 1850.4837 | 1673.8761 | 1352451.4103 | 1850483.6855 | 8.3768e-07 | 26 | 1673876.1198
10 | 100 | CONCLUIDO | 2.5702 | 38.91 | 35.11 | 63.83 | 0.93 | 33 | 210.55 | 54.38 | 11 | 31 | 45.17 | 26201.54 | 485.44 | 561.68 | 68.93 | 48.39 | 9820.34 | 0.7 | 0.92 | 9.23 | 0.63 | 0.5 | 10 | 1343.0449 | 1837.6133 | 1662.2341 | 1343044.9182 | 1837613.308 | 8.4164e-07 | 26 | 1662234.073
11 | 100 | CONCLUIDO | 2.5803 | 38.76 | 35.07 | 70.14 | 1 | 30 | 212.16 | 54.38 | 12 | 28 | 45.78 | 26400.51 | 483.99 | 561.74 | 67.93 | 48.39 | 9334.82 | 0.71 | 0.92 | 9.23 | 0.6 | 0.5 | 10 | 1335.5032 | 1827.2943 | 1652.8999 | 1335503.1629 | 1827294.3457 | 8.4495e-07 | 26 | 1652899.938
12 | 100 | CONCLUIDO | 2.5886 | 38.63 | 35.03 | 75.05 | 1.08 | 28 | 213.78 | 54.38 | 13 | 26 | 46.4 | 26600.32 | 482.96 | 561.66 | 66.55 | 48.39 | 8654.65 | 0.73 | 0.92 | 9.23 | 0.55 | 0.5 | 10 | 1329.6708 | 1819.3143 | 1645.6815 | 1329670.8484 | 1819314.3157 | 8.4767e-07 | 26 | 1645681.5108
13 | 100 | CONCLUIDO | 2.5977 | 38.5 | 34.97 | 80.7 | 1.15 | 26 | 215.41 | 54.38 | 14 | 24 | 47.03 | 26801 | 480.95 | 561.68 | 64.87 | 48.39 | 7824.65 | 0.75 | 0.92 | 9.22 | 0.49 | 0.5 | 10 | 1321.4327 | 1808.0425 | 1635.4855 | 1321432.6891 | 1808042.5027 | 8.5065e-07 | 26 | 1635485.4638
14 | 100 | CONCLUIDO | 2.606 | 38.37 | 34.92 | 87.31 | 1.23 | 24 | 217.04 | 54.38 | 15 | 22 | 47.66 | 27002.55 | 479.26 | 561.68 | 63.32 | 48.39 | 7060.02 | 0.76 | 0.92 | 9.22 | 0.45 | 0.5 | 10 | 1305.7203 | 1786.5441 | 1616.0389 | 1305720.3113 | 1786544.1343 | 8.5337e-07 | 25 | 1616038.8695
15 | 100 | CONCLUIDO | 2.6086 | 38.34 | 34.92 | 91.11 | 1.3 | 23 | 218.68 | 54.38 | 16 | 21 | 48.31 | 27204.98 | 478.86 | 561.67 | 63.37 | 48.39 | 7094.54 | 0.76 | 0.92 | 9.22 | 0.45 | 0.5 | 10 | 1303.7992 | 1783.9156 | 1613.6612 | 1303799.1824 | 1783915.561 | 8.5422e-07 | 25 | 1613661.1636
16 | 100 | CONCLUIDO | 2.6126 | 38.28 | 34.9 | 95.19 | 1.37 | 22 | 220.33 | 54.38 | 17 | 20 | 48.95 | 27408.3 | 477.24 | 561.67 | 62.8 | 48.39 | 6812.13 | 0.77 | 0.92 | 9.22 | 0.43 | 0.5 | 10 | 1298.7074 | 1776.9487 | 1607.3592 | 1298707.3848 | 1776948.7388 | 8.5553e-07 | 25 | 1607359.2451
17 | 100 | CONCLUIDO | 2.6225 | 38.13 | 34.84 | 104.51 | 1.44 | 20 | 221.99 | 54.38 | 18 | 18 | 49.61 | 27612.53 | 475.89 | 561.7 | 60.88 | 48.39 | 5859.83 | 0.79 | 0.92 | 9.21 | 0.36 | 0.5 | 10 | 1291.664 | 1767.3117 | 1598.6419 | 1291663.9915 | 1767311.6574 | 8.5877e-07 | 25 | 1598641.9132
18 | 100 | CONCLUIDO | 2.6256 | 38.09 | 34.83 | 109.99 | 1.51 | 19 | 223.65 | 54.38 | 19 | 17 | 50.27 | 27817.81 | 475.21 | 561.68 | 60.39 | 48.39 | 5622.61 | 0.8 | 0.92 | 9.21 | 0.36 | 0.5 | 10 | 1288.9585 | 1763.6099 | 1595.2934 | 1288958.5096 | 1763609.8977 | 8.5978e-07 | 25 | 1595293.4443
19 | 100 | CONCLUIDO | 2.6295 | 38.03 | 34.81 | 116.04 | 1.58 | 18 | 225.32 | 54.38 | 20 | 16 | 50.95 | 28023.89 | 473.55 | 561.67 | 60.02 | 48.39 | 5441.9 | 0.81 | 0.92 | 9.21 | 0.34 | 0.5 | 10 | 1283.8801 | 1756.6613 | 1589.008 | 1283880.055 | 1756661.332 | 8.6106e-07 | 25 | 1589008.04
20 | 100 | CONCLUIDO | 2.6292 | 38.03 | 34.82 | 116.06 | 1.64 | 18 | 227 | 54.38 | 21 | 16 | 51.62 | 28230.92 | 472.18 | 561.67 | 60.02 | 48.39 | 5442.5 | 0.81 | 0.92 | 9.21 | 0.34 | 0.5 | 10 | 1281.1917 | 1752.983 | 1585.6808 | 1281191.707 | 1752983.0157 | 8.6096e-07 | 25 | 1585680.777
21 | 100 | CONCLUIDO | 2.6331 | 37.98 | 34.8 | 122.83 | 1.71 | 17 | 228.69 | 54.38 | 22 | 15 | 52.31 | 28438.91 | 472.67 | 561.65 | 59.61 | 48.39 | 5242.14 | 0.81 | 0.92 | 9.21 | 0.33 | 0.5 | 10 | 1280.5752 | 1752.1395 | 1584.9178 | 1280575.2112 | 1752139.499 | 8.6224e-07 | 25 | 1584917.7644
22 | 100 | CONCLUIDO | 2.6375 | 37.91 | 34.78 | 130.41 | 1.77 | 16 | 230.38 | 54.38 | 23 | 14 | 53 | 28647.87 | 471.63 | 561.65 | 58.88 | 48.39 | 4883.1 | 0.82 | 0.93 | 9.2 | 0.3 | 0.5 | 10 | 1276.6019 | 1746.703 | 1580.0001 | 1276601.8864 | 1746703.0207 | 8.6368e-07 | 25 | 1580000.1359
23 | 100 | CONCLUIDO | 2.6412 | 37.86 | 34.76 | 139.05 | 1.84 | 15 | 232.08 | 54.38 | 24 | 13 | 53.71 | 28857.81 | 469.3 | 561.66 | 58.62 | 48.39 | 4756.33 | 0.83 | 0.93 | 9.2 | 0.29 | 0.5 | 10 | 1270.2641 | 1738.0313 | 1572.156 | 1270264.0514 | 1738031.3152 | 8.6489e-07 | 25 | 1572156.0458
24 | 100 | CONCLUIDO | 2.6415 | 37.86 | 34.76 | 139.03 | 1.9 | 15 | 233.79 | 54.38 | 25 | 13 | 54.42 | 29068.74 | 470.27 | 561.68 | 58.45 | 48.39 | 4672.28 | 0.83 | 0.93 | 9.2 | 0.28 | 0.5 | 10 | 1272.1426 | 1740.6017 | 1574.4811 | 1272142.6276 | 1740601.666 | 8.6499e-07 | 25 | 1574481.086
25 | 100 | CONCLUIDO | 2.6461 | 37.79 | 34.73 | 148.84 | 1.96 | 14 | 235.51 | 54.38 | 26 | 12 | 55.14 | 29280.69 | 468.1 | 561.68 | 57.3 | 48.39 | 4101.6 | 0.84 | 0.93 | 9.2 | 0.26 | 0.5 | 10 | 1265.7672 | 1731.8785 | 1566.5905 | 1265767.1907 | 1731878.5121 | 8.665e-07 | 25 | 1566590.4576
26 | 100 | CONCLUIDO | 2.6472 | 37.78 | 34.71 | 148.78 | 2.02 | 14 | 237.24 | 54.38 | 27 | 12 | 55.86 | 29493.67 | 467.98 | 561.67 | 57.05 | 48.39 | 3977.51 | 0.85 | 0.93 | 9.2 | 0.24 | 0.5 | 10 | 1265.0336 | 1730.8748 | 1565.6826 | 1265033.6316 | 1730874.8241 | 8.6686e-07 | 25 | 1565682.5602
27 | 100 | CONCLUIDO | 2.6497 | 37.74 | 34.72 | 160.23 | 2.08 | 13 | 238.97 | 54.38 | 28 | 11 | 56.6 | 29707.68 | 466.58 | 561.68 | 56.9 | 48.39 | 3905.14 | 0.85 | 0.93 | 9.2 | 0.24 | 0.5 | 10 | 1261.1932 | 1725.6202 | 1560.9294 | 1261193.2272 | 1725620.2133 | 8.6768e-07 | 25 | 1560929.4421
28 | 100 | CONCLUIDO | 2.6501 | 37.73 | 34.71 | 160.21 | 2.14 | 13 | 240.72 | 54.38 | 29 | 11 | 57.34 | 29922.88 | 466.69 | 561.66 | 56.73 | 48.39 | 3822.54 | 0.85 | 0.93 | 9.2 | 0.24 | 0.5 | 10 | 1261.2361 | 1725.6788 | 1560.9825 | 1261236.082 | 1725678.8492 | 8.6781e-07 | 25 | 1560982.4818
29 | 100 | CONCLUIDO | 2.6501 | 37.73 | 34.71 | 160.21 | 2.2 | 13 | 242.47 | 54.38 | 30 | 11 | 58.1 | 30139.04 | 464.56 | 561.67 | 56.9 | 48.39 | 3906.81 | 0.85 | 0.93 | 9.2 | 0.24 | 0.5 | 10 | 1256.8621 | 1719.6942 | 1555.569 | 1256862.1445 | 1719694.2349 | 8.6781e-07 | 25 | 1555569.0308
30 | 100 | CONCLUIDO | 2.654 | 37.68 | 34.7 | 173.48 | 2.26 | 12 | 244.23 | 54.38 | 31 | 10 | 58.86 | 30356.28 | 464.55 | 561.67 | 56.42 | 48.39 | 3674.46 | 0.86 | 0.93 | 9.2 | 0.22 | 0.5 | 10 | 1255.2862 | 1717.5379 | 1553.6185 | 1255286.1702 | 1717537.9173 | 8.6908e-07 | 25 | 1553618.5091
31 | 100 | CONCLUIDO | 2.6538 | 37.68 | 34.7 | 173.49 | 2.31 | 12 | 246 | 54.38 | 32 | 10 | 59.63 | 30574.64 | 465.06 | 561.66 | 56.43 | 48.39 | 3677.06 | 0.86 | 0.93 | 9.2 | 0.23 | 0.5 | 10 | 1256.4104 | 1719.0761 | 1555.0099 | 1256410.3558 | 1719076.0777 | 8.6902e-07 | 25 | 1555009.8696
32 | 100 | CONCLUIDO | 2.6534 | 37.69 | 34.7 | 173.52 | 2.37 | 12 | 247.78 | 54.38 | 33 | 10 | 60.41 | 30794.11 | 462.21 | 561.65 | 56.58 | 48.39 | 3754.02 | 0.86 | 0.93 | 9.2 | 0.23 | 0.5 | 10 | 1250.7221 | 1711.2932 | 1547.9697 | 1250722.1059 | 1711293.1632 | 8.6889e-07 | 25 | 1547969.7455
33 | 100 | CONCLUIDO | 2.658 | 37.62 | 34.68 | 189.15 | 2.42 | 11 | 249.57 | 54.38 | 34 | 9 | 61.2 | 31014.73 | 463.68 | 561.65 | 55.7 | 48.39 | 3317.37 | 0.87 | 0.93 | 9.2 | 0.21 | 0.5 | 10 | 1251.8899 | 1712.891 | 1549.4151 | 1251889.8912 | 1712890.9786 | 8.7039e-07 | 25 | 1549415.0676
34 | 100 | CONCLUIDO | 2.6585 | 37.62 | 34.67 | 189.12 | 2.48 | 11 | 251.37 | 54.38 | 35 | 9 | 61.99 | 31236.5 | 462.86 | 561.67 | 55.62 | 48.39 | 3279.35 | 0.87 | 0.93 | 9.2 | 0.2 | 0.5 | 10 | 1249.9913 | 1710.2933 | 1547.0653 | 1249991.3117 | 1710293.2584 | 8.7056e-07 | 25 | 1547065.2702
35 | 100 | CONCLUIDO | 2.6589 | 37.61 | 34.67 | 189.08 | 2.53 | 11 | 253.18 | 54.38 | 36 | 9 | 62.8 | 31459.45 | 460.16 | 561.65 | 55.43 | 48.39 | 3182.7 | 0.87 | 0.93 | 9.19 | 0.19 | 0.5 | 10 | 1244.3096 | 1702.5193 | 1540.0332 | 1244309.6012 | 1702519.2914 | 8.7069e-07 | 25 | 1540033.2397
36 | 100 | CONCLUIDO | 2.6621 | 37.56 | 34.66 | 207.95 | 2.58 | 10 | 255 | 54.38 | 37 | 8 | 63.62 | 31683.59 | 460.75 | 561.67 | 55.07 | 48.39 | 3005.86 | 0.88 | 0.93 | 9.2 | 0.19 | 0.5 | 10 | 1244.2539 | 1702.4431 | 1539.9643 | 1244253.8888 | 1702443.0632 | 8.7174e-07 | 25 | 1539964.2866
37 | 100 | CONCLUIDO | 2.6624 | 37.56 | 34.65 | 207.93 | 2.63 | 10 | 256.82 | 54.38 | 38 | 8 | 64.45 | 31909.08 | 461.71 | 561.66 | 55.08 | 48.39 | 3009.82 | 0.88 | 0.93 | 9.19 | 0.18 | 0.5 | 10 | 1246.0751 | 1704.935 | 1542.2184 | 1246075.1363 | 1704934.9744 | 8.7183e-07 | 25 | 1542218.3733
38 | 100 | CONCLUIDO | 2.6633 | 37.55 | 34.64 | 207.85 | 2.68 | 10 | 258.66 | 54.38 | 39 | 8 | 65.28 | 32135.68 | 462.79 | 561.66 | 54.74 | 48.39 | 2843.28 | 0.88 | 0.93 | 9.19 | 0.17 | 0.5 | 10 | 1247.9086 | 1707.4436 | 1544.4876 | 1247908.5796 | 1707443.5725 | 8.7213e-07 | 25 | 1544487.5543
39 | 100 | CONCLUIDO | 2.6635 | 37.54 | 34.64 | 207.83 | 2.73 | 10 | 260.51 | 54.38 | 40 | 8 | 66.13 | 32363.54 | 460.71 | 561.65 | 54.65 | 48.39 | 2796.3 | 0.89 | 0.93 | 9.19 | 0.17 | 0.5 | 10 | 1243.5813 | 1701.5228 | 1539.1318 | 1243581.2797 | 1701522.7698 | 8.7219e-07 | 25 | 1539131.8248

## RESULTADOS_6
Unnamed: 0 | Volume de calda [L] | STATUS | Capacidade operacional [ha/h] | Tempo de missao [h] | Tempo util [h] | Tempo por voo [min] | Autonomia Projetada [h] | N° Voos | MTOW [kg] | Massa Estrutura [kg] | Combustível [kg] | Abastecimentos | Massa gerador | Potência gerador [W] | Combustível consumido [L] | Calda cons [L] | Distância percorrida [km] | Distância Pulverizando [km] | RTL ACUMULADO[m] | EOC [km/km] | EOC [h/h] | Tempo de manobra [h] | Tempo rtl_rtw [h] | V pulv [m/s] | V desloc [m/s] | Preço Total por ha Simples [R$/ha] | Preço Total por ha Presumido [R$/ha] | Preço Total por ha Real [R$/ha] | Preço Total Simples [R$] | Preço Total Presumido [R$] | Prod CAPEX [ha/h/R$] | Dias Trabalhados | Preço Total Real [R$]
0 | 40 | CONCLUIDO | 2.183 | 45.81 | 39.33 | 9.83 | 0.2 | 240 | 89.87 | 37.55 | 1 | 238 | 11.32 | 11317.98 | 333.19 | 562.04 | 200.35 | 48.39 | 74499.5 | 0.24 | 0.82 | 9.57 | 4.85 | 0.5 | 10 | 1159.9458 | 1587.089 | 1435.6194 | 1159945.7565 | 1587088.9573 | 7.4727e-07 | 30 | 1435619.4147
1 | 40 | CONCLUIDO | 2.4552 | 40.73 | 36.69 | 19.83 | 0.39 | 111 | 91.1 | 37.55 | 2 | 109 | 11.54 | 11468.97 | 307.09 | 561.8 | 118.12 | 48.39 | 34029.26 | 0.41 | 0.88 | 9.36 | 2.22 | 0.5 | 10 | 971.3579 | 1329.0548 | 1202.2117 | 971357.9336 | 1329054.7781 | 8.4045e-07 | 27 | 1202211.6554
2 | 40 | CONCLUIDO | 2.5512 | 39.2 | 35.9 | 29.91 | 0.57 | 72 | 92.32 | 37.55 | 3 | 70 | 11.77 | 11620.34 | 296.58 | 561.73 | 93.87 | 48.39 | 22095.6 | 0.52 | 0.9 | 9.29 | 1.42 | 0.5 | 10 | 911.1447 | 1246.6684 | 1127.6881 | 911144.7002 | 1246668.3757 | 8.7331e-07 | 26 | 1127688.0956
3 | 40 | CONCLUIDO | 2.6005 | 38.45 | 35.51 | 40.2 | 0.75 | 53 | 93.55 | 37.55 | 4 | 51 | 12 | 11772.07 | 289.67 | 561.75 | 81.67 | 48.39 | 16091.19 | 0.59 | 0.91 | 9.26 | 1.04 | 0.5 | 10 | 882.7688 | 1207.8432 | 1092.5683 | 882768.7662 | 1207843.1709 | 8.9019e-07 | 26 | 1092568.3139
4 | 40 | CONCLUIDO | 2.6298 | 38.02 | 35.29 | 50.42 | 0.93 | 42 | 94.79 | 37.55 | 5 | 40 | 12.23 | 11924.18 | 283.83 | 561.68 | 74.93 | 48.39 | 12775.65 | 0.65 | 0.91 | 9.24 | 0.82 | 0.5 | 10 | 854.6831 | 1169.4152 | 1057.8078 | 854683.1255 | 1169415.1583 | 9.0022e-07 | 25 | 1057807.8169
5 | 40 | CONCLUIDO | 2.649 | 37.75 | 35.15 | 60.26 | 1.1 | 35 | 96.02 | 37.55 | 6 | 33 | 12.47 | 12076.67 | 278.36 | 561.7 | 70.09 | 48.39 | 10392.83 | 0.69 | 0.92 | 9.24 | 0.67 | 0.5 | 10 | 838.4964 | 1147.2678 | 1037.7741 | 838496.391 | 1147267.754 | 9.0679e-07 | 25 | 1037774.1297
6 | 40 | CONCLUIDO | 2.6656 | 37.52 | 35.03 | 72.47 | 1.27 | 29 | 97.26 | 37.55 | 7 | 27 | 12.71 | 12229.54 | 273.39 | 561.69 | 66.74 | 48.39 | 8746.1 | 0.73 | 0.92 | 9.22 | 0.55 | 0.5 | 10 | 824.1999 | 1127.7067 | 1020.0799 | 824199.9067 | 1127706.6735 | 9.1247e-07 | 25 | 1020079.9314
7 | 40 | CONCLUIDO | 2.6753 | 37.38 | 34.97 | 83.92 | 1.43 | 25 | 98.5 | 37.55 | 8 | 23 | 12.95 | 12382.79 | 268.35 | 561.68 | 64.63 | 48.39 | 7710.15 | 0.75 | 0.92 | 9.22 | 0.49 | 0.5 | 10 | 811.6009 | 1110.4681 | 1004.4866 | 811600.8878 | 1110468.14 | 9.1579e-07 | 25 | 1004486.6192
8 | 40 | CONCLUIDO | 2.6851 | 37.24 | 34.89 | 95.15 | 1.59 | 22 | 99.75 | 37.55 | 9 | 20 | 13.2 | 12536.43 | 263.23 | 561.68 | 62.35 | 48.39 | 6588.34 | 0.78 | 0.92 | 9.21 | 0.41 | 0.5 | 10 | 798.8743 | 1093.0551 | 988.7354 | 798874.2971 | 1093055.0571 | 9.1915e-07 | 25 | 988735.4166
9 | 40 | CONCLUIDO | 2.6907 | 37.16 | 34.85 | 104.54 | 1.74 | 20 | 101 | 37.55 | 10 | 18 | 13.45 | 12690.46 | 258.98 | 561.68 | 61.15 | 48.39 | 5998.83 | 0.79 | 0.92 | 9.21 | 0.37 | 0.5 | 10 | 788.975 | 1079.5104 | 976.4834 | 788975.0013 | 1079510.404 | 9.2107e-07 | 25 | 976483.4461
10 | 40 | CONCLUIDO | 2.6973 | 37.07 | 34.79 | 115.98 | 1.89 | 18 | 102.25 | 37.55 | 11 | 16 | 13.7 | 12844.88 | 254.44 | 561.67 | 59.31 | 48.39 | 5087.55 | 0.82 | 0.93 | 9.21 | 0.32 | 0.5 | 10 | 778.2848 | 1064.8837 | 963.2527 | 778284.8486 | 1064883.6653 | 9.2332e-07 | 25 | 963252.6629
11 | 40 | CONCLUIDO | 2.7017 | 37.01 | 34.77 | 130.39 | 2.04 | 16 | 103.51 | 37.55 | 12 | 12 | 13.95 | 12999.7 | 248.74 | 561.66 | 58.56 | 48.39 | 4724.6 | 0.83 | 0.93 | 9.21 | 0.3 | 0.5 | 10 | 765.8364 | 1047.8512 | 947.8457 | 765836.422 | 1047851.1789 | 9.2483e-07 | 25 | 947845.7331
12 | 40 | CONCLUIDO | 2.6991 | 37.05 | 34.81 | 130.53 | 2.18 | 16 | 104.76 | 37.55 | 13 | 2 | 14.21 | 13154.91 | 247.65 | 561.71 | 59.39 | 48.39 | 5135.21 | 0.81 | 0.92 | 9.22 | 0.33 | 0.5 | 10 | 764.2469 | 1045.6764 | 945.8785 | 764246.9246 | 1045676.3585 | 9.2394e-07 | 25 | 945878.4744
13 | 40 | CONCLUIDO | 2.6986 | 37.06 | 34.81 | 130.55 | 2.33 | 16 | 106.03 | 37.55 | 14 | 0 | 14.47 | 13310.53 | 249.75 | 561.68 | 59.42 | 48.39 | 5151.68 | 0.81 | 0.92 | 9.23 | 0.34 | 0.5 | 10 | 768.5853 | 1051.6123 | 951.2479 | 768585.2906 | 1051612.3021 | 9.2377e-07 | 25 | 951247.9

## RESULTADOS_4
Unnamed: 0 | Volume de calda [L] | STATUS | Capacidade operacional [ha/h] | Tempo de missao [h] | Tempo util [h] | Tempo por voo [min] | Autonomia Projetada [h] | N° Voos | MTOW [kg] | Massa Estrutura [kg] | Combustível [kg] | Abastecimentos | Massa gerador | Potência gerador [W] | Combustível consumido [L] | Calda cons [L] | Distância percorrida [km] | Distância Pulverizando [km] | RTL ACUMULADO[m] | EOC [km/km] | EOC [h/h] | Tempo de manobra [h] | Tempo rtl_rtw [h] | V pulv [m/s] | V desloc [m/s] | Preço Total por ha Simples [R$/ha] | Preço Total por ha Presumido [R$/ha] | Preço Total por ha Real [R$/ha] | Preço Total Simples [R$] | Preço Total Presumido [R$] | Prod CAPEX [ha/h/R$] | Dias Trabalhados | Preço Total Real [R$]
0 | 30 | CONCLUIDO | 2.3017 | 43.45 | 38.49 | 11.55 | 0.24 | 200 | 71.52 | 32.27 | 1 | 198 | 8.25 | 9054.6 | 277.48 | 561.99 | 174.83 | 48.39 | 61938.54 | 0.28 | 0.84 | 9.48 | 4.01 | 0.5 | 10 | 959.968 | 1313.4705 | 1188.1147 | 959967.9651 | 1313470.5206 | 7.9676e-07 | 29 | 1188114.7376
1 | 30 | CONCLUIDO | 2.5247 | 39.61 | 36.32 | 23.43 | 0.48 | 93 | 72.7 | 32.27 | 2 | 91 | 8.43 | 9200.25 | 256.88 | 561.75 | 106.23 | 48.39 | 28172.59 | 0.46 | 0.89 | 9.34 | 1.84 | 0.5 | 10 | 823.8377 | 1127.2111 | 1019.6316 | 823837.6809 | 1127211.0602 | 8.7395e-07 | 26 | 1019631.6186
2 | 30 | CONCLUIDO | 2.602 | 38.43 | 35.66 | 35.66 | 0.71 | 60 | 73.88 | 32.27 | 3 | 58 | 8.61 | 9346.23 | 247.11 | 561.76 | 86.05 | 48.39 | 18244.83 | 0.56 | 0.9 | 9.28 | 1.18 | 0.5 | 10 | 784.1578 | 1072.9193 | 970.5214 | 784157.7899 | 1072919.2827 | 9.0071e-07 | 26 | 970521.3722
3 | 30 | CONCLUIDO | 2.6406 | 37.87 | 35.34 | 48.19 | 0.93 | 44 | 75.07 | 32.27 | 4 | 42 | 8.8 | 9492.55 | 239.51 | 561.73 | 76.11 | 48.39 | 13356.64 | 0.64 | 0.91 | 9.26 | 0.87 | 0.5 | 10 | 751.5587 | 1028.3157 | 930.1747 | 751558.6616 | 1028315.7172 | 9.1407e-07 | 25 | 930174.7084
4 | 30 | CONCLUIDO | 2.6649 | 37.52 | 35.14 | 60.23 | 1.15 | 35 | 76.26 | 32.27 | 5 | 33 | 8.99 | 9639.2 | 232.22 | 561.69 | 70.2 | 48.39 | 10444.83 | 0.69 | 0.92 | 9.23 | 0.66 | 0.5 | 10 | 731.3615 | 1000.681 | 905.1774 | 731361.4562 | 1000681.0098 | 9.2249e-07 | 25 | 905177.4186
5 | 30 | CONCLUIDO | 2.6814 | 37.29 | 35.01 | 75.03 | 1.36 | 28 | 77.45 | 32.27 | 6 | 26 | 9.18 | 9786.19 | 226.07 | 561.67 | 66.35 | 48.39 | 8555.95 | 0.73 | 0.92 | 9.22 | 0.54 | 0.5 | 10 | 715.4294 | 978.8821 | 885.459 | 715429.4401 | 978882.1225 | 9.282e-07 | 25 | 885458.9866
6 | 30 | CONCLUIDO | 2.6919 | 37.15 | 34.93 | 87.33 | 1.56 | 24 | 78.65 | 32.27 | 7 | 22 | 9.38 | 9933.52 | 219.02 | 561.66 | 63.82 | 48.39 | 7313.96 | 0.76 | 0.92 | 9.21 | 0.46 | 0.5 | 10 | 699.0562 | 956.4796 | 865.1945 | 699056.2478 | 956479.5984 | 9.3183e-07 | 25 | 865194.5279
7 | 30 | CONCLUIDO | 2.699 | 37.05 | 34.88 | 99.66 | 1.75 | 21 | 79.84 | 32.27 | 8 | 9 | 9.57 | 10081.19 | 213.24 | 561.71 | 61.6 | 48.39 | 6216.42 | 0.79 | 0.92 | 9.23 | 0.41 | 0.5 | 10 | 686.0211 | 938.6443 | 849.0614 | 686021.068 | 938644.2904 | 9.3429e-07 | 25 | 849061.3967
8 | 30 | CONCLUIDO | 2.7017 | 37.01 | 34.86 | 104.58 | 1.94 | 20 | 81.04 | 32.27 | 9 | 0 | 9.77 | 10229.34 | 214.9 | 561.71 | 60.83 | 48.39 | 5839.52 | 0.8 | 0.92 | 9.23 | 0.39 | 0.5 | 10 | 688.8516 | 942.5172 | 852.5647 | 688851.6279 | 942517.1873 | 9.3522e-07 | 25 | 852564.6698

## RESULTADOS_1
Unnamed: 0 | Volume de calda [L] | STATUS | Capacidade operacional [ha/h] | Tempo de missao [h] | Tempo util [h] | Tempo por voo [min] | Autonomia Projetada [h] | N° Voos | MTOW [kg] | Massa Estrutura [kg] | Combustível [kg] | Abastecimentos | Massa gerador | Potência gerador [W] | Combustível consumido [L] | Calda cons [L] | Distância percorrida [km] | Distância Pulverizando [km] | RTL ACUMULADO[m] | EOC [km/km] | EOC [h/h] | Tempo de manobra [h] | Tempo rtl_rtw [h] | V pulv [m/s] | V desloc [m/s] | Preço Total por ha Simples [R$/ha] | Preço Total por ha Presumido [R$/ha] | Preço Total por ha Real [R$/ha] | Preço Total Simples [R$] | Preço Total Presumido [R$] | Prod CAPEX [ha/h/R$] | Dias Trabalhados | Preço Total Real [R$]
0 | 15 | CONCLUIDO | 2.5011 | 39.98 | 36.93 | 18.16 | 0.43 | 122 | 39.78 | 19.54 | 1 | 120 | 4.24 | 5140 | 168.75 | 561.84 | 125.32 | 48.39 | 37572.29 | 0.39 | 0.87 | 9.39 | 2.45 | 0.5 | 10 | 626.88 | 857.7249 | 775.8648 | 626880.019 | 857724.898 | 8.8551e-07 | 27 | 775864.8376
1 | 15 | CONCLUIDO | 2.6378 | 37.91 | 35.59 | 38.13 | 0.84 | 56 | 40.89 | 19.54 | 2 | 54 | 4.35 | 5277.26 | 152.09 | 561.74 | 83.96 | 48.39 | 17224.58 | 0.58 | 0.9 | 9.27 | 1.11 | 0.5 | 10 | 553.7946 | 757.7262 | 685.4098 | 553794.5622 | 757726.1517 | 9.3391e-07 | 25 | 685409.8313
2 | 15 | CONCLUIDO | 2.6727 | 37.42 | 35.28 | 54.28 | 1.22 | 39 | 42.01 | 19.54 | 3 | 3 | 4.46 | 5414.79 | 143.3 | 561.85 | 72.7 | 48.39 | 11677.31 | 0.67 | 0.91 | 9.3 | 0.81 | 0.5 | 10 | 530.8925 | 726.3905 | 657.0648 | 530892.4994 | 726390.5389 | 9.4627e-07 | 25 | 657064.8454
3 | 15 | CONCLUIDO | 2.6731 | 37.41 | 35.28 | 54.27 | 1.59 | 39 | 43.13 | 19.54 | 4 | 0 | 4.58 | 5552.61 | 146.67 | 561.81 | 72.64 | 48.39 | 11649.22 | 0.67 | 0.91 | 9.29 | 0.8 | 0.5 | 10 | 537.7034 | 735.7096 | 665.4945 | 537703.428 | 735709.5519 | 9.4641e-07 | 25 | 665494.4649

## RESULTADOS_12
Unnamed: 0 | Volume de calda [L] | STATUS | Capacidade operacional [ha/h] | Tempo de missao [h] | Tempo util [h] | Tempo por voo [min] | Autonomia Projetada [h] | N° Voos | MTOW [kg] | Massa Estrutura [kg] | Combustível [kg] | Abastecimentos | Massa gerador | Potência gerador [W] | Combustível consumido [L] | Calda cons [L] | Distância percorrida [km] | Distância Pulverizando [km] | RTL ACUMULADO[m] | EOC [km/km] | EOC [h/h] | Tempo de manobra [h] | Tempo rtl_rtw [h] | V pulv [m/s] | V desloc [m/s] | Preço Total por ha Simples [R$/ha] | Preço Total por ha Presumido [R$/ha] | Preço Total por ha Real [R$/ha] | Preço Total Simples [R$] | Preço Total Presumido [R$] | Prod CAPEX [ha/h/R$] | Dias Trabalhados | Preço Total Real [R$]
0 | 70 | CONCLUIDO | 1.8673 | 53.55 | 41.44 | 7.27 | 0.12 | 342 | 141.81 | 47.83 | 1 | 340 | 22.98 | 17723.39 | 476.38 | 562.26 | 265.99 | 48.39 | 106805.26 | 0.18 | 0.78 | 9.74 | 6.95 | 0.5 | 10 | 1811.6044 | 2478.7171 | 2242.1518 | 1811604.4139 | 2478717.0815 | 6.232e-07 | 35 | 2242151.8021
1 | 70 | CONCLUIDO | 2.2571 | 44.3 | 37.6 | 14.55 | 0.25 | 155 | 143.17 | 47.83 | 2 | 153 | 23.34 | 17891.86 | 430.41 | 561.78 | 145.75 | 48.39 | 47623.89 | 0.33 | 0.86 | 9.45 | 3.12 | 0.5 | 10 | 1378.6965 | 1886.3934 | 1706.3587 | 1378696.5397 | 1886393.4294 | 7.5329e-07 | 29 | 1706358.688
2 | 70 | CONCLUIDO | 2.4016 | 41.64 | 36.49 | 21.68 | 0.37 | 101 | 144.54 | 47.83 | 3 | 99 | 23.71 | 18060.85 | 415.76 | 561.75 | 111.83 | 48.39 | 30933.65 | 0.43 | 0.88 | 9.35 | 2.02 | 0.5 | 10 | 1266.2092 | 1732.4833 | 1567.1375 | 1266209.1913 | 1732483.2768 | 8.0151e-07 | 28 | 1567137.5044
3 | 70 | CONCLUIDO | 2.4808 | 40.31 | 35.94 | 29.14 | 0.49 | 74 | 145.92 | 47.83 | 4 | 72 | 24.09 | 18230.35 | 407.51 | 561.76 | 94.53 | 48.39 | 22414.82 | 0.51 | 0.9 | 9.31 | 1.47 | 0.5 | 10 | 1205.5631 | 1649.5046 | 1492.0782 | 1205563.1187 | 1649504.6446 | 8.2795e-07 | 27 | 1492078.2364
4 | 70 | CONCLUIDO | 2.5287 | 39.55 | 35.61 | 36.22 | 0.6 | 59 | 147.3 | 47.83 | 5 | 57 | 24.47 | 18400.38 | 401.82 | 561.73 | 84.75 | 48.39 | 17599.66 | 0.57 | 0.9 | 9.27 | 1.14 | 0.5 | 10 | 1165.6576 | 1594.9041 | 1442.6887 | 1165657.5815 | 1594904.1282 | 8.4393e-07 | 26 | 1442688.7167
5 | 70 | CONCLUIDO | 2.5582 | 39.09 | 35.45 | 43.4 | 0.71 | 49 | 148.68 | 47.83 | 6 | 47 | 24.85 | 18570.94 | 398.09 | 561.73 | 79.33 | 48.39 | 14941.61 | 0.61 | 0.91 | 9.27 | 0.97 | 0.5 | 10 | 1146.4507 | 1568.6245 | 1418.9171 | 1146450.7269 | 1568624.4623 | 8.5378e-07 | 26 | 1418917.1452
6 | 70 | CONCLUIDO | 2.5805 | 38.75 | 35.31 | 50.44 | 0.83 | 42 | 150.07 | 47.83 | 7 | 40 | 25.24 | 18742.03 | 394.47 | 561.7 | 75.24 | 48.39 | 12931.26 | 0.64 | 0.91 | 9.25 | 0.84 | 0.5 | 10 | 1130.4925 | 1546.7898 | 1399.1663 | 1130492.5321 | 1546789.7562 | 8.6122e-07 | 26 | 1399166.3128
7 | 70 | CONCLUIDO | 2.601 | 38.45 | 35.18 | 58.63 | 0.94 | 36 | 151.46 | 47.83 | 8 | 34 | 25.63 | 18913.66 | 390.81 | 561.7 | 71.35 | 48.39 | 11016.49 | 0.68 | 0.92 | 9.24 | 0.7 | 0.5 | 10 | 1115.3659 | 1526.0928 | 1380.4447 | 1115365.9099 | 1526092.8444 | 8.6806e-07 | 26 | 1380444.6853
8 | 70 | CONCLUIDO | 2.6144 | 38.25 | 35.1 | 65.81 | 1.04 | 32 | 152.85 | 47.83 | 9 | 30 | 26.03 | 19085.83 | 388.12 | 561.69 | 68.86 | 48.39 | 9792.82 | 0.7 | 0.92 | 9.23 | 0.62 | 0.5 | 10 | 1096.6118 | 1500.4326 | 1357.2335 | 1096611.7944 | 1500432.6362 | 8.7253e-07 | 25 | 1357233.4512
9 | 70 | CONCLUIDO | 2.6251 | 38.09 | 35.03 | 72.47 | 1.15 | 29 | 154.25 | 47.83 | 10 | 27 | 26.43 | 19258.55 | 385.61 | 561.71 | 66.07 | 48.39 | 8413.45 | 0.73 | 0.92 | 9.24 | 0.55 | 0.5 | 10 | 1087.645 | 1488.1639 | 1346.1356 | 1087644.9888 | 1488163.8572 | 8.7611e-07 | 25 | 1346135.5873
10 | 70 | CONCLUIDO | 2.6361 | 37.93 | 34.95 | 80.66 | 1.25 | 26 | 155.66 | 47.83 | 11 | 24 | 26.83 | 19431.82 | 382.87 | 561.67 | 64.36 | 48.39 | 7570.24 | 0.75 | 0.92 | 9.22 | 0.48 | 0.5 | 10 | 1078.1555 | 1475.1799 | 1334.3908 | 1078155.5033 | 1475179.9245 | 8.7978e-07 | 25 | 1334390.823
11 | 70 | CONCLUIDO | 2.6424 | 37.84 | 34.92 | 87.31 | 1.35 | 24 | 157.07 | 47.83 | 12 | 22 | 27.24 | 19605.66 | 380.36 | 561.7 | 63.43 | 48.39 | 7115.17 | 0.76 | 0.92 | 9.21 | 0.45 | 0.5 | 10 | 1070.8534 | 1465.1889 | 1325.3533 | 1070853.3991 | 1465188.8634 | 8.8188e-07 | 25 | 1325353.2947
12 | 70 | CONCLUIDO | 2.6485 | 37.76 | 34.89 | 95.16 | 1.45 | 22 | 158.48 | 47.83 | 13 | 20 | 27.65 | 19780.06 | 377.81 | 561.68 | 62.63 | 48.39 | 6727.48 | 0.77 | 0.92 | 9.21 | 0.42 | 0.5 | 10 | 1063.5682 | 1455.221 | 1316.3367 | 1063568.2158 | 1455220.9542 | 8.8391e-07 | 25 | 1316336.7087
13 | 70 | CONCLUIDO | 2.6529 | 37.7 | 34.86 | 99.6 | 1.55 | 21 | 159.9 | 47.83 | 14 | 19 | 28.07 | 19955.16 | 375.55 | 561.65 | 61.4 | 48.39 | 6118.08 | 0.79 | 0.92 | 9.21 | 0.39 | 0.5 | 10 | 1057.453 | 1446.8539 | 1308.7682 | 1057453.0085 | 1446853.8577 | 8.8538e-07 | 25 | 1308768.1562
14 | 70 | CONCLUIDO | 2.6586 | 37.61 | 34.84 | 110.01 | 1.65 | 19 | 161.32 | 47.83 | 15 | 17 | 28.5 | 20130.71 | 373.76 | 561.65 | 60.53 | 48.39 | 5691.3 | 0.8 | 0.92 | 9.21 | 0.36 | 0.5 | 10 | 1051.931 | 1439.2984 | 1301.9338 | 1051930.9911 | 1439298.39 | 8.8729e-07 | 25 | 1301933.7717
15 | 70 | CONCLUIDO | 2.6632 | 37.55 | 34.8 | 116 | 1.74 | 18 | 162.75 | 47.83 | 16 | 16 | 28.92 | 20306.85 | 371.72 | 561.66 | 59.46 | 48.39 | 5161.88 | 0.81 | 0.92 | 9.21 | 0.33 | 0.5 | 10 | 1046.2234 | 1431.489 | 1294.8697 | 1046223.3578 | 1431488.9543 | 8.8882e-07 | 25 | 1294869.6576
16 | 70 | CONCLUIDO | 2.6652 | 37.52 | 34.8 | 122.83 | 1.83 | 17 | 164.19 | 47.83 | 17 | 15 | 29.36 | 20483.57 | 369.31 | 561.65 | 59.44 | 48.39 | 5157.19 | 0.81 | 0.92 | 9.21 | 0.33 | 0.5 | 10 | 1040.6758 | 1423.8986 | 1288.0037 | 1040675.8069 | 1423898.5504 | 8.8949e-07 | 25 | 1288003.6712
17 | 70 | CONCLUIDO | 2.6686 | 37.47 | 34.78 | 130.43 | 1.93 | 16 | 165.62 | 47.83 | 18 | 14 | 29.8 | 20660.89 | 367.17 | 561.66 | 59.09 | 48.39 | 4989.14 | 0.82 | 0.93 | 9.2 | 0.31 | 0.5 | 10 | 1035.2116 | 1416.4221 | 1281.2408 | 1035211.5538 | 1416422.1183 | 8.9062e-07 | 25 | 1281240.7793
18 | 70 | CONCLUIDO | 2.6733 | 37.41 | 34.74 | 138.98 | 2.02 | 15 | 167.07 | 47.83 | 19 | 13 | 30.24 | 20838.81 | 364.46 | 561.67 | 57.82 | 48.39 | 4359.51 | 0.84 | 0.93 | 9.2 | 0.27 | 0.5 | 10 | 1028.1595 | 1406.7732 | 1272.5128 | 1028159.5277 | 1406773.225 | 8.9219e-07 | 25 | 1272512.7629
19 | 70 | CONCLUIDO | 2.6765 | 37.36 | 34.73 | 148.84 | 2.1 | 14 | 168.51 | 47.83 | 20 | 12 | 30.69 | 21017.33 | 361.44 | 561.67 | 57.24 | 48.39 | 4073.09 | 0.85 | 0.93 | 9.21 | 0.26 | 0.5 | 10 | 1021.0207 | 1397.0056 | 1263.6773 | 1021020.7054 | 1397005.5734 | 8.9326e-07 | 25 | 1263677.3221
20 | 70 | CONCLUIDO | 2.6759 | 37.37 | 34.74 | 148.88 | 2.19 | 14 | 169.97 | 47.83 | 21 | 12 | 31.14 | 21196.47 | 359.62 | 561.66 | 57.58 | 48.39 | 4241.25 | 0.84 | 0.93 | 9.2 | 0.26 | 0.5 | 10 | 1017.5226 | 1392.2193 | 1259.3478 | 1017522.587 | 1392219.2935 | 8.9306e-07 | 25 | 1259347.8381
21 | 70 | CONCLUIDO | 2.6797 | 37.32 | 34.71 | 160.22 | 2.28 | 13 | 171.42 | 47.83 | 22 | 11 | 31.6 | 21376.23 | 358.05 | 561.66 | 56.99 | 48.39 | 3950.18 | 0.85 | 0.93 | 9.2 | 0.24 | 0.5 | 10 | 1013.126 | 1386.2036 | 1253.9063 | 1013125.9612 | 1386203.6361 | 8.9433e-07 | 25 | 1253906.3066
22 | 70 | CONCLUIDO | 2.6841 | 37.26 | 34.68 | 173.41 | 2.36 | 12 | 172.89 | 47.83 | 23 | 10 | 32.06 | 21556.61 | 353.49 | 561.68 | 55.97 | 48.39 | 3449.33 | 0.86 | 0.93 | 9.19 | 0.21 | 0.5 | 10 | 1002.5013 | 1371.6665 | 1240.7566 | 1002501.3227 | 1371666.5369 | 8.958e-07 | 25 | 1240756.6078
23 | 70 | CONCLUIDO | 2.6836 | 37.26 | 34.69 | 173.44 | 2.44 | 12 | 174.35 | 47.83 | 24 | 10 | 32.53 | 21737.62 | 353.66 | 561.66 | 56.22 | 48.39 | 3572.17 | 0.86 | 0.93 | 9.2 | 0.22 | 0.5 | 10 | 1003.015 | 1372.3694 | 1241.3924 | 1003015.0477 | 1372369.4382 | 8.9563e-07 | 25 | 1241392.4251
24 | 70 | CONCLUIDO | 2.6865 | 37.22 | 34.68 | 189.15 | 2.52 | 11 | 175.83 | 47.83 | 25 | 9 | 33 | 21919.27 | 349.36 | 561.67 | 55.88 | 48.39 | 3404.83 | 0.87 | 0.93 | 9.19 | 0.2 | 0.5 | 10 | 993.4283 | 1359.2525 | 1229.5273 | 993428.324 | 1359252.4599 | 8.966e-07 | 25 | 1229527.3128
25 | 70 | CONCLUIDO | 2.6871 | 37.21 | 34.67 | 189.1 | 2.6 | 11 | 177.3 | 47.83 | 26 | 9 | 33.48 | 22101.56 | 349.71 | 561.66 | 55.58 | 48.39 | 3256.69 | 0.87 | 0.93 | 9.19 | 0.2 | 0.5 | 10 | 993.941 | 1359.9539 | 1230.1618 | 993940.9552 | 1359953.8645 | 8.968e-07 | 25 | 1230161.7764
26 | 70 | CONCLUIDO | 2.6871 | 37.21 | 34.67 | 189.1 | 2.68 | 11 | 178.79 | 47.83 | 27 | 9 | 33.96 | 22284.51 | 344.86 | 561.65 | 55.4 | 48.39 | 3169.15 | 0.87 | 0.93 | 9.2 | 0.2 | 0.5 | 10 | 984.1187 | 1346.5146 | 1218.0051 | 984118.6564 | 1346514.562 | 8.968e-07 | 25 | 1218005.102
27 | 70 | CONCLUIDO | 2.6905 | 37.17 | 34.65 | 207.9 | 2.75 | 10 | 180.28 | 47.83 | 28 | 8 | 34.45 | 22468.11 | 344.71 | 561.68 | 55.04 | 48.39 | 2990.21 | 0.88 | 0.93 | 9.19 | 0.18 | 0.5 | 10 | 982.7954 | 1344.7041 | 1216.3674 | 982795.4399 | 1344704.0788 | 8.9793e-07 | 25 | 1216367.4088
28 | 70 | CONCLUIDO | 2.691 | 37.16 | 34.64 | 207.86 | 2.83 | 10 | 181.77 | 47.83 | 29 | 7 | 34.94 | 22652.51 | 345.13 | 561.67 | 54.76 | 48.39 | 2851.4 | 0.88 | 0.93 | 9.19 | 0.17 | 0.5 | 10 | 983.4799 | 1345.6406 | 1217.2146 | 983479.9349 | 1345640.635 | 8.981e-07 | 25 | 1217214.5814
29 | 70 | CONCLUIDO | 2.6903 | 37.17 | 34.65 | 207.92 | 2.9 | 10 | 183.27 | 47.83 | 30 | 3 | 35.44 | 22837.46 | 342.38 | 561.68 | 54.82 | 48.39 | 2884.37 | 0.88 | 0.93 | 9.2 | 0.18 | 0.5 | 10 | 978.1397 | 1338.3338 | 1210.6051 | 978139.6663 | 1338333.8439 | 8.9787e-07 | 25 | 1210605.1402
30 | 70 | CONCLUIDO | 2.6903 | 37.17 | 34.65 | 207.92 | 2.98 | 10 | 184.78 | 47.83 | 31 | 2 | 35.95 | 23023.09 | 341.92 | 561.68 | 54.86 | 48.39 | 2903.16 | 0.88 | 0.93 | 9.2 | 0.18 | 0.5 | 10 | 977.2092 | 1337.0607 | 1209.4535 | 977209.1749 | 1337060.7046 | 8.9787e-07 | 25 | 1209453.5075
31 | 70 | CONCLUIDO | 2.6896 | 37.18 | 34.66 | 207.98 | 3.05 | 10 | 186.29 | 47.83 | 32 | 0 | 36.46 | 23209.42 | 343.33 | 561.68 | 54.97 | 48.39 | 2956.13 | 0.88 | 0.93 | 9.21 | 0.19 | 0.5 | 10 | 980.283 | 1341.2664 | 1213.2578 | 980282.953 | 1341266.3833 | 8.9763e-07 | 25 | 1213257.8022

## RESULTADOS_16
Unnamed: 0 | Volume de calda [L] | STATUS | Capacidade operacional [ha/h] | Tempo de missao [h] | Tempo util [h] | Tempo por voo [min] | Autonomia Projetada [h] | N° Voos | MTOW [kg] | Massa Estrutura [kg] | Combustível [kg] | Abastecimentos | Massa gerador | Potência gerador [W] | Combustível consumido [L] | Calda cons [L] | Distância percorrida [km] | Distância Pulverizando [km] | RTL ACUMULADO[m] | EOC [km/km] | EOC [h/h] | Tempo de manobra [h] | Tempo rtl_rtw [h] | V pulv [m/s] | V desloc [m/s] | Preço Total por ha Simples [R$/ha] | Preço Total por ha Presumido [R$/ha] | Preço Total por ha Real [R$/ha] | Preço Total Simples [R$] | Preço Total Presumido [R$] | Prod CAPEX [ha/h/R$] | Dias Trabalhados | Preço Total Real [R$]
0 | 90 | CONCLUIDO | 1.6759 | 59.67 | 42.78 | 6.31 | 0.1 | 407 | 176.73 | 52.44 | 1 | 405 | 33.29 | 22031.19 | 566.67 | 562.15 | 308.26 | 48.39 | 127614.81 | 0.16 | 0.75 | 9.82 | 8.28 | 0.5 | 10 | 2336.5866 | 3197.0208 | 2891.9016 | 2336586.5527 | 3197020.8043 | 5.5202e-07 | 39 | 2891901.6258
1 | 90 | CONCLUIDO | 2.1261 | 47.03 | 38.14 | 12.57 | 0.2 | 182 | 178.21 | 52.44 | 2 | 180 | 33.77 | 22213.89 | 504.23 | 561.96 | 163.09 | 48.39 | 56158.8 | 0.3 | 0.84 | 9.48 | 3.66 | 0.5 | 10 | 1670.539 | 2285.7052 | 2067.5607 | 1670539.0235 | 2285705.191 | 7.0031e-07 | 31 | 2067560.6956
2 | 90 | CONCLUIDO | 2.3046 | 43.39 | 36.81 | 18.88 | 0.3 | 117 | 179.7 | 52.44 | 3 | 115 | 34.26 | 22397.24 | 485.36 | 561.78 | 121.65 | 48.39 | 35764.34 | 0.4 | 0.87 | 9.38 | 2.33 | 0.5 | 10 | 1496.4235 | 2047.4727 | 1852.0648 | 1496423.5187 | 2047472.6759 | 7.591e-07 | 29 | 1852064.7573
3 | 90 | CONCLUIDO | 2.3961 | 41.74 | 36.22 | 24.98 | 0.39 | 87 | 181.19 | 52.44 | 4 | 85 | 34.75 | 22581.25 | 476.25 | 561.72 | 103.41 | 48.39 | 26793 | 0.47 | 0.89 | 9.33 | 1.75 | 0.5 | 10 | 1417.9834 | 1940.1475 | 1754.9825 | 1417983.4272 | 1940147.4821 | 7.8924e-07 | 28 | 1754982.5294
4 | 90 | CONCLUIDO | 2.4558 | 40.72 | 35.85 | 31.17 | 0.49 | 69 | 182.69 | 52.44 | 5 | 67 | 35.25 | 22766.06 | 470.1 | 561.75 | 92.17 | 48.39 | 21263.91 | 0.52 | 0.9 | 9.29 | 1.37 | 0.5 | 10 | 1366.2399 | 1869.3496 | 1690.9415 | 1366239.8562 | 1869349.6455 | 8.0891e-07 | 27 | 1690941.539
5 | 90 | CONCLUIDO | 2.4968 | 40.05 | 35.6 | 37.48 | 0.58 | 57 | 184.19 | 52.44 | 6 | 55 | 35.75 | 22951.43 | 465.67 | 561.73 | 84.38 | 48.39 | 17427.58 | 0.57 | 0.9 | 9.28 | 1.13 | 0.5 | 10 | 1337.304 | 1829.7584 | 1655.1288 | 1337304.0206 | 1829758.3586 | 8.2241e-07 | 27 | 1655128.789
6 | 90 | CONCLUIDO | 2.5256 | 39.59 | 35.43 | 43.39 | 0.67 | 49 | 185.7 | 52.44 | 7 | 47 | 36.26 | 23137.49 | 462.28 | 561.71 | 79.18 | 48.39 | 14867.13 | 0.61 | 0.91 | 9.26 | 0.96 | 0.5 | 10 | 1308.4489 | 1790.2775 | 1619.4159 | 1308448.871 | 1790277.47 | 8.319e-07 | 26 | 1619415.9009
7 | 90 | CONCLUIDO | 2.547 | 39.26 | 35.31 | 49.27 | 0.76 | 43 | 187.22 | 52.44 | 8 | 41 | 36.78 | 23324.24 | 459.3 | 561.72 | 75.65 | 48.39 | 13130.54 | 0.64 | 0.91 | 9.24 | 0.84 | 0.5 | 10 | 1292.6572 | 1768.6705 | 1599.8711 | 1292657.1501 | 1768670.5408 | 8.3895e-07 | 26 | 1599871.1067
8 | 90 | CONCLUIDO | 2.5644 | 39 | 35.22 | 55.62 | 0.85 | 38 | 188.74 | 52.44 | 9 | 36 | 37.3 | 23511.69 | 456.9 | 561.73 | 72.29 | 48.39 | 11478.93 | 0.67 | 0.91 | 9.25 | 0.75 | 0.5 | 10 | 1280.0791 | 1751.4607 | 1584.3037 | 1280079.0994 | 1751460.6969 | 8.4468e-07 | 26 | 1584303.7462
9 | 90 | CONCLUIDO | 2.5804 | 38.75 | 35.12 | 61.98 | 0.93 | 34 | 190.26 | 52.44 | 10 | 32 | 37.82 | 23699.85 | 454.41 | 561.69 | 69.77 | 48.39 | 10234.69 | 0.69 | 0.92 | 9.23 | 0.65 | 0.5 | 10 | 1268.023 | 1734.965 | 1569.3824 | 1268022.9834 | 1734964.9871 | 8.4995e-07 | 26 | 1569382.3637
10 | 90 | CONCLUIDO | 2.5917 | 38.58 | 35.06 | 67.86 | 1.02 | 31 | 191.79 | 52.44 | 11 | 29 | 38.35 | 23888.73 | 452.62 | 561.67 | 67.75 | 48.39 | 9243.2 | 0.71 | 0.92 | 9.23 | 0.59 | 0.5 | 10 | 1259.5583 | 1723.3832 | 1558.9059 | 1259558.2575 | 1723383.1758 | 8.5367e-07 | 26 | 1558905.9043
11 | 90 | CONCLUIDO | 2.6015 | 38.44 | 35.02 | 75.05 | 1.1 | 28 | 193.33 | 52.44 | 12 | 26 | 38.89 | 24078.33 | 450.86 | 561.67 | 66.55 | 48.39 | 8658.91 | 0.73 | 0.92 | 9.23 | 0.55 | 0.5 | 10 | 1251.872 | 1712.8665 | 1549.3929 | 1251872.0153 | 1712866.52 | 8.569e-07 | 26 | 1549392.9434
12 | 90 | CONCLUIDO | 2.61 | 38.31 | 34.97 | 80.7 | 1.18 | 26 | 194.88 | 52.44 | 13 | 24 | 39.43 | 24268.67 | 449 | 561.69 | 64.76 | 48.39 | 7774.6 | 0.75 | 0.92 | 9.22 | 0.5 | 0.5 | 10 | 1236.0133 | 1691.1679 | 1529.7652 | 1236013.2971 | 1691167.9222 | 8.597e-07 | 25 | 1529765.2292
13 | 90 | CONCLUIDO | 2.6181 | 38.2 | 34.92 | 87.3 | 1.27 | 24 | 196.42 | 52.44 | 14 | 22 | 39.98 | 24459.75 | 446.82 | 561.67 | 63.29 | 48.39 | 7046.26 | 0.76 | 0.92 | 9.22 | 0.45 | 0.5 | 10 | 1228.1982 | 1680.4749 | 1520.0928 | 1228198.1854 | 1680474.9416 | 8.6237e-07 | 25 | 1520092.7717
14 | 90 | CONCLUIDO | 2.6207 | 38.16 | 34.92 | 91.09 | 1.35 | 23 | 197.98 | 52.44 | 15 | 21 | 40.54 | 24651.58 | 445.97 | 561.67 | 63.38 | 48.39 | 7095.46 | 0.76 | 0.92 | 9.21 | 0.45 | 0.5 | 10 | 1225.4271 | 1676.6834 | 1516.6631 | 1225427.0602 | 1676683.3658 | 8.6322e-07 | 25 | 1516663.0586
15 | 90 | CONCLUIDO | 2.6281 | 38.05 | 34.88 | 99.66 | 1.42 | 21 | 199.54 | 52.44 | 16 | 19 | 41.1 | 24844.17 | 443.89 | 561.67 | 62.28 | 48.39 | 6557.45 | 0.78 | 0.92 | 9.21 | 0.41 | 0.5 | 10 | 1218.1751 | 1666.7609 | 1507.6876 | 1218175.0896 | 1666760.8998 | 8.6566e-07 | 25 | 1507687.5788
16 | 90 | CONCLUIDO | 2.6332 | 37.98 | 34.85 | 104.54 | 1.5 | 20 | 201.11 | 52.44 | 17 | 18 | 41.67 | 25037.53 | 442.52 | 561.69 | 61.05 | 48.39 | 5948.8 | 0.79 | 0.92 | 9.21 | 0.37 | 0.5 | 10 | 1213.3262 | 1660.1264 | 1501.6863 | 1213326.1875 | 1660126.4179 | 8.6734e-07 | 25 | 1501686.2826
17 | 90 | CONCLUIDO | 2.6361 | 37.94 | 34.84 | 110.02 | 1.58 | 19 | 202.68 | 52.44 | 18 | 17 | 42.24 | 25231.66 | 441.89 | 561.67 | 60.77 | 48.39 | 5813.77 | 0.8 | 0.92 | 9.21 | 0.37 | 0.5 | 10 | 1210.9021 | 1656.8097 | 1498.6861 | 1210902.103 | 1656809.6785 | 8.683e-07 | 25 | 1498686.0881
18 | 90 | CONCLUIDO | 2.6413 | 37.86 | 34.8 | 116 | 1.65 | 18 | 204.26 | 52.44 | 19 | 16 | 42.82 | 25426.72 | 440.58 | 561.65 | 59.41 | 48.39 | 5135.29 | 0.81 | 0.92 | 9.21 | 0.33 | 0.5 | 10 | 1206.1438 | 1650.2991 | 1492.7969 | 1206143.7742 | 1650299.1232 | 8.7001e-07 | 25 | 1492796.8911
19 | 90 | CONCLUIDO | 2.645 | 37.81 | 34.78 | 122.76 | 1.73 | 17 | 205.85 | 52.44 | 20 | 15 | 43.41 | 25622.45 | 438.21 | 561.65 | 58.94 | 48.39 | 4908.07 | 0.82 | 0.93 | 9.21 | 0.31 | 0.5 | 10 | 1199.8315 | 1641.6624 | 1484.9845 | 1199831.5214 | 1641662.4204 | 8.7123e-07 | 25 | 1484984.4631
20 | 90 | CONCLUIDO | 2.6487 | 37.75 | 34.77 | 130.37 | 1.8 | 16 | 207.45 | 52.44 | 21 | 14 | 44 | 25818.99 | 436.82 | 561.67 | 58.53 | 48.39 | 4707.75 | 0.83 | 0.93 | 9.2 | 0.29 | 0.5 | 10 | 1195.5745 | 1635.8378 | 1479.7158 | 1195574.5431 | 1635837.8348 | 8.7245e-07 | 25 | 1479715.7678
21 | 90 | CONCLUIDO | 2.6469 | 37.78 | 34.79 | 130.47 | 1.87 | 16 | 209.05 | 52.44 | 22 | 14 | 44.6 | 26016.35 | 435.61 | 561.67 | 59.4 | 48.39 | 5140.59 | 0.81 | 0.93 | 9.21 | 0.32 | 0.5 | 10 | 1193.8026 | 1633.4134 | 1477.5227 | 1193802.5882 | 1633413.3681 | 8.7185e-07 | 25 | 1477522.6887
22 | 90 | CONCLUIDO | 2.6524 | 37.7 | 34.75 | 138.99 | 1.94 | 15 | 210.65 | 52.44 | 23 | 13 | 45.21 | 26214.54 | 435.52 | 561.65 | 58.08 | 48.39 | 4485.71 | 0.83 | 0.93 | 9.2 | 0.27 | 0.5 | 10 | 1191.49 | 1630.2491 | 1474.6605 | 1191489.9755 | 1630249.1494 | 8.7366e-07 | 25 | 1474660.4586
23 | 90 | CONCLUIDO | 2.6565 | 37.64 | 34.73 | 148.82 | 2.01 | 14 | 212.27 | 52.44 | 24 | 12 | 45.82 | 26413.56 | 432.79 | 561.66 | 57.16 | 48.39 | 4031.68 | 0.85 | 0.93 | 9.2 | 0.25 | 0.5 | 10 | 1184.3408 | 1620.4674 | 1465.8122 | 1184340.8147 | 1620467.3521 | 8.7501e-07 | 25 | 1465812.2224
24 | 90 | CONCLUIDO | 2.6569 | 37.64 | 34.72 | 148.8 | 2.08 | 14 | 213.89 | 52.44 | 25 | 12 | 46.44 | 26613.43 | 432.31 | 561.66 | 57.14 | 48.39 | 4020.31 | 0.85 | 0.93 | 9.2 | 0.25 | 0.5 | 10 | 1183.1875 | 1618.8894 | 1464.3848 | 1183187.5132 | 1618889.3541 | 8.7515e-07 | 25 | 1464384.8263
25 | 90 | CONCLUIDO | 2.66 | 37.59 | 34.71 | 160.21 | 2.14 | 13 | 215.51 | 52.44 | 26 | 11 | 47.07 | 26814.17 | 431.09 | 561.68 | 56.92 | 48.39 | 3918.67 | 0.85 | 0.93 | 9.2 | 0.24 | 0.5 | 10 | 1179.5382 | 1613.8961 | 1459.8682 | 1179538.1531 | 1613896.1387 | 8.7617e-07 | 25 | 1459868.1563
26 | 90 | CONCLUIDO | 2.6598 | 37.6 | 34.71 | 160.22 | 2.21 | 13 | 217.15 | 52.44 | 27 | 11 | 47.71 | 27015.77 | 430.42 | 561.66 | 56.82 | 48.39 | 3865.93 | 0.85 | 0.93 | 9.2 | 0.24 | 0.5 | 10 | 1178.2399 | 1612.1198 | 1458.2614 | 1178239.925 | 1612119.8457 | 8.761e-07 | 25 | 1458261.3903
27 | 90 | CONCLUIDO | 2.6642 | 37.53 | 34.69 | 173.44 | 2.27 | 12 | 218.79 | 52.44 | 28 | 10 | 48.35 | 27218.26 | 427.54 | 561.67 | 55.98 | 48.39 | 3450.85 | 0.86 | 0.93 | 9.2 | 0.21 | 0.5 | 10 | 1170.7169 | 1601.8265 | 1448.9504 | 1170716.859 | 1601826.4549 | 8.7755e-07 | 25 | 1448950.3862
28 | 90 | CONCLUIDO | 2.6637 | 37.54 | 34.69 | 173.47 | 2.34 | 12 | 220.44 | 52.44 | 29 | 10 | 49 | 27421.64 | 427.98 | 561.68 | 56.25 | 48.39 | 3588.63 | 0.86 | 0.93 | 9.2 | 0.22 | 0.5 | 10 | 1171.7953 | 1603.3021 | 1450.2852 | 1171795.3453 | 1603302.0874 | 8.7739e-07 | 25 | 1450285.1864
29 | 90 | CONCLUIDO | 2.6628 | 37.55 | 34.71 | 173.54 | 2.4 | 12 | 222.1 | 52.44 | 30 | 10 | 49.65 | 27625.93 | 426.25 | 561.68 | 56.74 | 48.39 | 3830.01 | 0.85 | 0.93 | 9.2 | 0.23 | 0.5 | 10 | 1168.6315 | 1598.9732 | 1446.3694 | 1168631.4866 | 1598973.1564 | 8.7709e-07 | 25 | 1446369.4025
30 | 90 | CONCLUIDO | 2.6677 | 37.48 | 34.67 | 189.13 | 2.46 | 11 | 223.76 | 52.44 | 31 | 9 | 50.32 | 27831.27 | 425.46 | 561.67 | 55.68 | 48.39 | 3309.21 | 0.87 | 0.93 | 9.2 | 0.2 | 0.5 | 10 | 1165.1708 | 1594.238 | 1442.0862 | 1165170.7555 | 1594238.0314 | 8.787e-07 | 25 | 1442086.1912
31 | 90 | CONCLUIDO | 2.6682 | 37.48 | 34.67 | 189.09 | 2.52 | 11 | 225.43 | 52.44 | 32 | 9 | 50.99 | 28037.42 | 424.91 | 561.68 | 55.49 | 48.39 | 3210.55 | 0.87 | 0.93 | 9.19 | 0.19 | 0.5 | 10 | 1163.8708 | 1592.4593 | 1440.4773 | 1163870.7756 | 1592459.3416 | 8.7887e-07 | 25 | 1440477.257
32 | 90 | CONCLUIDO | 2.6683 | 37.48 | 34.66 | 189.08 | 2.58 | 11 | 227.11 | 52.44 | 33 | 9 | 51.67 | 28244.51 | 421.69 | 561.65 | 55.43 | 48.39 | 3181.23 | 0.87 | 0.93 | 9.19 | 0.19 | 0.5 | 10 | 1157.2441 | 1583.3924 | 1432.2756 | 1157244.0628 | 1583392.3807 | 8.789e-07 | 25 | 1432275.6342
33 | 90 | CONCLUIDO | 2.6721 | 37.42 | 34.65 | 207.89 | 2.64 | 10 | 228.8 | 52.44 | 34 | 8 | 52.36 | 28452.56 | 422.3 | 561.67 | 54.98 | 48.39 | 2964.08 | 0.88 | 0.93 | 9.19 | 0.17 | 0.5 | 10 | 1157.1212 | 1583.2243 | 1432.1236 | 1157121.2078 | 1583224.285 | 8.8015e-07 | 25 | 1432123.5813
34 | 90 | CONCLUIDO | 2.6723 | 37.42 | 34.64 | 207.87 | 2.7 | 10 | 230.49 | 52.44 | 35 | 8 | 53.05 | 28661.58 | 422.88 | 561.66 | 54.71 | 48.39 | 2829.46 | 0.88 | 0.93 | 9.2 | 0.17 | 0.5 | 10 | 1158.2078 | 1584.711 | 1433.4684 | 1158207.8218 | 1584711.0384 | 8.8022e-07 | 25 | 1433468.441
35 | 90 | CONCLUIDO | 2.6726 | 37.42 | 34.64 | 207.85 | 2.76 | 10 | 232.2 | 52.44 | 36 | 8 | 53.75 | 28871.58 | 423.09 | 561.66 | 54.61 | 48.39 | 2775.95 | 0.89 | 0.93 | 9.19 | 0.17 | 0.5 | 10 | 1158.5294 | 1585.1511 | 1433.8665 | 1158529.4497 | 1585151.1038 | 8.8032e-07 | 25 | 1433866.5072
36 | 90 | CONCLUIDO | 2.6712 | 37.44 | 34.66 | 207.97 | 2.81 | 10 | 233.91 | 52.44 | 37 | 8 | 54.46 | 29082.59 | 417.52 | 561.66 | 55.23 | 48.39 | 3084.85 | 0.88 | 0.93 | 9.2 | 0.19 | 0.5 | 10 | 1147.7247 | 1570.3676 | 1420.4939 | 1147724.7273 | 1570367.6059 | 8.7986e-07 | 25 | 1420493.9256
37 | 90 | CONCLUIDO | 2.6759 | 37.37 | 34.63 | 230.87 | 2.87 | 9 | 235.63 | 52.44 | 38 | 7 | 55.18 | 29294.6 | 417.38 | 561.65 | 54.28 | 48.39 | 2616.85 | 0.89 | 0.93 | 9.19 | 0.16 | 0.5 | 10 | 1145.7285 | 1567.6362 | 1418.0232 | 1145728.4725 | 1567636.242 | 8.814e-07 | 25 | 1418023.2392
38 | 90 | CONCLUIDO | 2.6755 | 37.38 | 34.64 | 230.9 | 2.92 | 9 | 237.35 | 52.44 | 39 | 7 | 55.91 | 29507.65 | 418.27 | 561.67 | 54.56 | 48.39 | 2758.82 | 0.89 | 0.93 | 9.19 | 0.16 | 0.5 | 10 | 1147.7019 | 1570.3364 | 1420.4657 | 1147701.9223 | 1570336.4031 | 8.8127e-07 | 25 | 1420465.7007
39 | 90 | CONCLUIDO | 2.6757 | 37.37 | 34.63 | 230.88 | 2.98 | 9 | 239.09 | 52.44 | 40 | 7 | 56.65 | 29721.73 | 417.51 | 561.68 | 54.34 | 48.39 | 2648.7 | 0.89 | 0.93 | 9.19 | 0.16 | 0.5 | 10 | 1146.0625 | 1568.0933 | 1418.4367 | 1146062.5076 | 1568093.2836 | 8.8134e-07 | 25 | 1418436.6614

## RESULTADOS_0
Unnamed: 0 | Volume de calda [L] | STATUS | Capacidade operacional [ha/h] | Tempo de missao [h] | Tempo util [h] | Tempo por voo [min] | Autonomia Projetada [h] | N° Voos | MTOW [kg] | Massa Estrutura [kg] | Combustível [kg] | Abastecimentos | Massa gerador | Potência gerador [W] | Combustível consumido [L] | Calda cons [L] | Distância percorrida [km] | Distância Pulverizando [km] | RTL ACUMULADO[m] | EOC [km/km] | EOC [h/h] | Tempo de manobra [h] | Tempo rtl_rtw [h] | V pulv [m/s] | V desloc [m/s] | Preço Total por ha Simples [R$/ha] | Preço Total por ha Presumido [R$/ha] | Preço Total por ha Real [R$/ha] | Preço Total Simples [R$] | Preço Total Presumido [R$] | Prod CAPEX [ha/h/R$] | Dias Trabalhados | Preço Total Real [R$]
0 | 10 | CONCLUIDO | 2.5899 | 38.61 | 36.06 | 26.71 | 0.64 | 81 | 26.11 | 12.1 | 1 | 79 | 3.01 | 3454.41 | 110.61 | 561.74 | 98.98 | 48.39 | 24605.9 | 0.49 | 0.89 | 9.3 | 1.59 | 0.5 | 10 | 472.7536 | 646.8424 | 585.1087 | 472753.6409 | 646842.3878 | 9.2683e-07 | 26 | 585108.6582
1 | 10 | CONCLUIDO | 2.6331 | 37.98 | 35.69 | 36.92 | 1.23 | 58 | 27.2 | 12.1 | 2 | 0 | 3.1 | 3588.35 | 106.51 | 561.88 | 84.68 | 48.39 | 17573.42 | 0.57 | 0.9 | 9.34 | 1.21 | 0.5 | 10 | 451.7185 | 618.0612 | 559.0743 | 451718.5015 | 618061.1821 | 9.4229e-07 | 25 | 559074.2904

## RESULTADOS_7
Unnamed: 0 | Volume de calda [L] | STATUS | Capacidade operacional [ha/h] | Tempo de missao [h] | Tempo util [h] | Tempo por voo [min] | Autonomia Projetada [h] | N° Voos | MTOW [kg] | Massa Estrutura [kg] | Combustível [kg] | Abastecimentos | Massa gerador | Potência gerador [W] | Combustível consumido [L] | Calda cons [L] | Distância percorrida [km] | Distância Pulverizando [km] | RTL ACUMULADO[m] | EOC [km/km] | EOC [h/h] | Tempo de manobra [h] | Tempo rtl_rtw [h] | V pulv [m/s] | V desloc [m/s] | Preço Total por ha Simples [R$/ha] | Preço Total por ha Presumido [R$/ha] | Preço Total por ha Real [R$/ha] | Preço Total Simples [R$] | Preço Total Presumido [R$] | Prod CAPEX [ha/h/R$] | Dias Trabalhados | Preço Total Real [R$]
0 | 45 | CONCLUIDO | 2.1269 | 47.02 | 39.73 | 9.24 | 0.18 | 258 | 98.71 | 39.72 | 1 | 256 | 12.99 | 12407.75 | 358.84 | 562.09 | 212.14 | 48.39 | 80303.31 | 0.23 | 0.81 | 9.61 | 5.24 | 0.5 | 10 | 1264.246 | 1729.7971 | 1564.7077 | 1264245.9785 | 1729797.1223 | 7.2449e-07 | 31 | 1564707.7128
1 | 45 | CONCLUIDO | 2.4234 | 41.26 | 36.83 | 18.57 | 0.35 | 119 | 99.95 | 39.72 | 2 | 117 | 13.24 | 12561.45 | 329.53 | 561.88 | 122.65 | 48.39 | 36254.21 | 0.39 | 0.87 | 9.36 | 2.35 | 0.5 | 10 | 1036.4399 | 1418.1028 | 1282.7611 | 1036439.921 | 1418102.8245 | 8.2549e-07 | 27 | 1282761.0812
2 | 45 | CONCLUIDO | 2.5278 | 39.56 | 35.99 | 28.04 | 0.52 | 77 | 101.2 | 39.72 | 3 | 75 | 13.49 | 12715.54 | 318.44 | 561.69 | 96.94 | 48.39 | 23605.18 | 0.5 | 0.89 | 9.29 | 1.52 | 0.5 | 10 | 969.1565 | 1326.0427 | 1199.487 | 969156.4936 | 1326042.6707 | 8.6105e-07 | 26 | 1199487.0194
3 | 45 | CONCLUIDO | 2.5807 | 38.75 | 35.59 | 37.46 | 0.69 | 57 | 102.45 | 39.72 | 4 | 55 | 13.74 | 12870.03 | 311.72 | 561.7 | 84.1 | 48.39 | 17289.2 | 0.58 | 0.9 | 9.27 | 1.11 | 0.5 | 10 | 938.7719 | 1284.4691 | 1161.8812 | 938771.8863 | 1284469.1106 | 8.7907e-07 | 26 | 1161881.1814
4 | 45 | CONCLUIDO | 2.6127 | 38.27 | 35.36 | 47.15 | 0.85 | 45 | 103.71 | 39.72 | 5 | 43 | 14 | 13024.91 | 305.92 | 561.72 | 76.93 | 48.39 | 13761.16 | 0.63 | 0.91 | 9.26 | 0.89 | 0.5 | 10 | 909.1946 | 1244.0001 | 1125.2745 | 909194.5725 | 1244000.1249 | 8.8997e-07 | 25 | 1125274.499
5 | 45 | CONCLUIDO | 2.6352 | 37.95 | 35.2 | 57.08 | 1.01 | 37 | 104.97 | 39.72 | 6 | 35 | 14.25 | 13180.19 | 301.02 | 561.71 | 71.82 | 48.39 | 11246.48 | 0.67 | 0.91 | 9.24 | 0.72 | 0.5 | 10 | 892.7824 | 1221.5443 | 1104.9618 | 892782.3919 | 1221544.2554 | 8.9764e-07 | 25 | 1104961.7861
6 | 45 | CONCLUIDO | 2.6494 | 37.74 | 35.1 | 65.81 | 1.16 | 32 | 106.23 | 39.72 | 7 | 30 | 14.52 | 13335.87 | 296.74 | 561.69 | 68.92 | 48.39 | 9820.52 | 0.7 | 0.92 | 9.23 | 0.62 | 0.5 | 10 | 880.1305 | 1204.2333 | 1089.303 | 880130.4673 | 1204233.334 | 9.0247e-07 | 25 | 1089302.9948
7 | 45 | CONCLUIDO | 2.6611 | 37.58 | 35.02 | 75.03 | 1.31 | 28 | 107.5 | 39.72 | 8 | 26 | 14.78 | 13491.96 | 292.08 | 561.69 | 66.32 | 48.39 | 8540.45 | 0.73 | 0.92 | 9.22 | 0.54 | 0.5 | 10 | 867.4938 | 1186.9432 | 1073.663 | 867493.7514 | 1186943.2218 | 9.0646e-07 | 25 | 1073663.0266
8 | 45 | CONCLUIDO | 2.674 | 37.4 | 34.92 | 87.29 | 1.46 | 24 | 108.77 | 39.72 | 9 | 22 | 15.05 | 13648.58 | 287.55 | 561.66 | 63.24 | 48.39 | 7022.64 | 0.77 | 0.92 | 9.21 | 0.44 | 0.5 | 10 | 854.9051 | 1169.7188 | 1058.0825 | 854905.0632 | 1169718.8232 | 9.1085e-07 | 25 | 1058082.5004
9 | 45 | CONCLUIDO | 2.6777 | 37.35 | 34.91 | 95.2 | 1.6 | 22 | 110.04 | 39.72 | 10 | 20 | 15.32 | 13805.5 | 283.75 | 561.67 | 62.94 | 48.39 | 6881.15 | 0.77 | 0.92 | 9.21 | 0.43 | 0.5 | 10 | 846.2683 | 1157.9016 | 1047.3931 | 846268.2536 | 1157901.5593 | 9.1211e-07 | 25 | 1047393.0596
10 | 45 | CONCLUIDO | 2.6848 | 37.25 | 34.85 | 104.54 | 1.74 | 20 | 111.32 | 39.72 | 11 | 18 | 15.6 | 13962.83 | 279.67 | 561.7 | 61.07 | 48.39 | 5957.56 | 0.79 | 0.92 | 9.21 | 0.37 | 0.5 | 10 | 836.1984 | 1144.1236 | 1034.93 | 836198.4071 | 1144123.5511 | 9.1453e-07 | 25 | 1034930.0052
11 | 45 | CONCLUIDO | 2.6909 | 37.16 | 34.8 | 116.01 | 1.88 | 18 | 112.59 | 39.72 | 12 | 16 | 15.88 | 14120.58 | 275.08 | 561.65 | 59.55 | 48.39 | 5205.8 | 0.81 | 0.92 | 9.21 | 0.33 | 0.5 | 10 | 825.3985 | 1129.3467 | 1021.5634 | 825398.5289 | 1129346.6812 | 9.1661e-07 | 25 | 1021563.419
12 | 45 | CONCLUIDO | 2.6966 | 37.08 | 34.77 | 130.38 | 2.01 | 16 | 113.88 | 39.72 | 13 | 14 | 16.16 | 14278.75 | 270.54 | 561.66 | 58.68 | 48.39 | 4781.71 | 0.82 | 0.93 | 9.2 | 0.29 | 0.5 | 10 | 814.8745 | 1114.9472 | 1008.5382 | 814874.4878 | 1114947.2239 | 9.1855e-07 | 25 | 1008538.2257
13 | 45 | CONCLUIDO | 2.6999 | 37.04 | 34.74 | 138.97 | 2.14 | 15 | 115.16 | 39.72 | 14 | 12 | 16.45 | 14437.35 | 267.35 | 561.65 | 57.79 | 48.39 | 4340.56 | 0.84 | 0.93 | 9.2 | 0.27 | 0.5 | 10 | 807.6474 | 1105.0588 | 999.5935 | 807647.3752 | 1105058.7696 | 9.1968e-07 | 25 | 999593.5116
14 | 45 | CONCLUIDO | 2.7021 | 37.01 | 34.73 | 148.86 | 2.27 | 14 | 116.45 | 39.72 | 15 | 6 | 16.74 | 14596.38 | 264.33 | 561.67 | 57.22 | 48.39 | 4060.06 | 0.85 | 0.93 | 9.21 | 0.26 | 0.5 | 10 | 801.0579 | 1096.0427 | 991.4379 | 801057.8581 | 1096042.7016 | 9.2043e-07 | 25 | 991437.9245
15 | 45 | CONCLUIDO | 2.702 | 37.01 | 34.73 | 148.86 | 2.4 | 14 | 117.75 | 39.72 | 16 | 0 | 17.03 | 14755.84 | 265.97 | 561.68 | 56.96 | 48.39 | 3930.14 | 0.85 | 0.93 | 9.22 | 0.26 | 0.5 | 10 | 804.3829 | 1100.5922 | 995.5532 | 804382.9005 | 1100592.1713 | 9.2039e-07 | 25 | 995553.1991

## RESULTADOS_10
Unnamed: 0 | Volume de calda [L] | STATUS | Capacidade operacional [ha/h] | Tempo de missao [h] | Tempo util [h] | Tempo por voo [min] | Autonomia Projetada [h] | N° Voos | MTOW [kg] | Massa Estrutura [kg] | Combustível [kg] | Abastecimentos | Massa gerador | Potência gerador [W] | Combustível consumido [L] | Calda cons [L] | Distância percorrida [km] | Distância Pulverizando [km] | RTL ACUMULADO[m] | EOC [km/km] | EOC [h/h] | Tempo de manobra [h] | Tempo rtl_rtw [h] | V pulv [m/s] | V desloc [m/s] | Preço Total por ha Simples [R$/ha] | Preço Total por ha Presumido [R$/ha] | Preço Total por ha Real [R$/ha] | Preço Total Simples [R$] | Preço Total Presumido [R$] | Prod CAPEX [ha/h/R$] | Dias Trabalhados | Preço Total Real [R$]
0 | 60 | CONCLUIDO | 1.9692 | 50.78 | 40.75 | 7.91 | 0.14 | 309 | 124.63 | 45 | 1 | 307 | 18.64 | 15605.44 | 430.44 | 562.07 | 244.8 | 48.39 | 96375.36 | 0.2 | 0.79 | 9.67 | 6.26 | 0.5 | 10 | 1586.241 | 2170.365 | 1963.2284 | 1586241.0382 | 2170364.9685 | 6.6215e-07 | 34 | 1963228.382
1 | 60 | CONCLUIDO | 2.3211 | 43.08 | 37.32 | 15.77 | 0.28 | 142 | 125.95 | 45 | 2 | 140 | 18.95 | 15767.7 | 391.84 | 561.78 | 137.88 | 48.39 | 43753.98 | 0.35 | 0.86 | 9.41 | 2.84 | 0.5 | 10 | 1248.7336 | 1708.5723 | 1545.5086 | 1248733.5519 | 1708572.336 | 7.8048e-07 | 29 | 1545508.5903
2 | 60 | CONCLUIDO | 2.4515 | 40.79 | 36.31 | 23.68 | 0.42 | 92 | 127.27 | 45 | 3 | 90 | 19.27 | 15930.42 | 378.73 | 561.83 | 106.52 | 48.39 | 28320.2 | 0.45 | 0.89 | 9.32 | 1.83 | 0.5 | 10 | 1147.2434 | 1569.709 | 1419.8982 | 1147243.3754 | 1569708.999 | 8.2433e-07 | 27 | 1419898.1752
3 | 60 | CONCLUIDO | 2.5199 | 39.68 | 35.81 | 31.6 | 0.55 | 68 | 128.59 | 45 | 4 | 66 | 19.59 | 16093.6 | 371.2 | 561.75 | 91.14 | 48.39 | 20753.05 | 0.53 | 0.9 | 9.29 | 1.34 | 0.5 | 10 | 1096.5808 | 1500.3902 | 1357.1951 | 1096580.781 | 1500390.2022 | 8.4733e-07 | 26 | 1357195.0671
4 | 60 | CONCLUIDO | 2.5611 | 39.05 | 35.53 | 39.48 | 0.68 | 54 | 129.92 | 45 | 5 | 52 | 19.92 | 16257.24 | 365.88 | 561.78 | 82.48 | 48.39 | 16490.87 | 0.59 | 0.91 | 9.26 | 1.06 | 0.5 | 10 | 1070.545 | 1464.7668 | 1324.9715 | 1070544.9551 | 1464766.8366 | 8.6118e-07 | 26 | 1324971.5456
5 | 60 | CONCLUIDO | 2.5886 | 38.63 | 35.35 | 47.13 | 0.81 | 45 | 131.25 | 45 | 6 | 43 | 20.25 | 16421.36 | 361.44 | 561.68 | 76.87 | 48.39 | 13733.58 | 0.63 | 0.91 | 9.24 | 0.88 | 0.5 | 10 | 1051.7734 | 1439.0827 | 1301.7387 | 1051773.3617 | 1439082.7144 | 8.7043e-07 | 26 | 1301738.6799
6 | 60 | CONCLUIDO | 2.6104 | 38.31 | 35.21 | 55.59 | 0.93 | 38 | 132.58 | 45 | 7 | 36 | 20.59 | 16585.95 | 357.57 | 561.68 | 72.17 | 48.39 | 11414.88 | 0.67 | 0.91 | 9.24 | 0.73 | 0.5 | 10 | 1028.1305 | 1406.7335 | 1272.4768 | 1028130.4894 | 1406733.4935 | 8.7776e-07 | 25 | 1272476.8233
7 | 60 | CONCLUIDO | 2.6257 | 38.08 | 35.11 | 63.83 | 1.06 | 33 | 133.92 | 45 | 8 | 31 | 20.93 | 16751.02 | 353.87 | 561.7 | 69.12 | 48.39 | 9916.47 | 0.7 | 0.92 | 9.23 | 0.64 | 0.5 | 10 | 1015.4845 | 1389.4306 | 1256.8253 | 1015484.464 | 1389430.6437 | 8.829e-07 | 25 | 1256825.3332
8 | 60 | CONCLUIDO | 2.6384 | 37.9 | 35.03 | 72.47 | 1.18 | 29 | 135.27 | 45 | 9 | 27 | 21.27 | 16916.71 | 350.94 | 561.68 | 66.72 | 48.39 | 8735.19 | 0.73 | 0.92 | 9.22 | 0.55 | 0.5 | 10 | 1005.3964 | 1375.6276 | 1244.3397 | 1005396.3514 | 1375627.6429 | 8.8717e-07 | 25 | 1244339.6714
9 | 60 | CONCLUIDO | 2.6489 | 37.75 | 34.96 | 80.67 | 1.29 | 26 | 136.61 | 45 | 10 | 24 | 21.61 | 17082.76 | 347.94 | 561.69 | 64.36 | 48.39 | 7572.26 | 0.75 | 0.92 | 9.22 | 0.48 | 0.5 | 10 | 995.9344 | 1362.6813 | 1232.629 | 995934.373 | 1362681.3467 | 8.907e-07 | 25 | 1232628.9515
10 | 60 | CONCLUIDO | 2.6545 | 37.67 | 34.93 | 87.32 | 1.41 | 24 | 137.96 | 45 | 11 | 22 | 21.96 | 17249.3 | 344.96 | 561.68 | 63.72 | 48.39 | 7261.27 | 0.76 | 0.92 | 9.21 | 0.45 | 0.5 | 10 | 988.1045 | 1351.9681 | 1222.9382 | 988104.4775 | 1351968.1382 | 8.9259e-07 | 25 | 1222938.1966
11 | 60 | CONCLUIDO | 2.66 | 37.59 | 34.9 | 95.18 | 1.52 | 22 | 139.32 | 45 | 12 | 20 | 22.32 | 17416.34 | 341.88 | 561.65 | 62.67 | 48.39 | 6748.39 | 0.77 | 0.92 | 9.22 | 0.43 | 0.5 | 10 | 980.1319 | 1341.0598 | 1213.0709 | 980131.9443 | 1341059.7665 | 8.9444e-07 | 25 | 1213070.9046
12 | 60 | CONCLUIDO | 2.6676 | 37.49 | 34.84 | 104.53 | 1.63 | 20 | 140.67 | 45 | 13 | 18 | 22.68 | 17583.88 | 338.78 | 561.67 | 61.05 | 48.39 | 5946.97 | 0.79 | 0.92 | 9.2 | 0.37 | 0.5 | 10 | 971.49 | 1329.2354 | 1202.375 | 971489.9513 | 1329235.4104 | 8.9699e-07 | 25 | 1202375.0484
13 | 60 | CONCLUIDO | 2.6706 | 37.44 | 34.83 | 109.98 | 1.74 | 19 | 142.04 | 45 | 14 | 17 | 23.04 | 17751.93 | 335.67 | 561.65 | 60.37 | 48.39 | 5614.59 | 0.8 | 0.92 | 9.21 | 0.35 | 0.5 | 10 | 964.2762 | 1319.3653 | 1193.4469 | 964276.213 | 1319365.2555 | 8.98e-07 | 25 | 1193446.8873
14 | 60 | CONCLUIDO | 2.6768 | 37.36 | 34.79 | 122.8 | 1.85 | 17 | 143.4 | 45 | 15 | 15 | 23.41 | 17920.49 | 332.07 | 561.67 | 59.09 | 48.39 | 4980.44 | 0.82 | 0.93 | 9.21 | 0.32 | 0.5 | 10 | 955.1278 | 1306.848 | 1182.1243 | 955127.8196 | 1306848.02 | 9.0008e-07 | 25 | 1182124.2791
15 | 60 | CONCLUIDO | 2.6803 | 37.31 | 34.77 | 130.38 | 1.96 | 16 | 144.77 | 45 | 16 | 14 | 23.78 | 18089.56 | 330.54 | 561.67 | 58.63 | 48.39 | 4755.29 | 0.83 | 0.93 | 9.2 | 0.3 | 0.5 | 10 | 951.0071 | 1301.2099 | 1177.0242 | 951007.086 | 1301209.8505 | 9.0126e-07 | 25 | 1177024.2086
16 | 60 | CONCLUIDO | 2.6839 | 37.26 | 34.74 | 138.97 | 2.06 | 15 | 146.15 | 45 | 17 | 13 | 24.15 | 18259.16 | 327.3 | 561.66 | 57.94 | 48.39 | 4417.98 | 0.84 | 0.93 | 9.2 | 0.27 | 0.5 | 10 | 943.3821 | 1290.7771 | 1167.5871 | 943382.1337 | 1290777.0544 | 9.0247e-07 | 25 | 1167587.104
17 | 60 | CONCLUIDO | 2.6868 | 37.22 | 34.73 | 148.84 | 2.16 | 14 | 147.53 | 45 | 18 | 12 | 24.53 | 18429.27 | 324.1 | 561.65 | 57.33 | 48.39 | 4116.6 | 0.84 | 0.93 | 9.2 | 0.26 | 0.5 | 10 | 936.0883 | 1280.7973 | 1158.5598 | 936088.3022 | 1280797.3124 | 9.0345e-07 | 25 | 1158559.8145
18 | 60 | CONCLUIDO | 2.6858 | 37.23 | 34.74 | 148.9 | 2.26 | 14 | 148.91 | 45 | 19 | 12 | 24.92 | 18599.92 | 320.68 | 561.67 | 57.73 | 48.39 | 4317.91 | 0.84 | 0.93 | 9.21 | 0.27 | 0.5 | 10 | 929.4495 | 1271.7138 | 1150.3432 | 929449.4936 | 1271713.8015 | 9.0311e-07 | 25 | 1150343.2211
19 | 60 | CONCLUIDO | 2.6898 | 37.18 | 34.71 | 160.22 | 2.36 | 13 | 150.3 | 45 | 20 | 11 | 25.3 | 18771.1 | 318.98 | 561.66 | 56.85 | 48.39 | 3882.72 | 0.85 | 0.93 | 9.2 | 0.24 | 0.5 | 10 | 924.8787 | 1265.4599 | 1144.6862 | 924878.7464 | 1265459.9036 | 9.0446e-07 | 25 | 1144686.1865
20 | 60 | CONCLUIDO | 2.6927 | 37.14 | 34.7 | 173.49 | 2.45 | 12 | 151.69 | 45 | 21 | 10 | 25.7 | 18942.82 | 315.07 | 561.69 | 56.43 | 48.39 | 3677.17 | 0.86 | 0.93 | 9.2 | 0.23 | 0.5 | 10 | 916.1859 | 1253.566 | 1133.9274 | 916185.9112 | 1253565.983 | 9.0543e-07 | 25 | 1133927.405
21 | 60 | CONCLUIDO | 2.6923 | 37.14 | 34.7 | 173.52 | 2.54 | 12 | 153.09 | 45 | 22 | 10 | 26.09 | 19115.09 | 311.77 | 561.65 | 56.68 | 48.39 | 3802.51 | 0.85 | 0.93 | 9.2 | 0.23 | 0.5 | 10 | 909.6206 | 1244.583 | 1125.8018 | 909620.6107 | 1244583.0491 | 9.053e-07 | 25 | 1125801.7897
22 | 60 | CONCLUIDO | 2.696 | 37.09 | 34.68 | 189.16 | 2.64 | 11 | 154.49 | 45 | 23 | 6 | 26.49 | 19287.9 | 311.08 | 561.65 | 55.65 | 48.39 | 3289.83 | 0.87 | 0.93 | 9.2 | 0.21 | 0.5 | 10 | 907.2266 | 1241.3074 | 1122.8388 | 907226.5747 | 1241307.4235 | 9.0654e-07 | 25 | 1122838.7852
23 | 60 | CONCLUIDO | 2.6958 | 37.09 | 34.68 | 189.17 | 2.73 | 11 | 155.9 | 45 | 24 | 3 | 26.9 | 19461.27 | 311.65 | 561.67 | 55.58 | 48.39 | 3257.96 | 0.87 | 0.93 | 9.21 | 0.21 | 0.5 | 10 | 908.429 | 1242.9526 | 1124.327 | 908428.9921 | 1242952.624 | 9.0647e-07 | 25 | 1124326.97
24 | 60 | CONCLUIDO | 2.6956 | 37.1 | 34.68 | 189.19 | 2.81 | 11 | 157.31 | 45 | 25 | 0 | 27.31 | 19635.2 | 313.49 | 561.7 | 55.58 | 48.39 | 3257.79 | 0.87 | 0.93 | 9.21 | 0.21 | 0.5 | 10 | 912.1955 | 1248.1061 | 1128.9886 | 912195.5022 | 1248106.1293 | 9.0641e-07 | 25 | 1128988.632

## RESULTADOS_14
Unnamed: 0 | Volume de calda [L] | STATUS | Capacidade operacional [ha/h] | Tempo de missao [h] | Tempo util [h] | Tempo por voo [min] | Autonomia Projetada [h] | N° Voos | MTOW [kg] | Massa Estrutura [kg] | Combustível [kg] | Abastecimentos | Massa gerador | Potência gerador [W] | Combustível consumido [L] | Calda cons [L] | Distância percorrida [km] | Distância Pulverizando [km] | RTL ACUMULADO[m] | EOC [km/km] | EOC [h/h] | Tempo de manobra [h] | Tempo rtl_rtw [h] | V pulv [m/s] | V desloc [m/s] | Preço Total por ha Simples [R$/ha] | Preço Total por ha Presumido [R$/ha] | Preço Total por ha Real [R$/ha] | Preço Total Simples [R$] | Preço Total Presumido [R$] | Prod CAPEX [ha/h/R$] | Dias Trabalhados | Preço Total Real [R$]
0 | 80 | CONCLUIDO | 1.7676 | 56.57 | 42.17 | 6.75 | 0.11 | 375 | 159.12 | 50.28 | 1 | 373 | 27.84 | 19859.16 | 522.27 | 562.15 | 287.75 | 48.39 | 117521.46 | 0.17 | 0.76 | 9.82 | 7.67 | 0.5 | 10 | 2067.523 | 2828.8761 | 2558.8922 | 2067522.9618 | 2828876.129 | 5.859e-07 | 37 | 2558892.1616
1 | 80 | CONCLUIDO | 2.1905 | 45.65 | 37.88 | 13.45 | 0.22 | 169 | 160.54 | 50.28 | 2 | 167 | 28.26 | 20034.4 | 467.78 | 561.84 | 155.02 | 48.39 | 52188.27 | 0.31 | 0.85 | 9.46 | 3.4 | 0.5 | 10 | 1522.5377 | 2083.2032 | 1884.3853 | 1522537.6961 | 2083203.2454 | 7.2608e-07 | 30 | 1884385.2514
2 | 80 | CONCLUIDO | 2.353 | 42.5 | 36.66 | 20.18 | 0.33 | 109 | 161.97 | 50.28 | 3 | 107 | 28.69 | 20210.21 | 451.21 | 561.72 | 117.33 | 48.39 | 33642.6 | 0.41 | 0.88 | 9.36 | 2.19 | 0.5 | 10 | 1376.612 | 1883.5413 | 1703.7788 | 1376612.0375 | 1883541.3216 | 7.7994e-07 | 28 | 1703778.7814
3 | 80 | CONCLUIDO | 2.4412 | 40.96 | 36.06 | 27.05 | 0.43 | 80 | 163.4 | 50.28 | 4 | 78 | 29.12 | 20386.62 | 441.98 | 561.78 | 98.41 | 48.39 | 24326.34 | 0.49 | 0.89 | 9.32 | 1.59 | 0.5 | 10 | 1304.9514 | 1785.4921 | 1615.0872 | 1304951.3933 | 1785492.0667 | 8.0918e-07 | 27 | 1615087.2098
4 | 80 | CONCLUIDO | 2.4918 | 40.13 | 35.74 | 33.51 | 0.54 | 64 | 164.83 | 50.28 | 5 | 62 | 29.55 | 20563.61 | 436.7 | 561.74 | 88.75 | 48.39 | 19575.92 | 0.55 | 0.9 | 9.29 | 1.27 | 0.5 | 10 | 1270.7993 | 1738.7637 | 1572.8185 | 1270799.3005 | 1738763.6666 | 8.2595e-07 | 27 | 1572818.5026
5 | 80 | CONCLUIDO | 2.53 | 39.53 | 35.49 | 40.18 | 0.64 | 53 | 166.27 | 50.28 | 6 | 51 | 29.99 | 20741.2 | 432.07 | 561.73 | 81.06 | 48.39 | 15787.12 | 0.6 | 0.91 | 9.26 | 1.02 | 0.5 | 10 | 1236.0678 | 1691.2424 | 1529.8326 | 1236067.7591 | 1691242.4395 | 8.3861e-07 | 26 | 1529832.6347
6 | 80 | CONCLUIDO | 2.5553 | 39.13 | 35.36 | 47.15 | 0.74 | 45 | 167.72 | 50.28 | 7 | 43 | 30.44 | 20919.39 | 428.59 | 561.71 | 77.07 | 48.39 | 13834.14 | 0.63 | 0.91 | 9.25 | 0.89 | 0.5 | 10 | 1218.2971 | 1666.9279 | 1507.8386 | 1218297.1238 | 1666927.8722 | 8.47e-07 | 26 | 1507838.6157
7 | 80 | CONCLUIDO | 2.5718 | 38.88 | 35.27 | 52.91 | 0.84 | 40 | 169.17 | 50.28 | 8 | 38 | 30.89 | 21098.19 | 426.05 | 561.73 | 73.97 | 48.39 | 12305.63 | 0.65 | 0.91 | 9.25 | 0.8 | 0.5 | 10 | 1206.3113 | 1650.5284 | 1493.0043 | 1206311.3268 | 1650528.376 | 8.5247e-07 | 26 | 1493004.2643
8 | 80 | CONCLUIDO | 2.5895 | 38.62 | 35.16 | 60.28 | 0.94 | 35 | 170.62 | 50.28 | 9 | 33 | 31.34 | 21277.6 | 423.45 | 561.74 | 70.9 | 48.39 | 10795.38 | 0.68 | 0.92 | 9.24 | 0.69 | 0.5 | 10 | 1193.8541 | 1633.4838 | 1477.5864 | 1193854.0691 | 1633483.8064 | 8.5834e-07 | 26 | 1477586.4045
9 | 80 | CONCLUIDO | 2.6007 | 38.45 | 35.1 | 65.8 | 1.03 | 32 | 172.08 | 50.28 | 10 | 30 | 31.8 | 21457.64 | 420.5 | 561.67 | 68.77 | 48.39 | 9747.06 | 0.7 | 0.92 | 9.23 | 0.62 | 0.5 | 10 | 1183.3513 | 1619.1135 | 1464.5876 | 1183351.3391 | 1619113.5079 | 8.6205e-07 | 26 | 1464587.5872
10 | 80 | CONCLUIDO | 2.6125 | 38.28 | 35.02 | 72.45 | 1.12 | 29 | 173.55 | 50.28 | 11 | 27 | 32.27 | 21638.31 | 418.29 | 561.68 | 66.17 | 48.39 | 8462.22 | 0.73 | 0.92 | 9.23 | 0.54 | 0.5 | 10 | 1165.7665 | 1595.0531 | 1442.8235 | 1165766.4905 | 1595053.1423 | 8.6596e-07 | 25 | 1442823.509
11 | 80 | CONCLUIDO | 2.6234 | 38.12 | 34.96 | 80.67 | 1.22 | 26 | 175.02 | 50.28 | 12 | 24 | 32.74 | 21819.6 | 416.33 | 561.69 | 64.46 | 48.39 | 7621.19 | 0.75 | 0.92 | 9.22 | 0.48 | 0.5 | 10 | 1157.6011 | 1583.8809 | 1432.7176 | 1157601.1239 | 1583880.9275 | 8.6957e-07 | 25 | 1432717.5547
12 | 80 | CONCLUIDO | 2.63 | 38.02 | 34.92 | 87.31 | 1.31 | 24 | 176.49 | 50.28 | 13 | 22 | 33.21 | 22001.54 | 414.27 | 561.67 | 63.27 | 48.39 | 7036.29 | 0.76 | 0.92 | 9.22 | 0.45 | 0.5 | 10 | 1150.8745 | 1574.6773 | 1424.3923 | 1150874.5072 | 1574677.2737 | 8.7176e-07 | 25 | 1424392.2848
13 | 80 | CONCLUIDO | 2.633 | 37.98 | 34.91 | 91.08 | 1.4 | 23 | 177.97 | 50.28 | 14 | 21 | 33.69 | 22184.13 | 411.95 | 561.67 | 63.29 | 48.39 | 7054.16 | 0.76 | 0.92 | 9.21 | 0.44 | 0.5 | 10 | 1144.9873 | 1566.6222 | 1417.1059 | 1144987.3207 | 1566622.1655 | 8.7276e-07 | 25 | 1417105.9448
14 | 80 | CONCLUIDO | 2.6398 | 37.88 | 34.88 | 99.66 | 1.48 | 21 | 179.46 | 50.28 | 15 | 19 | 34.18 | 22367.38 | 410.71 | 561.68 | 62.08 | 48.39 | 6456.6 | 0.78 | 0.92 | 9.21 | 0.41 | 0.5 | 10 | 1139.9601 | 1559.7437 | 1410.884 | 1139960.1212 | 1559743.7293 | 8.7501e-07 | 25 | 1410883.9769
15 | 80 | CONCLUIDO | 2.644 | 37.82 | 34.85 | 104.56 | 1.57 | 20 | 180.95 | 50.28 | 16 | 18 | 34.67 | 22551.28 | 408.48 | 561.67 | 60.99 | 48.39 | 5915.09 | 0.79 | 0.92 | 9.22 | 0.38 | 0.5 | 10 | 1133.828 | 1551.3536 | 1403.2945 | 1133828.0473 | 1551353.5553 | 8.764e-07 | 25 | 1403294.5494
16 | 80 | CONCLUIDO | 2.6476 | 37.77 | 34.83 | 110 | 1.65 | 19 | 182.45 | 50.28 | 17 | 17 | 35.17 | 22735.98 | 406.16 | 561.67 | 60.49 | 48.39 | 5671.62 | 0.8 | 0.92 | 9.21 | 0.36 | 0.5 | 10 | 1127.7608 | 1543.0521 | 1395.7854 | 1127760.8455 | 1543052.1421 | 8.776e-07 | 25 | 1395785.4114
17 | 80 | CONCLUIDO | 2.6513 | 37.72 | 34.81 | 116.05 | 1.74 | 18 | 183.95 | 50.28 | 18 | 16 | 35.67 | 22921.24 | 403.52 | 561.66 | 60 | 48.39 | 5430.12 | 0.81 | 0.92 | 9.21 | 0.34 | 0.5 | 10 | 1121.019 | 1533.8277 | 1387.4413 | 1121019.0142 | 1533827.6711 | 8.7882e-07 | 25 | 1387441.3109
18 | 80 | CONCLUIDO | 2.6544 | 37.67 | 34.8 | 122.83 | 1.82 | 17 | 185.46 | 50.28 | 19 | 15 | 36.18 | 23107.19 | 403.62 | 561.65 | 59.5 | 48.39 | 5188.24 | 0.81 | 0.92 | 9.21 | 0.33 | 0.5 | 10 | 1120.1402 | 1532.6253 | 1386.3537 | 1120140.2128 | 1532625.2562 | 8.7985e-07 | 25 | 1386353.6528
19 | 80 | CONCLUIDO | 2.6578 | 37.62 | 34.78 | 130.44 | 1.9 | 16 | 186.97 | 50.28 | 20 | 14 | 36.69 | 23293.82 | 401.84 | 561.65 | 59.3 | 48.39 | 5093.33 | 0.82 | 0.93 | 9.2 | 0.31 | 0.5 | 10 | 1115.2888 | 1525.9873 | 1380.3492 | 1115288.7959 | 1525987.3336 | 8.8098e-07 | 25 | 1380349.2442
20 | 80 | CONCLUIDO | 2.6631 | 37.55 | 34.74 | 138.97 | 1.98 | 15 | 188.49 | 50.28 | 21 | 13 | 37.21 | 23481.16 | 400.12 | 561.68 | 57.7 | 48.39 | 4294.65 | 0.84 | 0.93 | 9.2 | 0.27 | 0.5 | 10 | 1109.886 | 1518.595 | 1373.6625 | 1109886.0429 | 1518595.0487 | 8.8273e-07 | 25 | 1373662.4686
21 | 80 | CONCLUIDO | 2.6666 | 37.5 | 34.72 | 148.82 | 2.05 | 14 | 190.01 | 50.28 | 22 | 12 | 37.74 | 23669.2 | 397.45 | 561.66 | 57.24 | 48.39 | 4072.27 | 0.85 | 0.93 | 9.2 | 0.25 | 0.5 | 10 | 1103.2138 | 1509.4657 | 1365.4045 | 1103213.765 | 1509465.7436 | 8.8389e-07 | 25 | 1365404.4516
22 | 80 | CONCLUIDO | 2.6665 | 37.5 | 34.73 | 148.83 | 2.13 | 14 | 191.55 | 50.28 | 23 | 12 | 38.27 | 23857.96 | 396.77 | 561.66 | 57.2 | 48.39 | 4051.88 | 0.85 | 0.93 | 9.2 | 0.25 | 0.5 | 10 | 1101.8823 | 1507.6439 | 1363.7565 | 1101882.2552 | 1507643.9132 | 8.8386e-07 | 25 | 1363756.4941
23 | 80 | CONCLUIDO | 2.6701 | 37.45 | 34.71 | 160.19 | 2.21 | 13 | 193.08 | 50.28 | 24 | 11 | 38.8 | 24047.45 | 395.35 | 561.66 | 56.88 | 48.39 | 3894.85 | 0.85 | 0.93 | 9.19 | 0.24 | 0.5 | 10 | 1097.7436 | 1501.9812 | 1358.6342 | 1097743.5503 | 1501981.1546 | 8.8505e-07 | 25 | 1358634.1812
24 | 80 | CONCLUIDO | 2.6693 | 37.46 | 34.72 | 160.25 | 2.28 | 13 | 194.62 | 50.28 | 25 | 11 | 39.34 | 24237.67 | 393.1 | 561.65 | 57.12 | 48.39 | 4018.22 | 0.85 | 0.93 | 9.2 | 0.25 | 0.5 | 10 | 1093.4445 | 1496.0991 | 1353.3135 | 1093444.5424 | 1496099.0623 | 8.8479e-07 | 25 | 1353313.4676
25 | 80 | CONCLUIDO | 2.6731 | 37.41 | 34.7 | 173.49 | 2.35 | 12 | 196.17 | 50.28 | 26 | 10 | 39.89 | 24428.62 | 391.42 | 561.66 | 56.48 | 48.39 | 3703.66 | 0.86 | 0.93 | 9.2 | 0.23 | 0.5 | 10 | 1088.7266 | 1489.6438 | 1347.4743 | 1088726.6328 | 1489643.8102 | 8.8605e-07 | 25 | 1347474.2957
26 | 80 | CONCLUIDO | 2.6728 | 37.41 | 34.7 | 173.52 | 2.42 | 12 | 197.73 | 50.28 | 27 | 10 | 40.45 | 24620.33 | 390.4 | 561.65 | 56.56 | 48.39 | 3741.07 | 0.86 | 0.93 | 9.2 | 0.23 | 0.5 | 10 | 1086.7482 | 1486.9368 | 1345.0257 | 1086748.1903 | 1486936.818 | 8.8595e-07 | 25 | 1345025.655
27 | 80 | CONCLUIDO | 2.6773 | 37.35 | 34.67 | 189.12 | 2.49 | 11 | 199.29 | 50.28 | 28 | 9 | 41.01 | 24812.8 | 387.52 | 561.66 | 55.58 | 48.39 | 3254.93 | 0.87 | 0.93 | 9.2 | 0.2 | 0.5 | 10 | 1079.3567 | 1476.8235 | 1335.8775 | 1079356.7104 | 1476823.469 | 8.8744e-07 | 25 | 1335877.5098
28 | 80 | CONCLUIDO | 2.6779 | 37.34 | 34.66 | 189.08 | 2.56 | 11 | 200.85 | 50.28 | 29 | 9 | 41.57 | 25006.03 | 387.55 | 561.66 | 55.48 | 48.39 | 3209.6 | 0.87 | 0.93 | 9.19 | 0.19 | 0.5 | 10 | 1079.2007 | 1476.61 | 1335.6844 | 1079200.7077 | 1476610.0192 | 8.8764e-07 | 25 | 1335684.4314
29 | 80 | CONCLUIDO | 2.6779 | 37.34 | 34.66 | 189.08 | 2.63 | 11 | 202.43 | 50.28 | 30 | 9 | 42.15 | 25200.04 | 383.47 | 561.65 | 55.4 | 48.39 | 3167.74 | 0.87 | 0.93 | 9.19 | 0.19 | 0.5 | 10 | 1070.9094 | 1465.2655 | 1325.4227 | 1070909.438 | 1465265.5383 | 8.8764e-07 | 25 | 1325422.6519
30 | 80 | CONCLUIDO | 2.681 | 37.3 | 34.65 | 207.91 | 2.7 | 10 | 204.01 | 50.28 | 31 | 8 | 42.73 | 25394.96 | 384.01 | 561.66 | 54.96 | 48.39 | 2952.94 | 0.88 | 0.93 | 9.2 | 0.18 | 0.5 | 10 | 1070.9904 | 1465.3763 | 1325.5229 | 1070990.4194 | 1465376.3406 | 8.8867e-07 | 25 | 1325522.8793
31 | 80 | CONCLUIDO | 2.6818 | 37.29 | 34.64 | 207.85 | 2.76 | 10 | 205.59 | 50.28 | 32 | 8 | 43.31 | 25590.57 | 384.18 | 561.67 | 54.75 | 48.39 | 2847.97 | 0.88 | 0.93 | 9.19 | 0.17 | 0.5 | 10 | 1071.0566 | 1465.4669 | 1325.6048 | 1071056.5953 | 1465466.8853 | 8.8893e-07 | 25 | 1325604.7826
32 | 80 | CONCLUIDO | 2.682 | 37.29 | 34.64 | 207.83 | 2.83 | 10 | 207.19 | 50.28 | 33 | 8 | 43.91 | 25786.97 | 381.91 | 561.66 | 54.63 | 48.39 | 2786.37 | 0.89 | 0.93 | 9.19 | 0.17 | 0.5 | 10 | 1066.3866 | 1459.0772 | 1319.8249 | 1066386.6016 | 1459077.1939 | 8.89e-07 | 25 | 1319824.9144
33 | 80 | CONCLUIDO | 2.6847 | 37.25 | 34.63 | 230.89 | 2.89 | 9 | 208.78 | 50.28 | 34 | 7 | 44.5 | 25984.2 | 376.84 | 561.65 | 54.36 | 48.39 | 2658.4 | 0.89 | 0.93 | 9.19 | 0.16 | 0.5 | 10 | 1055.2283 | 1443.8099 | 1306.0147 | 1055228.2712 | 1443809.8741 | 8.8989e-07 | 25 | 1306014.6861
34 | 80 | CONCLUIDO | 2.6844 | 37.25 | 34.64 | 230.91 | 2.96 | 9 | 210.39 | 50.28 | 35 | 7 | 45.11 | 26182.25 | 377.78 | 561.65 | 54.56 | 48.39 | 2758.41 | 0.89 | 0.93 | 9.19 | 0.17 | 0.5 | 10 | 1057.2508 | 1446.5772 | 1308.5179 | 1057250.7772 | 1446577.156 | 8.8979e-07 | 25 | 1308517.8625
35 | 80 | CONCLUIDO | 2.6847 | 37.25 | 34.63 | 230.89 | 3.02 | 9 | 212 | 50.28 | 36 | 7 | 45.72 | 26381.14 | 376.63 | 561.65 | 54.41 | 48.39 | 2683.45 | 0.89 | 0.93 | 9.19 | 0.16 | 0.5 | 10 | 1054.8026 | 1443.2274 | 1305.4878 | 1054802.5956 | 1443227.446 | 8.8989e-07 | 25 | 1305487.8441
36 | 80 | CONCLUIDO | 2.684 | 37.26 | 34.64 | 230.96 | 3.08 | 9 | 213.62 | 50.28 | 37 | 4 | 46.34 | 26580.87 | 375.41 | 561.7 | 54.73 | 48.39 | 2842.08 | 0.88 | 0.93 | 9.19 | 0.17 | 0.5 | 10 | 1052.5713 | 1440.1745 | 1302.7263 | 1052571.3399 | 1440174.5434 | 8.8966e-07 | 25 | 1302726.3063
37 | 80 | CONCLUIDO | 2.684 | 37.26 | 34.64 | 230.96 | 3.14 | 9 | 215.25 | 50.28 | 38 | 3 | 46.97 | 26781.46 | 374.47 | 561.69 | 54.6 | 48.39 | 2777.21 | 0.89 | 0.93 | 9.2 | 0.17 | 0.5 | 10 | 1050.6654 | 1437.5668 | 1300.3674 | 1050665.4379 | 1437566.8042 | 8.8966e-07 | 25 | 1300367.446
38 | 80 | CONCLUIDO | 2.6837 | 37.26 | 34.65 | 230.98 | 3.2 | 9 | 216.88 | 50.28 | 39 | 1 | 47.6 | 26982.93 | 375.69 | 561.67 | 54.59 | 48.39 | 2772.58 | 0.89 | 0.93 | 9.2 | 0.17 | 0.5 | 10 | 1053.2557 | 1441.111 | 1303.5734 | 1053255.7403 | 1441110.9702 | 8.8956e-07 | 25 | 1303573.3618
39 | 80 | CONCLUIDO | 2.6835 | 37.26 | 34.65 | 231 | 3.25 | 9 | 218.52 | 50.28 | 40 | 0 | 48.24 | 27185.27 | 377.54 | 561.67 | 54.6 | 48.39 | 2778.32 | 0.89 | 0.93 | 9.2 | 0.18 | 0.5 | 10 | 1057.0701 | 1446.3299 | 1308.2942 | 1057070.065 | 1446329.8976 | 8.895e-07 | 25 | 1308294.2021

## RESULTADOS_5
Unnamed: 0 | Volume de calda [L] | STATUS | Capacidade operacional [ha/h] | Tempo de missao [h] | Tempo util [h] | Tempo por voo [min] | Autonomia Projetada [h] | N° Voos | MTOW [kg] | Massa Estrutura [kg] | Combustível [kg] | Abastecimentos | Massa gerador | Potência gerador [W] | Combustível consumido [L] | Calda cons [L] | Distância percorrida [km] | Distância Pulverizando [km] | RTL ACUMULADO[m] | EOC [km/km] | EOC [h/h] | Tempo de manobra [h] | Tempo rtl_rtw [h] | V pulv [m/s] | V desloc [m/s] | Preço Total por ha Simples [R$/ha] | Preço Total por ha Presumido [R$/ha] | Preço Total por ha Real [R$/ha] | Preço Total Simples [R$] | Preço Total Presumido [R$] | Prod CAPEX [ha/h/R$] | Dias Trabalhados | Preço Total Real [R$]
0 | 35 | CONCLUIDO | 2.2407 | 44.63 | 38.93 | 10.57 | 0.22 | 221 | 80.84 | 35.1 | 1 | 219 | 9.74 | 10204.21 | 306.22 | 561.94 | 188.19 | 48.39 | 68512.04 | 0.26 | 0.83 | 9.53 | 4.45 | 0.5 | 10 | 1064.4797 | 1456.4681 | 1317.4649 | 1064479.7456 | 1456468.1495 | 7.7113e-07 | 30 | 1317464.8735
1 | 35 | CONCLUIDO | 2.4878 | 40.2 | 36.53 | 21.28 | 0.43 | 103 | 82.04 | 35.1 | 2 | 101 | 9.94 | 10352.53 | 283.12 | 561.73 | 112.99 | 48.39 | 31502.3 | 0.43 | 0.88 | 9.35 | 2.05 | 0.5 | 10 | 903.9848 | 1236.8719 | 1118.8266 | 903984.7883 | 1236871.8684 | 8.5616e-07 | 27 | 1118826.5532
2 | 35 | CONCLUIDO | 2.5779 | 38.79 | 35.76 | 32.51 | 0.63 | 66 | 83.25 | 35.1 | 3 | 64 | 10.15 | 10501.19 | 272.66 | 561.71 | 89.43 | 48.39 | 19906.68 | 0.54 | 0.9 | 9.28 | 1.29 | 0.5 | 10 | 848.5973 | 1161.0882 | 1050.2756 | 848597.2655 | 1161088.2161 | 8.8717e-07 | 26 | 1050275.5863
3 | 35 | CONCLUIDO | 2.6189 | 38.18 | 35.45 | 43.41 | 0.83 | 49 | 84.46 | 35.1 | 4 | 47 | 10.36 | 10650.22 | 265.87 | 561.71 | 79.6 | 48.39 | 15077.24 | 0.61 | 0.91 | 9.26 | 0.97 | 0.5 | 10 | 815.8981 | 1116.3477 | 1009.8051 | 815898.0696 | 1116347.7337 | 9.0128e-07 | 25 | 1009805.0728
4 | 35 | CONCLUIDO | 2.6459 | 37.79 | 35.23 | 54.2 | 1.02 | 39 | 85.67 | 35.1 | 5 | 37 | 10.57 | 10799.59 | 259.13 | 561.76 | 73.15 | 48.39 | 11902.69 | 0.66 | 0.91 | 9.23 | 0.76 | 0.5 | 10 | 795.4308 | 1088.3435 | 984.4735 | 795430.8108 | 1088343.5273 | 9.1057e-07 | 25 | 984473.5486
5 | 35 | CONCLUIDO | 2.664 | 37.54 | 35.09 | 65.8 | 1.21 | 32 | 86.88 | 35.1 | 6 | 30 | 10.78 | 10949.33 | 253.56 | 561.69 | 68.98 | 48.39 | 9852.21 | 0.7 | 0.92 | 9.22 | 0.62 | 0.5 | 10 | 779.8063 | 1066.9654 | 965.1357 | 779806.3278 | 1066965.4203 | 9.168e-07 | 25 | 965135.738
6 | 35 | CONCLUIDO | 2.6775 | 37.35 | 34.99 | 77.76 | 1.39 | 27 | 88.1 | 35.1 | 7 | 25 | 11 | 11099.43 | 248.77 | 561.67 | 65.52 | 48.39 | 8146.33 | 0.74 | 0.92 | 9.22 | 0.52 | 0.5 | 10 | 767.0057 | 1049.451 | 949.2928 | 767005.657 | 1049450.9779 | 9.2145e-07 | 25 | 949292.8495
7 | 35 | CONCLUIDO | 2.6877 | 37.21 | 34.92 | 91.09 | 1.57 | 23 | 89.32 | 35.1 | 8 | 21 | 11.22 | 11249.89 | 242.47 | 561.68 | 63.26 | 48.39 | 7037.3 | 0.76 | 0.92 | 9.22 | 0.44 | 0.5 | 10 | 752.0002 | 1028.9198 | 930.7212 | 752000.1896 | 1028919.8354 | 9.2496e-07 | 25 | 930721.1704
8 | 35 | CONCLUIDO | 2.6965 | 37.09 | 34.85 | 104.55 | 1.75 | 20 | 90.54 | 35.1 | 9 | 18 | 11.44 | 11400.71 | 236.37 | 561.7 | 61.24 | 48.39 | 6040.64 | 0.79 | 0.92 | 9.21 | 0.38 | 0.5 | 10 | 737.7885 | 1009.4747 | 913.1319 | 737788.4617 | 1009474.7223 | 9.2799e-07 | 25 | 913131.8716
9 | 35 | CONCLUIDO | 2.7014 | 37.02 | 34.82 | 116.05 | 1.91 | 18 | 91.77 | 35.1 | 10 | 12 | 11.67 | 11551.91 | 232.33 | 561.67 | 59.75 | 48.39 | 5306.65 | 0.81 | 0.92 | 9.22 | 0.34 | 0.5 | 10 | 728.6336 | 996.9487 | 901.8013 | 728633.6251 | 996948.6709 | 9.2967e-07 | 25 | 901801.289
10 | 35 | CONCLUIDO | 2.7015 | 37.02 | 34.81 | 116.05 | 2.08 | 18 | 93 | 35.1 | 11 | 1 | 11.9 | 11703.47 | 231.56 | 561.7 | 59.42 | 48.39 | 5143.59 | 0.81 | 0.92 | 9.23 | 0.34 | 0.5 | 10 | 727.0469 | 994.7777 | 899.8375 | 727046.9321 | 994777.6875 | 9.2971e-07 | 25 | 899837.5012
11 | 35 | CONCLUIDO | 2.7013 | 37.02 | 34.82 | 116.06 | 2.24 | 18 | 94.23 | 35.1 | 12 | 0 | 12.13 | 11855.41 | 234.33 | 561.72 | 59.42 | 48.39 | 5140.56 | 0.81 | 0.92 | 9.23 | 0.34 | 0.5 | 10 | 732.6822 | 1002.4881 | 906.812 | 732682.1771 | 1002488.0784 | 9.2964e-07 | 25 | 906812.0232

## RESULTADOS_8
Unnamed: 0 | Volume de calda [L] | STATUS | Capacidade operacional [ha/h] | Tempo de missao [h] | Tempo util [h] | Tempo por voo [min] | Autonomia Projetada [h] | N° Voos | MTOW [kg] | Massa Estrutura [kg] | Combustível [kg] | Abastecimentos | Massa gerador | Potência gerador [W] | Combustível consumido [L] | Calda cons [L] | Distância percorrida [km] | Distância Pulverizando [km] | RTL ACUMULADO[m] | EOC [km/km] | EOC [h/h] | Tempo de manobra [h] | Tempo rtl_rtw [h] | V pulv [m/s] | V desloc [m/s] | Preço Total por ha Simples [R$/ha] | Preço Total por ha Presumido [R$/ha] | Preço Total por ha Real [R$/ha] | Preço Total Simples [R$] | Preço Total Presumido [R$] | Prod CAPEX [ha/h/R$] | Dias Trabalhados | Preço Total Real [R$]
0 | 50 | CONCLUIDO | 2.0724 | 48.25 | 40.08 | 8.71 | 0.16 | 276 | 107.41 | 41.65 | 1 | 274 | 14.77 | 13481.73 | 383.4 | 561.94 | 223.44 | 48.39 | 85859.97 | 0.22 | 0.8 | 9.64 | 5.6 | 0.5 | 10 | 1369.6469 | 1874.0114 | 1695.1583 | 1369646.9275 | 1874011.3508 | 7.027e-07 | 32 | 1695158.3377
1 | 50 | CONCLUIDO | 2.3871 | 41.89 | 37.03 | 17.5 | 0.32 | 127 | 108.68 | 41.65 | 2 | 125 | 15.03 | 13638.32 | 351.37 | 561.82 | 128.44 | 48.39 | 39105.01 | 0.38 | 0.87 | 9.4 | 2.56 | 0.5 | 10 | 1111.6083 | 1520.9516 | 1375.7941 | 1111608.3412 | 1520951.5731 | 8.0941e-07 | 28 | 1375794.0896
2 | 50 | CONCLUIDO | 2.5021 | 39.97 | 36.11 | 26.42 | 0.48 | 82 | 109.96 | 41.65 | 3 | 80 | 15.31 | 13795.21 | 339.57 | 561.73 | 100.12 | 48.39 | 25173.69 | 0.48 | 0.89 | 9.31 | 1.63 | 0.5 | 10 | 1035.4295 | 1416.7203 | 1281.5105 | 1035429.511 | 1416720.3368 | 8.484e-07 | 27 | 1281510.5363
3 | 50 | CONCLUIDO | 2.5596 | 39.07 | 35.68 | 35.09 | 0.63 | 61 | 111.23 | 41.65 | 4 | 59 | 15.58 | 13952.52 | 332.57 | 561.74 | 86.64 | 48.39 | 18537.09 | 0.56 | 0.9 | 9.28 | 1.2 | 0.5 | 10 | 993.2279 | 1358.9782 | 1229.2792 | 993227.8949 | 1358978.2239 | 8.679e-07 | 26 | 1229279.2496
4 | 50 | CONCLUIDO | 2.5966 | 38.51 | 35.41 | 44.26 | 0.78 | 48 | 112.51 | 41.65 | 5 | 46 | 15.86 | 14110.24 | 326.84 | 561.68 | 78.33 | 48.39 | 14444.65 | 0.62 | 0.91 | 9.26 | 0.94 | 0.5 | 10 | 969.6162 | 1326.6717 | 1200.056 | 969616.2346 | 1326671.7086 | 8.8044e-07 | 26 | 1200056.0227
5 | 50 | CONCLUIDO | 2.6187 | 38.19 | 35.26 | 52.89 | 0.93 | 40 | 113.79 | 41.65 | 6 | 38 | 16.14 | 14268.39 | 322.49 | 561.7 | 73.74 | 48.39 | 12190.34 | 0.66 | 0.91 | 9.25 | 0.79 | 0.5 | 10 | 945.682 | 1293.9238 | 1170.4335 | 945681.9652 | 1293923.7853 | 8.8794e-07 | 25 | 1170433.5153
6 | 50 | CONCLUIDO | 2.637 | 37.92 | 35.13 | 62 | 1.07 | 34 | 115.08 | 41.65 | 7 | 32 | 16.43 | 14426.96 | 318.09 | 561.69 | 69.95 | 48.39 | 10327.58 | 0.69 | 0.92 | 9.23 | 0.66 | 0.5 | 10 | 931.2305 | 1274.1507 | 1152.5475 | 931230.5156 | 1274150.6744 | 8.9414e-07 | 25 | 1152547.5224
7 | 50 | CONCLUIDO | 2.6477 | 37.77 | 35.07 | 70.13 | 1.21 | 30 | 116.37 | 41.65 | 8 | 28 | 16.72 | 14585.96 | 314.19 | 561.72 | 67.75 | 48.39 | 9248.71 | 0.71 | 0.92 | 9.23 | 0.59 | 0.5 | 10 | 920.1757 | 1259.025 | 1138.8654 | 920175.7139 | 1259025.0071 | 8.9777e-07 | 25 | 1138865.4275
8 | 50 | CONCLUIDO | 2.6605 | 37.59 | 34.97 | 80.71 | 1.35 | 26 | 117.66 | 41.65 | 9 | 24 | 17.01 | 14745.39 | 310.4 | 561.69 | 64.85 | 48.39 | 7819.53 | 0.75 | 0.92 | 9.22 | 0.5 | 0.5 | 10 | 908.8052 | 1243.4674 | 1124.7926 | 908805.1883 | 1243467.3523 | 9.0211e-07 | 25 | 1124792.5734
9 | 50 | CONCLUIDO | 2.6699 | 37.46 | 34.91 | 91.06 | 1.48 | 23 | 118.96 | 41.65 | 10 | 21 | 17.31 | 14905.25 | 305.83 | 561.69 | 63.12 | 48.39 | 6966.53 | 0.77 | 0.92 | 9.21 | 0.44 | 0.5 | 10 | 896.908 | 1227.1891 | 1110.0679 | 896907.9887 | 1227189.079 | 9.053e-07 | 25 | 1110067.8757
10 | 50 | CONCLUIDO | 2.6747 | 37.39 | 34.88 | 99.67 | 1.61 | 21 | 120.26 | 41.65 | 11 | 19 | 17.61 | 15065.56 | 303.15 | 561.66 | 62.22 | 48.39 | 6527 | 0.78 | 0.92 | 9.21 | 0.41 | 0.5 | 10 | 890.1615 | 1217.9583 | 1101.718 | 890161.5279 | 1217958.2736 | 9.0692e-07 | 25 | 1101718.0454
11 | 50 | CONCLUIDO | 2.682 | 37.29 | 34.83 | 109.98 | 1.74 | 19 | 121.56 | 41.65 | 12 | 17 | 17.91 | 15226.31 | 299.61 | 561.7 | 60.42 | 48.39 | 5638.08 | 0.8 | 0.92 | 9.21 | 0.35 | 0.5 | 10 | 881.0266 | 1205.4594 | 1090.4121 | 881026.5841 | 1205459.4404 | 9.094e-07 | 25 | 1090412.0833
12 | 50 | CONCLUIDO | 2.6845 | 37.25 | 34.81 | 116.05 | 1.87 | 18 | 122.87 | 41.65 | 13 | 16 | 18.22 | 15387.5 | 295.34 | 561.69 | 60.05 | 48.39 | 5455.54 | 0.81 | 0.92 | 9.21 | 0.34 | 0.5 | 10 | 871.7057 | 1192.7063 | 1078.876 | 871705.7478 | 1192706.261 | 9.1025e-07 | 25 | 1078876.0494
13 | 50 | CONCLUIDO | 2.6909 | 37.16 | 34.77 | 130.39 | 1.99 | 16 | 124.18 | 41.65 | 14 | 14 | 18.53 | 15549.15 | 291.35 | 561.66 | 58.66 | 48.39 | 4770.17 | 0.82 | 0.93 | 9.21 | 0.3 | 0.5 | 10 | 861.9819 | 1179.4017 | 1066.8412 | 861981.9131 | 1179401.6814 | 9.1242e-07 | 25 | 1066841.2402
14 | 50 | CONCLUIDO | 2.6945 | 37.11 | 34.74 | 138.97 | 2.11 | 15 | 125.49 | 41.65 | 15 | 13 | 18.84 | 15711.24 | 287.93 | 561.66 | 57.76 | 48.39 | 4326.96 | 0.84 | 0.93 | 9.2 | 0.27 | 0.5 | 10 | 854.1442 | 1168.6777 | 1057.1407 | 854144.1511 | 1168677.7098 | 9.1364e-07 | 25 | 1057140.7494
15 | 50 | CONCLUIDO | 2.6978 | 37.07 | 34.72 | 148.8 | 2.23 | 14 | 126.81 | 41.65 | 16 | 12 | 19.16 | 15873.8 | 284.43 | 561.66 | 57.01 | 48.39 | 3957.73 | 0.85 | 0.93 | 9.2 | 0.25 | 0.5 | 10 | 846.2557 | 1157.8843 | 1047.3775 | 846255.6705 | 1157884.3426 | 9.1476e-07 | 25 | 1047377.4861
16 | 50 | CONCLUIDO | 2.7 | 37.04 | 34.71 | 160.21 | 2.34 | 13 | 128.13 | 41.65 | 17 | 9 | 19.48 | 16036.82 | 280.89 | 561.65 | 56.9 | 48.39 | 3907.1 | 0.85 | 0.93 | 9.2 | 0.24 | 0.5 | 10 | 838.5815 | 1147.3843 | 1037.8795 | 838581.542 | 1147384.2613 | 9.155e-07 | 25 | 1037879.5178
17 | 50 | CONCLUIDO | 2.6989 | 37.05 | 34.73 | 160.28 | 2.46 | 13 | 129.46 | 41.65 | 18 | 2 | 19.81 | 16200.3 | 279.88 | 561.67 | 56.89 | 48.39 | 3901.99 | 0.85 | 0.93 | 9.21 | 0.25 | 0.5 | 10 | 836.8396 | 1145.0009 | 1035.7236 | 836839.6074 | 1145000.8695 | 9.1513e-07 | 25 | 1035723.5936
18 | 50 | CONCLUIDO | 2.6986 | 37.06 | 34.73 | 160.3 | 2.57 | 13 | 130.79 | 41.65 | 19 | 0 | 20.14 | 16364.25 | 282.02 | 561.69 | 56.85 | 48.39 | 3880.32 | 0.85 | 0.93 | 9.22 | 0.26 | 0.5 | 10 | 841.2251 | 1151.0012 | 1041.1513 | 841225.058 | 1151001.2365 | 9.1503e-07 | 25 | 1041151.294

## RESULTADOS_3
Unnamed: 0 | Volume de calda [L] | STATUS | Capacidade operacional [ha/h] | Tempo de missao [h] | Tempo util [h] | Tempo por voo [min] | Autonomia Projetada [h] | N° Voos | MTOW [kg] | Massa Estrutura [kg] | Combustível [kg] | Abastecimentos | Massa gerador | Potência gerador [W] | Combustível consumido [L] | Calda cons [L] | Distância percorrida [km] | Distância Pulverizando [km] | RTL ACUMULADO[m] | EOC [km/km] | EOC [h/h] | Tempo de manobra [h] | Tempo rtl_rtw [h] | V pulv [m/s] | V desloc [m/s] | Preço Total por ha Simples [R$/ha] | Preço Total por ha Presumido [R$/ha] | Preço Total por ha Real [R$/ha] | Preço Total Simples [R$] | Preço Total Presumido [R$] | Prod CAPEX [ha/h/R$] | Dias Trabalhados | Preço Total Real [R$]
0 | 25 | CONCLUIDO | 2.3615 | 42.35 | 38.08 | 12.84 | 0.28 | 178 | 61.76 | 28.92 | 1 | 176 | 6.84 | 7851.41 | 246.5 | 561.93 | 160.89 | 48.39 | 55079.43 | 0.3 | 0.85 | 9.48 | 3.6 | 0.5 | 10 | 855.1693 | 1170.0804 | 1058.4095 | 855169.2982 | 1170080.3612 | 8.2279e-07 | 28 | 1058409.5338
1 | 25 | CONCLUIDO | 2.5598 | 39.07 | 36.12 | 26.11 | 0.55 | 83 | 62.92 | 28.92 | 2 | 81 | 7 | 7994.37 | 227.91 | 561.79 | 100.52 | 48.39 | 25366.61 | 0.48 | 0.89 | 9.31 | 1.64 | 0.5 | 10 | 747.9457 | 1023.3723 | 925.7031 | 747945.6925 | 1023372.2935 | 8.9188e-07 | 26 | 925703.0781
2 | 25 | CONCLUIDO | 2.6276 | 38.06 | 35.53 | 40.22 | 0.81 | 53 | 64.08 | 28.92 | 3 | 51 | 7.16 | 8137.65 | 217.88 | 561.7 | 81.91 | 48.39 | 16214.09 | 0.59 | 0.91 | 9.27 | 1.05 | 0.5 | 10 | 704.42 | 963.8185 | 871.833 | 704419.9866 | 963818.5025 | 9.155e-07 | 25 | 871833.0174
3 | 25 | CONCLUIDO | 2.6612 | 37.58 | 35.24 | 54.21 | 1.07 | 39 | 65.25 | 28.92 | 4 | 37 | 7.33 | 8281.25 | 209.16 | 561.66 | 72.92 | 48.39 | 11785.83 | 0.66 | 0.91 | 9.25 | 0.77 | 0.5 | 10 | 679.8235 | 930.1646 | 841.391 | 679823.5374 | 930164.5555 | 9.2721e-07 | 25 | 841390.9558
4 | 25 | CONCLUIDO | 2.683 | 37.27 | 35.06 | 70.12 | 1.31 | 30 | 66.42 | 28.92 | 5 | 28 | 7.49 | 8425.16 | 201.15 | 561.67 | 67.53 | 48.39 | 9135.67 | 0.72 | 0.92 | 9.23 | 0.59 | 0.5 | 10 | 659.4349 | 902.2679 | 816.1567 | 659434.8824 | 902267.8983 | 9.348e-07 | 25 | 816156.7165
5 | 25 | CONCLUIDO | 2.6947 | 37.11 | 34.97 | 83.92 | 1.55 | 25 | 67.59 | 28.92 | 6 | 13 | 7.66 | 8569.4 | 193.9 | 561.67 | 64.42 | 48.39 | 7604.76 | 0.75 | 0.92 | 9.23 | 0.49 | 0.5 | 10 | 642.6781 | 879.3405 | 795.4175 | 642678.0682 | 879340.4859 | 9.3888e-07 | 25 | 795417.4641
6 | 25 | CONCLUIDO | 2.696 | 37.09 | 34.96 | 87.41 | 1.78 | 24 | 68.76 | 28.92 | 7 | 0 | 7.83 | 8713.95 | 195.69 | 561.75 | 63.44 | 48.39 | 7122.64 | 0.76 | 0.92 | 9.25 | 0.49 | 0.5 | 10 | 646.0644 | 883.9738 | 799.6086 | 646064.3862 | 883973.7955 | 9.3933e-07 | 25 | 799608.5772

## RESULTADOS_15
Unnamed: 0 | Volume de calda [L] | STATUS | Capacidade operacional [ha/h] | Tempo de missao [h] | Tempo util [h] | Tempo por voo [min] | Autonomia Projetada [h] | N° Voos | MTOW [kg] | Massa Estrutura [kg] | Combustível [kg] | Abastecimentos | Massa gerador | Potência gerador [W] | Combustível consumido [L] | Calda cons [L] | Distância percorrida [km] | Distância Pulverizando [km] | RTL ACUMULADO[m] | EOC [km/km] | EOC [h/h] | Tempo de manobra [h] | Tempo rtl_rtw [h] | V pulv [m/s] | V desloc [m/s] | Preço Total por ha Simples [R$/ha] | Preço Total por ha Presumido [R$/ha] | Preço Total por ha Real [R$/ha] | Preço Total Simples [R$] | Preço Total Presumido [R$] | Prod CAPEX [ha/h/R$] | Dias Trabalhados | Preço Total Real [R$]
0 | 85 | CONCLUIDO | 1.7214 | 58.09 | 42.47 | 6.52 | 0.11 | 391 | 167.88 | 51.39 | 1 | 389 | 30.49 | 20939.59 | 544.42 | 562.09 | 298.06 | 48.39 | 122599.34 | 0.16 | 0.76 | 9.82 | 7.98 | 0.5 | 10 | 2198.9606 | 3008.7148 | 2721.5673 | 2198960.5524 | 3008714.839 | 5.6876e-07 | 38 | 2721567.3175
1 | 85 | CONCLUIDO | 2.1595 | 46.31 | 38 | 13.03 | 0.21 | 175 | 169.33 | 51.39 | 2 | 173 | 30.94 | 21118.46 | 485.97 | 561.81 | 158.77 | 48.39 | 54031.52 | 0.3 | 0.85 | 9.47 | 3.53 | 0.5 | 10 | 1598.9282 | 2187.7242 | 1978.9308 | 1598928.2357 | 2187724.1518 | 7.1351e-07 | 31 | 1978930.8292
2 | 85 | CONCLUIDO | 2.3293 | 42.93 | 36.73 | 19.5 | 0.31 | 113 | 170.79 | 51.39 | 3 | 111 | 31.4 | 21297.94 | 468.3 | 561.85 | 119.41 | 48.39 | 34660.51 | 0.41 | 0.88 | 9.36 | 2.25 | 0.5 | 10 | 1431.5109 | 1958.6564 | 1771.725 | 1431510.9067 | 1958656.3763 | 7.6961e-07 | 28 | 1771724.9607
3 | 85 | CONCLUIDO | 2.417 | 41.37 | 36.15 | 25.82 | 0.41 | 84 | 172.25 | 51.39 | 4 | 82 | 31.86 | 21478.05 | 459.29 | 561.81 | 101.32 | 48.39 | 25760.32 | 0.48 | 0.89 | 9.32 | 1.68 | 0.5 | 10 | 1357.971 | 1858.0358 | 1680.7074 | 1357970.9512 | 1858035.7649 | 7.9859e-07 | 27 | 1680707.4392
4 | 85 | CONCLUIDO | 2.4762 | 40.38 | 35.77 | 32.52 | 0.51 | 66 | 173.71 | 51.39 | 5 | 64 | 32.32 | 21658.78 | 453.18 | 561.75 | 89.61 | 48.39 | 19995.33 | 0.54 | 0.9 | 9.29 | 1.3 | 0.5 | 10 | 1316.6251 | 1801.4645 | 1629.5353 | 1316625.0947 | 1801464.5399 | 8.1815e-07 | 27 | 1629535.2926
5 | 85 | CONCLUIDO | 2.5134 | 39.79 | 35.55 | 38.78 | 0.61 | 55 | 175.18 | 51.39 | 6 | 53 | 32.79 | 21840.16 | 448.9 | 561.71 | 82.97 | 48.39 | 16732.54 | 0.58 | 0.91 | 9.26 | 1.07 | 0.5 | 10 | 1282.2558 | 1754.4389 | 1586.9977 | 1282255.7784 | 1754438.9252 | 8.3044e-07 | 26 | 1586997.7365
6 | 85 | CONCLUIDO | 2.5419 | 39.34 | 35.38 | 45.16 | 0.7 | 47 | 176.66 | 51.39 | 7 | 45 | 33.27 | 22022.17 | 445.52 | 561.68 | 77.21 | 48.39 | 13891.55 | 0.63 | 0.91 | 9.26 | 0.9 | 0.5 | 10 | 1262.7124 | 1727.6988 | 1562.8097 | 1262712.4187 | 1727698.8382 | 8.3986e-07 | 26 | 1562809.6859
7 | 85 | CONCLUIDO | 2.5625 | 39.02 | 35.26 | 51.6 | 0.8 | 41 | 178.14 | 51.39 | 8 | 39 | 33.75 | 22204.83 | 442.43 | 561.68 | 74.13 | 48.39 | 12383.66 | 0.65 | 0.91 | 9.24 | 0.79 | 0.5 | 10 | 1247.4902 | 1706.8711 | 1543.9697 | 1247490.1881 | 1706871.1107 | 8.4666e-07 | 26 | 1543969.7275
8 | 85 | CONCLUIDO | 2.5791 | 38.77 | 35.18 | 58.64 | 0.89 | 36 | 179.63 | 51.39 | 9 | 34 | 34.24 | 22388.15 | 439.85 | 561.68 | 71.41 | 48.39 | 11049.21 | 0.68 | 0.91 | 9.24 | 0.71 | 0.5 | 10 | 1235.2512 | 1690.1252 | 1528.8221 | 1235251.2337 | 1690125.2333 | 8.5215e-07 | 26 | 1528822.0532
9 | 85 | CONCLUIDO | 2.5907 | 38.6 | 35.11 | 63.83 | 0.98 | 33 | 181.12 | 51.39 | 10 | 31 | 34.73 | 22572.13 | 437.83 | 561.73 | 69.16 | 48.39 | 9935.08 | 0.7 | 0.92 | 9.23 | 0.63 | 0.5 | 10 | 1226.3017 | 1677.8801 | 1517.7456 | 1226301.7373 | 1677880.1376 | 8.5598e-07 | 26 | 1517745.6121
10 | 85 | CONCLUIDO | 2.6005 | 38.45 | 35.07 | 70.13 | 1.07 | 30 | 182.62 | 51.39 | 11 | 28 | 35.22 | 22756.91 | 435.58 | 561.71 | 67.8 | 48.39 | 9273.53 | 0.71 | 0.92 | 9.23 | 0.59 | 0.5 | 10 | 1217.7119 | 1666.1272 | 1507.1143 | 1217711.9317 | 1666127.1866 | 8.5922e-07 | 26 | 1507114.3463
11 | 85 | CONCLUIDO | 2.6123 | 38.28 | 34.99 | 77.76 | 1.16 | 27 | 184.12 | 51.39 | 12 | 25 | 35.73 | 22942.24 | 433.65 | 561.71 | 65.6 | 48.39 | 8185.9 | 0.74 | 0.92 | 9.22 | 0.52 | 0.5 | 10 | 1200.524 | 1642.6098 | 1485.8415 | 1200523.9527 | 1642609.8355 | 8.6312e-07 | 25 | 1485841.4582
12 | 85 | CONCLUIDO | 2.6188 | 38.18 | 34.97 | 83.92 | 1.24 | 25 | 185.63 | 51.39 | 13 | 23 | 36.24 | 23128.27 | 432.08 | 561.68 | 64.59 | 48.39 | 7691.5 | 0.75 | 0.92 | 9.22 | 0.49 | 0.5 | 10 | 1194.7636 | 1634.7283 | 1478.7121 | 1194763.6093 | 1634728.2795 | 8.6527e-07 | 25 | 1478712.1069
13 | 85 | CONCLUIDO | 2.6266 | 38.07 | 34.92 | 91.1 | 1.33 | 23 | 187.14 | 51.39 | 14 | 21 | 36.75 | 23314.98 | 429.68 | 561.67 | 63.22 | 48.39 | 7014.62 | 0.77 | 0.92 | 9.22 | 0.45 | 0.5 | 10 | 1186.7579 | 1623.7745 | 1468.8037 | 1186757.8645 | 1623774.4663 | 8.6784e-07 | 25 | 1468803.7102
14 | 85 | CONCLUIDO | 2.6307 | 38.01 | 34.89 | 95.17 | 1.41 | 22 | 188.66 | 51.39 | 15 | 20 | 37.27 | 23502.4 | 428.27 | 561.66 | 62.48 | 48.39 | 6654.42 | 0.77 | 0.92 | 9.22 | 0.42 | 0.5 | 10 | 1182.2528 | 1617.6104 | 1463.228 | 1182252.8039 | 1617610.4436 | 8.692e-07 | 25 | 1463227.9732
15 | 85 | CONCLUIDO | 2.6349 | 37.95 | 34.87 | 99.62 | 1.49 | 21 | 190.19 | 51.39 | 16 | 19 | 37.79 | 23690.52 | 426.35 | 561.71 | 61.57 | 48.39 | 6203.28 | 0.79 | 0.92 | 9.21 | 0.4 | 0.5 | 10 | 1176.6956 | 1610.0068 | 1456.35 | 1176695.5689 | 1610006.7895 | 8.7059e-07 | 25 | 1456350.0011
16 | 85 | CONCLUIDO | 2.6419 | 37.85 | 34.83 | 110 | 1.57 | 19 | 191.72 | 51.39 | 17 | 17 | 38.33 | 23879.37 | 425.17 | 561.67 | 60.41 | 48.39 | 5629.73 | 0.8 | 0.92 | 9.22 | 0.36 | 0.5 | 10 | 1171.6179 | 1603.0593 | 1450.0656 | 1171617.9282 | 1603059.3374 | 8.729e-07 | 25 | 1450065.6042
17 | 85 | CONCLUIDO | 2.6458 | 37.8 | 34.81 | 116.04 | 1.65 | 18 | 193.26 | 51.39 | 18 | 16 | 38.86 | 24068.93 | 423.49 | 561.65 | 60.06 | 48.39 | 5460.73 | 0.81 | 0.92 | 9.21 | 0.34 | 0.5 | 10 | 1166.7028 | 1596.3342 | 1443.9823 | 1166702.7577 | 1596334.1844 | 8.7419e-07 | 25 | 1443982.2903
18 | 85 | CONCLUIDO | 2.6502 | 37.73 | 34.78 | 122.77 | 1.73 | 17 | 194.8 | 51.39 | 19 | 15 | 39.41 | 24259.23 | 420.7 | 561.68 | 59.08 | 48.39 | 4977.73 | 0.82 | 0.93 | 9.21 | 0.31 | 0.5 | 10 | 1159.3202 | 1586.2331 | 1434.8452 | 1159320.2472 | 1586233.1078 | 8.7564e-07 | 25 | 1434845.2463
19 | 85 | CONCLUIDO | 2.6532 | 37.69 | 34.78 | 130.41 | 1.81 | 16 | 196.35 | 51.39 | 20 | 14 | 39.96 | 24450.27 | 419.51 | 561.67 | 58.87 | 48.39 | 4875.19 | 0.82 | 0.93 | 9.2 | 0.3 | 0.5 | 10 | 1155.8099 | 1581.4301 | 1430.5006 | 1155809.8904 | 1581430.0828 | 8.7663e-07 | 25 | 1430500.6152
20 | 85 | CONCLUIDO | 2.6527 | 37.7 | 34.78 | 130.44 | 1.88 | 16 | 197.9 | 51.39 | 21 | 14 | 40.51 | 24642.07 | 418.61 | 561.66 | 59.33 | 48.39 | 5109.56 | 0.82 | 0.93 | 9.2 | 0.31 | 0.5 | 10 | 1154.1412 | 1579.1469 | 1428.4353 | 1154141.1906 | 1579146.8941 | 8.7647e-07 | 25 | 1428435.3309
21 | 85 | CONCLUIDO | 2.6574 | 37.63 | 34.75 | 139 | 1.96 | 15 | 199.46 | 51.39 | 22 | 13 | 41.07 | 24834.62 | 417.86 | 561.65 | 57.93 | 48.39 | 4412.87 | 0.84 | 0.93 | 9.21 | 0.28 | 0.5 | 10 | 1150.8709 | 1574.6723 | 1424.3878 | 1150870.8948 | 1574672.3312 | 8.7802e-07 | 25 | 1424387.8139
22 | 85 | CONCLUIDO | 2.6616 | 37.57 | 34.72 | 148.82 | 2.03 | 14 | 201.03 | 51.39 | 23 | 12 | 41.64 | 25027.94 | 415.17 | 561.67 | 57.22 | 48.39 | 4064.41 | 0.85 | 0.93 | 9.2 | 0.25 | 0.5 | 10 | 1143.8211 | 1565.0265 | 1415.6625 | 1143821.0827 | 1565026.4672 | 8.7941e-07 | 25 | 1415662.5377
23 | 85 | CONCLUIDO | 2.6619 | 37.57 | 34.72 | 148.8 | 2.1 | 14 | 202.61 | 51.39 | 24 | 12 | 42.21 | 25222.04 | 414.51 | 561.67 | 57.13 | 48.39 | 4015.7 | 0.85 | 0.93 | 9.2 | 0.25 | 0.5 | 10 | 1142.3669 | 1563.0368 | 1413.8628 | 1142366.9268 | 1563036.8269 | 8.7951e-07 | 25 | 1413862.7859
24 | 85 | CONCLUIDO | 2.6644 | 37.53 | 34.72 | 160.24 | 2.17 | 13 | 204.19 | 51.39 | 25 | 11 | 42.79 | 25417.05 | 413.65 | 561.65 | 56.81 | 48.39 | 3863.04 | 0.85 | 0.93 | 9.21 | 0.25 | 0.5 | 10 | 1139.7388 | 1559.4409 | 1410.61 | 1139738.7587 | 1559440.8514 | 8.8033e-07 | 25 | 1410610.0052
25 | 85 | CONCLUIDO | 2.6644 | 37.53 | 34.72 | 160.24 | 2.24 | 13 | 205.77 | 51.39 | 26 | 11 | 43.38 | 25612.75 | 411.68 | 561.66 | 56.97 | 48.39 | 3942.52 | 0.85 | 0.93 | 9.2 | 0.25 | 0.5 | 10 | 1135.7151 | 1553.9355 | 1405.6301 | 1135715.0917 | 1553935.4926 | 8.8033e-07 | 25 | 1405630.0702
26 | 85 | CONCLUIDO | 2.6689 | 37.47 | 34.69 | 173.44 | 2.31 | 12 | 207.37 | 51.39 | 27 | 10 | 43.97 | 25809.25 | 409.69 | 561.65 | 56.15 | 48.39 | 3538.56 | 0.86 | 0.93 | 9.2 | 0.22 | 0.5 | 10 | 1130.0321 | 1546.1597 | 1398.5964 | 1130032.0583 | 1546159.7157 | 8.8182e-07 | 25 | 1398596.4024
27 | 85 | CONCLUIDO | 2.6684 | 37.48 | 34.7 | 173.48 | 2.38 | 12 | 208.97 | 51.39 | 28 | 10 | 44.57 | 26006.56 | 409.74 | 561.67 | 56.47 | 48.39 | 3697.45 | 0.86 | 0.93 | 9.2 | 0.22 | 0.5 | 10 | 1130.3292 | 1546.5663 | 1398.9642 | 1130329.2135 | 1546566.2965 | 8.8165e-07 | 25 | 1398964.1798
28 | 85 | CONCLUIDO | 2.668 | 37.48 | 34.7 | 173.51 | 2.45 | 12 | 210.57 | 51.39 | 29 | 10 | 45.18 | 26204.71 | 405.99 | 561.67 | 56.61 | 48.39 | 3766.48 | 0.85 | 0.93 | 9.2 | 0.23 | 0.5 | 10 | 1122.8178 | 1536.2888 | 1389.6675 | 1122817.7538 | 1536288.7859 | 8.8152e-07 | 25 | 1389667.5404
29 | 85 | CONCLUIDO | 2.6722 | 37.42 | 34.68 | 189.15 | 2.51 | 11 | 212.19 | 51.39 | 30 | 9 | 45.79 | 26403.69 | 406.96 | 561.65 | 55.72 | 48.39 | 3328.91 | 0.87 | 0.93 | 9.2 | 0.2 | 0.5 | 10 | 1123.317 | 1536.9719 | 1390.2855 | 1123317.0161 | 1536971.8986 | 8.8291e-07 | 25 | 1390285.4578
30 | 85 | CONCLUIDO | 2.6725 | 37.42 | 34.67 | 189.12 | 2.58 | 11 | 213.81 | 51.39 | 31 | 9 | 46.41 | 26603.52 | 404.59 | 561.66 | 55.59 | 48.39 | 3261.09 | 0.87 | 0.93 | 9.2 | 0.2 | 0.5 | 10 | 1118.3655 | 1530.197 | 1384.1572 | 1118365.4977 | 1530197.0128 | 8.8301e-07 | 25 | 1384157.1575
31 | 85 | CONCLUIDO | 2.6766 | 37.36 | 34.65 | 207.9 | 2.64 | 10 | 215.43 | 51.39 | 32 | 8 | 47.04 | 26804.21 | 401.72 | 561.65 | 54.95 | 48.39 | 2949.19 | 0.88 | 0.93 | 9.19 | 0.18 | 0.5 | 10 | 1111.0974 | 1520.2525 | 1375.1617 | 1111097.3977 | 1520252.4777 | 8.8436e-07 | 25 | 1375161.7149
32 | 85 | CONCLUIDO | 2.6768 | 37.36 | 34.65 | 207.88 | 2.7 | 10 | 217.07 | 51.39 | 33 | 8 | 47.68 | 27005.77 | 403.08 | 561.66 | 54.89 | 48.39 | 2919.21 | 0.88 | 0.93 | 9.19 | 0.17 | 0.5 | 10 | 1113.7952 | 1523.9438 | 1378.5007 | 1113795.2179 | 1523943.7543 | 8.8443e-07 | 25 | 1378500.7012
33 | 85 | CONCLUIDO | 2.6768 | 37.36 | 34.65 | 207.88 | 2.76 | 10 | 218.71 | 51.39 | 34 | 8 | 48.32 | 27208.22 | 403.91 | 561.68 | 54.77 | 48.39 | 2854.88 | 0.88 | 0.93 | 9.2 | 0.17 | 0.5 | 10 | 1115.4826 | 1526.2525 | 1380.5891 | 1115482.6154 | 1526252.526 | 8.8443e-07 | 25 | 1380589.127
34 | 85 | CONCLUIDO | 2.6765 | 37.36 | 34.65 | 207.91 | 2.82 | 10 | 220.36 | 51.39 | 35 | 8 | 48.97 | 27411.55 | 400.18 | 561.65 | 54.96 | 48.39 | 2949.79 | 0.88 | 0.93 | 9.2 | 0.18 | 0.5 | 10 | 1107.9998 | 1516.0141 | 1371.3279 | 1107999.7527 | 1516014.1431 | 8.8433e-07 | 25 | 1371327.8811
35 | 85 | CONCLUIDO | 2.6803 | 37.31 | 34.63 | 230.88 | 2.88 | 9 | 222.01 | 51.39 | 36 | 7 | 49.62 | 27615.8 | 397.03 | 561.65 | 54.36 | 48.39 | 2659.51 | 0.89 | 0.93 | 9.19 | 0.16 | 0.5 | 10 | 1100.2892 | 1505.4642 | 1361.7848 | 1100289.173 | 1505464.1879 | 8.8559e-07 | 25 | 1361784.7987
36 | 85 | CONCLUIDO | 2.6799 | 37.31 | 34.64 | 230.91 | 2.94 | 9 | 223.68 | 51.39 | 37 | 7 | 50.29 | 27821.09 | 397.79 | 561.67 | 54.53 | 48.39 | 2743.71 | 0.89 | 0.93 | 9.19 | 0.16 | 0.5 | 10 | 1101.9882 | 1507.7888 | 1363.8876 | 1101988.1766 | 1507788.8395 | 8.8545e-07 | 25 | 1363887.5888
37 | 85 | CONCLUIDO | 2.6802 | 37.31 | 34.63 | 230.89 | 3 | 9 | 225.35 | 51.39 | 38 | 7 | 50.96 | 28027.19 | 397.05 | 561.66 | 54.36 | 48.39 | 2659.5 | 0.89 | 0.93 | 9.19 | 0.16 | 0.5 | 10 | 1100.3629 | 1505.565 | 1361.876 | 1100362.8719 | 1505565.0259 | 8.8555e-07 | 25 | 1361876.0129
38 | 85 | CONCLUIDO | 2.6795 | 37.32 | 34.64 | 230.95 | 3.05 | 9 | 227.03 | 51.39 | 39 | 7 | 51.64 | 28234.24 | 395.59 | 561.65 | 54.6 | 48.39 | 2776.36 | 0.89 | 0.93 | 9.2 | 0.17 | 0.5 | 10 | 1097.6527 | 1501.8569 | 1358.5218 | 1097652.7128 | 1501856.8666 | 8.8532e-07 | 25 | 1358521.7552
39 | 85 | CONCLUIDO | 2.6838 | 37.26 | 34.62 | 259.62 | 3.11 | 8 | 228.71 | 51.39 | 40 | 6 | 52.32 | 28442.24 | 391.34 | 561.66 | 53.78 | 48.39 | 2370.8 | 0.9 | 0.93 | 9.19 | 0.14 | 0.5 | 10 | 1087.5716 | 1488.0635 | 1346.0448 | 1087571.6238 | 1488063.4759 | 8.8674e-07 | 25 | 1346044.7863

## RESULTADOS_2
Unnamed: 0 | Volume de calda [L] | STATUS | Capacidade operacional [ha/h] | Tempo de missao [h] | Tempo util [h] | Tempo por voo [min] | Autonomia Projetada [h] | N° Voos | MTOW [kg] | Massa Estrutura [kg] | Combustível [kg] | Abastecimentos | Massa gerador | Potência gerador [W] | Combustível consumido [L] | Calda cons [L] | Distância percorrida [km] | Distância Pulverizando [km] | RTL ACUMULADO[m] | EOC [km/km] | EOC [h/h] | Tempo de manobra [h] | Tempo rtl_rtw [h] | V pulv [m/s] | V desloc [m/s] | Preço Total por ha Simples [R$/ha] | Preço Total por ha Presumido [R$/ha] | Preço Total por ha Real [R$/ha] | Preço Total Simples [R$] | Preço Total Presumido [R$] | Prod CAPEX [ha/h/R$] | Dias Trabalhados | Preço Total Real [R$]
0 | 20 | CONCLUIDO | 2.4316 | 41.13 | 37.52 | 14.81 | 0.34 | 152 | 51.33 | 24.83 | 1 | 150 | 5.51 | 6564.78 | 210.96 | 561.88 | 144.11 | 48.39 | 46817.98 | 0.34 | 0.86 | 9.42 | 3.04 | 0.5 | 10 | 741.8054 | 1014.9709 | 918.1035 | 741805.4034 | 1014970.879 | 8.5349e-07 | 27 | 918103.4829
1 | 20 | CONCLUIDO | 2.5977 | 38.5 | 35.88 | 30.32 | 0.66 | 71 | 52.47 | 24.83 | 2 | 69 | 5.64 | 6705.1 | 194.08 | 561.71 | 92.9 | 48.39 | 21619.25 | 0.52 | 0.9 | 9.3 | 1.41 | 0.5 | 10 | 662.6714 | 906.6962 | 820.1624 | 662671.3545 | 906696.1822 | 9.1179e-07 | 26 | 820162.3711
2 | 20 | CONCLUIDO | 2.6558 | 37.65 | 35.36 | 47.14 | 0.97 | 45 | 53.61 | 24.83 | 3 | 43 | 5.78 | 6845.59 | 182.77 | 561.69 | 76.69 | 48.39 | 13643.56 | 0.63 | 0.91 | 9.26 | 0.88 | 0.5 | 10 | 620.9242 | 849.5759 | 768.4936 | 620924.2381 | 849575.9358 | 9.3218e-07 | 25 | 768493.6009
3 | 20 | CONCLUIDO | 2.6857 | 37.23 | 35.1 | 65.8 | 1.27 | 32 | 54.75 | 24.83 | 4 | 28 | 5.92 | 6986.39 | 173.02 | 561.65 | 68.65 | 48.39 | 9685 | 0.7 | 0.92 | 9.23 | 0.62 | 0.5 | 10 | 596.1441 | 815.6706 | 737.8242 | 596144.0867 | 815670.6394 | 9.4268e-07 | 25 | 737824.1784
4 | 20 | CONCLUIDO | 2.6869 | 37.22 | 35.1 | 70.21 | 1.55 | 30 | 55.89 | 24.83 | 5 | 0 | 6.07 | 7127.49 | 171.83 | 561.73 | 67.84 | 48.39 | 9292.63 | 0.71 | 0.92 | 9.26 | 0.63 | 0.5 | 10 | 593.557 | 812.1308 | 734.6222 | 593556.9688 | 812130.8306 | 9.431e-07 | 25 | 734622.2039

## RESULTADOS_11
Unnamed: 0 | Volume de calda [L] | STATUS | Capacidade operacional [ha/h] | Tempo de missao [h] | Tempo util [h] | Tempo por voo [min] | Autonomia Projetada [h] | N° Voos | MTOW [kg] | Massa Estrutura [kg] | Combustível [kg] | Abastecimentos | Massa gerador | Potência gerador [W] | Combustível consumido [L] | Calda cons [L] | Distância percorrida [km] | Distância Pulverizando [km] | RTL ACUMULADO[m] | EOC [km/km] | EOC [h/h] | Tempo de manobra [h] | Tempo rtl_rtw [h] | V pulv [m/s] | V desloc [m/s] | Preço Total por ha Simples [R$/ha] | Preço Total por ha Presumido [R$/ha] | Preço Total por ha Real [R$/ha] | Preço Total Simples [R$] | Preço Total Presumido [R$] | Prod CAPEX [ha/h/R$] | Dias Trabalhados | Preço Total Real [R$]
0 | 65 | CONCLUIDO | 1.9167 | 52.17 | 41.12 | 7.57 | 0.13 | 326 | 133.21 | 46.47 | 1 | 324 | 20.75 | 16663.42 | 453.75 | 562.23 | 255.67 | 48.39 | 101729.57 | 0.19 | 0.78 | 9.72 | 6.63 | 0.5 | 10 | 1694.1354 | 2317.9909 | 2096.7651 | 1694135.4441 | 2317990.8546 | 6.4203e-07 | 34 | 2096765.0607
1 | 65 | CONCLUIDO | 2.2914 | 43.64 | 37.43 | 15.18 | 0.26 | 148 | 134.55 | 46.47 | 2 | 146 | 21.09 | 16828.84 | 411.03 | 562 | 141.07 | 48.39 | 45317.2 | 0.34 | 0.86 | 9.42 | 2.95 | 0.5 | 10 | 1311.5255 | 1794.487 | 1623.2237 | 1311525.4909 | 1794487.0371 | 7.6754e-07 | 29 | 1623223.7128
2 | 65 | CONCLUIDO | 2.429 | 41.17 | 36.38 | 22.73 | 0.39 | 96 | 135.9 | 46.47 | 3 | 94 | 21.43 | 16994.64 | 397.29 | 561.87 | 108.68 | 48.39 | 29382.14 | 0.45 | 0.89 | 9.33 | 1.9 | 0.5 | 10 | 1201.1198 | 1643.4251 | 1486.5789 | 1201119.8088 | 1643425.1121 | 8.1363e-07 | 27 | 1486578.9259
3 | 65 | CONCLUIDO | 2.5009 | 39.99 | 35.87 | 30.32 | 0.52 | 71 | 137.25 | 46.47 | 4 | 69 | 21.78 | 17160.92 | 389.57 | 561.76 | 92.79 | 48.39 | 21562.14 | 0.52 | 0.9 | 9.29 | 1.4 | 0.5 | 10 | 1155.1713 | 1580.5563 | 1429.7102 | 1155171.2581 | 1580556.2779 | 8.3771e-07 | 27 | 1429710.205
4 | 65 | CONCLUIDO | 2.5461 | 39.28 | 35.57 | 38.11 | 0.64 | 56 | 138.6 | 46.47 | 5 | 54 | 22.13 | 17327.69 | 384.05 | 561.75 | 83.17 | 48.39 | 16827.77 | 0.58 | 0.9 | 9.28 | 1.1 | 0.5 | 10 | 1117.8812 | 1529.5344 | 1383.5578 | 1117881.2288 | 1529534.4147 | 8.5285e-07 | 26 | 1383557.7968
5 | 65 | CONCLUIDO | 2.5732 | 38.86 | 35.4 | 45.2 | 0.76 | 47 | 139.95 | 46.47 | 6 | 45 | 22.49 | 17494.97 | 379.89 | 561.76 | 77.95 | 48.39 | 14264.21 | 0.62 | 0.91 | 9.26 | 0.93 | 0.5 | 10 | 1099.2423 | 1504.0318 | 1360.4891 | 1099242.3065 | 1504031.819 | 8.6193e-07 | 26 | 1360489.1331
6 | 65 | CONCLUIDO | 2.5957 | 38.52 | 35.26 | 52.88 | 0.88 | 40 | 141.31 | 46.47 | 7 | 38 | 22.85 | 17662.75 | 376.37 | 561.67 | 73.79 | 48.39 | 12217.06 | 0.66 | 0.91 | 9.24 | 0.78 | 0.5 | 10 | 1083.9267 | 1483.0764 | 1341.5336 | 1083926.7319 | 1483076.3741 | 8.6947e-07 | 26 | 1341533.6465
7 | 65 | CONCLUIDO | 2.6125 | 38.28 | 35.14 | 60.25 | 0.99 | 35 | 142.68 | 46.47 | 8 | 33 | 23.21 | 17831.04 | 372.8 | 561.69 | 70.43 | 48.39 | 10561.98 | 0.69 | 0.92 | 9.23 | 0.67 | 0.5 | 10 | 1062.3151 | 1453.5064 | 1314.7858 | 1062315.1158 | 1453506.4075 | 8.7509e-07 | 25 | 1314785.7959
8 | 65 | CONCLUIDO | 2.6248 | 38.1 | 35.07 | 67.88 | 1.11 | 31 | 144.05 | 46.47 | 9 | 29 | 23.58 | 17999.83 | 370.08 | 561.68 | 67.93 | 48.39 | 9330.73 | 0.71 | 0.92 | 9.23 | 0.6 | 0.5 | 10 | 1052.5335 | 1440.1228 | 1302.6795 | 1052533.5071 | 1440122.7789 | 8.7921e-07 | 25 | 1302679.4821
9 | 65 | CONCLUIDO | 2.6348 | 37.95 | 35.01 | 75.02 | 1.22 | 28 | 145.42 | 46.47 | 10 | 26 | 23.95 | 18169.15 | 366.68 | 561.67 | 66.12 | 48.39 | 8442.77 | 0.73 | 0.92 | 9.22 | 0.54 | 0.5 | 10 | 1042.1867 | 1425.9658 | 1289.8737 | 1042186.7179 | 1425965.8454 | 8.8256e-07 | 25 | 1289873.6665
10 | 65 | CONCLUIDO | 2.6446 | 37.81 | 34.95 | 83.89 | 1.33 | 25 | 146.8 | 46.47 | 11 | 23 | 24.33 | 18338.99 | 364.52 | 561.69 | 64.41 | 48.39 | 7603 | 0.75 | 0.92 | 9.22 | 0.48 | 0.5 | 10 | 1034.5319 | 1415.4922 | 1280.3996 | 1034531.9328 | 1415492.2308 | 8.8585e-07 | 25 | 1280399.6389
11 | 65 | CONCLUIDO | 2.6506 | 37.73 | 34.92 | 91.1 | 1.43 | 23 | 148.18 | 46.47 | 12 | 21 | 24.71 | 18509.36 | 361.79 | 561.67 | 63.34 | 48.39 | 7075.69 | 0.76 | 0.92 | 9.22 | 0.45 | 0.5 | 10 | 1026.9977 | 1405.1835 | 1271.0748 | 1026997.6722 | 1405183.523 | 8.8786e-07 | 25 | 1271074.7798
12 | 65 | CONCLUIDO | 2.6569 | 37.64 | 34.89 | 99.67 | 1.54 | 21 | 149.56 | 46.47 | 13 | 19 | 25.1 | 18680.25 | 358.93 | 561.66 | 62.12 | 48.39 | 6475.87 | 0.78 | 0.92 | 9.22 | 0.41 | 0.5 | 10 | 1019.1398 | 1394.432 | 1261.3494 | 1019139.8031 | 1394432.0398 | 8.8997e-07 | 25 | 1261349.403
13 | 65 | CONCLUIDO | 2.6612 | 37.58 | 34.85 | 104.56 | 1.64 | 20 | 150.95 | 46.47 | 14 | 18 | 25.49 | 18851.69 | 356.17 | 561.67 | 61.07 | 48.39 | 5955.54 | 0.79 | 0.92 | 9.21 | 0.38 | 0.5 | 10 | 1012.1045 | 1384.8061 | 1252.6421 | 1012104.5265 | 1384806.064 | 8.9141e-07 | 25 | 1252642.1169
14 | 65 | CONCLUIDO | 2.6677 | 37.49 | 34.82 | 116.05 | 1.74 | 18 | 152.35 | 46.47 | 15 | 16 | 25.88 | 19023.66 | 353.66 | 561.68 | 60 | 48.39 | 5433.11 | 0.81 | 0.92 | 9.21 | 0.34 | 0.5 | 10 | 1004.9675 | 1375.0409 | 1243.8089 | 1004967.5085 | 1375040.8811 | 8.9358e-07 | 25 | 1243808.9093
15 | 65 | CONCLUIDO | 2.6721 | 37.42 | 34.78 | 122.75 | 1.84 | 17 | 153.75 | 46.47 | 16 | 15 | 26.28 | 19196.18 | 350.85 | 561.67 | 58.95 | 48.39 | 4912.83 | 0.82 | 0.93 | 9.21 | 0.31 | 0.5 | 10 | 997.8522 | 1365.3054 | 1235.0025 | 997852.1674 | 1365305.3576 | 8.9506e-07 | 25 | 1235002.5305
16 | 65 | CONCLUIDO | 2.674 | 37.4 | 34.78 | 130.43 | 1.94 | 16 | 155.15 | 46.47 | 17 | 14 | 26.68 | 19369.26 | 349.23 | 561.66 | 58.88 | 48.39 | 4883.1 | 0.82 | 0.93 | 9.21 | 0.31 | 0.5 | 10 | 993.9956 | 1360.0287 | 1230.2295 | 993995.6452 | 1360028.6938 | 8.9569e-07 | 25 | 1230229.4641
17 | 65 | CONCLUIDO | 2.6782 | 37.34 | 34.75 | 139 | 2.04 | 15 | 156.56 | 46.47 | 18 | 13 | 27.09 | 19542.89 | 346.23 | 561.65 | 57.96 | 48.39 | 4426 | 0.83 | 0.93 | 9.21 | 0.28 | 0.5 | 10 | 986.6079 | 1349.9205 | 1221.086 | 986607.9398 | 1349920.5093 | 8.971e-07 | 25 | 1221085.9905
18 | 65 | CONCLUIDO | 2.6819 | 37.29 | 34.73 | 148.83 | 2.13 | 14 | 157.97 | 46.47 | 19 | 12 | 27.5 | 19717.08 | 342.9 | 561.65 | 57.17 | 48.39 | 4035.5 | 0.85 | 0.93 | 9.2 | 0.25 | 0.5 | 10 | 978.738 | 1339.1526 | 1211.3457 | 978738.0315 | 1339152.5536 | 8.9834e-07 | 25 | 1211345.7134
19 | 65 | CONCLUIDO | 2.6811 | 37.3 | 34.74 | 148.87 | 2.22 | 14 | 159.39 | 46.47 | 20 | 12 | 27.92 | 19891.97 | 340.68 | 561.71 | 57.65 | 48.39 | 4276.82 | 0.84 | 0.93 | 9.2 | 0.26 | 0.5 | 10 | 974.4822 | 1333.3295 | 1206.0784 | 974482.2093 | 1333329.5499 | 8.9807e-07 | 25 | 1206078.449
20 | 65 | CONCLUIDO | 2.6854 | 37.24 | 34.7 | 160.17 | 2.31 | 13 | 160.81 | 46.47 | 21 | 11 | 28.34 | 20067.32 | 338.51 | 561.65 | 56.64 | 48.39 | 3777.28 | 0.85 | 0.93 | 9.2 | 0.23 | 0.5 | 10 | 968.7775 | 1325.5241 | 1199.0179 | 968777.4745 | 1325524.0801 | 8.9951e-07 | 25 | 1199017.9223
21 | 65 | CONCLUIDO | 2.6883 | 37.2 | 34.69 | 173.45 | 2.4 | 12 | 162.24 | 46.47 | 22 | 10 | 28.77 | 20243.25 | 335.01 | 561.65 | 56.2 | 48.39 | 3564.11 | 0.86 | 0.93 | 9.2 | 0.22 | 0.5 | 10 | 960.8533 | 1314.6819 | 1189.2105 | 960853.2947 | 1314681.8676 | 9.0048e-07 | 25 | 1189210.4754
22 | 65 | CONCLUIDO | 2.6881 | 37.2 | 34.69 | 173.47 | 2.49 | 12 | 163.67 | 46.47 | 23 | 10 | 29.2 | 20419.76 | 333.78 | 561.66 | 56.42 | 48.39 | 3673.95 | 0.86 | 0.93 | 9.19 | 0.22 | 0.5 | 10 | 958.419 | 1311.3512 | 1186.1977 | 958419.0488 | 1311351.225 | 9.0042e-07 | 25 | 1186197.7046
23 | 65 | CONCLUIDO | 2.6916 | 37.15 | 34.67 | 189.12 | 2.58 | 11 | 165.1 | 46.47 | 24 | 9 | 29.64 | 20596.86 | 330.34 | 561.65 | 55.63 | 48.39 | 3283.41 | 0.87 | 0.93 | 9.2 | 0.2 | 0.5 | 10 | 950.4494 | 1300.4469 | 1176.334 | 950449.4404 | 1300446.8553 | 9.0159e-07 | 25 | 1176334.0326
24 | 65 | CONCLUIDO | 2.6915 | 37.15 | 34.67 | 189.13 | 2.66 | 11 | 166.54 | 46.47 | 25 | 8 | 30.08 | 20774.56 | 327.99 | 561.66 | 55.51 | 48.39 | 3219.67 | 0.87 | 0.93 | 9.2 | 0.2 | 0.5 | 10 | 945.7255 | 1293.9833 | 1170.4874 | 945725.4625 | 1293983.3002 | 9.0156e-07 | 25 | 1170487.3501
25 | 65 | CONCLUIDO | 2.6949 | 37.11 | 34.65 | 207.93 | 2.74 | 10 | 167.99 | 46.47 | 26 | 7 | 30.52 | 20952.87 | 324.8 | 561.65 | 54.94 | 48.39 | 2941.77 | 0.88 | 0.93 | 9.2 | 0.18 | 0.5 | 10 | 938.3142 | 1283.8429 | 1161.3148 | 938314.2275 | 1283842.9216 | 9.027e-07 | 25 | 1161314.755
26 | 65 | CONCLUIDO | 2.6952 | 37.1 | 34.65 | 207.9 | 2.82 | 10 | 169.44 | 46.47 | 27 | 2 | 30.97 | 21131.78 | 326.45 | 561.67 | 54.75 | 48.39 | 2847.5 | 0.88 | 0.93 | 9.2 | 0.18 | 0.5 | 10 | 941.5648 | 1288.2904 | 1165.3378 | 941564.756 | 1288290.4381 | 9.028e-07 | 25 | 1165337.8068
27 | 65 | CONCLUIDO | 2.6944 | 37.11 | 34.66 | 207.97 | 2.9 | 10 | 170.9 | 46.47 | 28 | 0 | 31.43 | 21311.32 | 328.59 | 561.65 | 54.86 | 48.39 | 2903.98 | 0.88 | 0.93 | 9.21 | 0.19 | 0.5 | 10 | 946.1249 | 1294.5299 | 1170.9817 | 946124.9237 | 1294529.8607 | 9.0253e-07 | 25 | 1170981.7477

## RESULTADOS_13
Unnamed: 0 | Volume de calda [L] | STATUS | Capacidade operacional [ha/h] | Tempo de missao [h] | Tempo util [h] | Tempo por voo [min] | Autonomia Projetada [h] | N° Voos | MTOW [kg] | Massa Estrutura [kg] | Combustível [kg] | Abastecimentos | Massa gerador | Potência gerador [W] | Combustível consumido [L] | Calda cons [L] | Distância percorrida [km] | Distância Pulverizando [km] | RTL ACUMULADO[m] | EOC [km/km] | EOC [h/h] | Tempo de manobra [h] | Tempo rtl_rtw [h] | V pulv [m/s] | V desloc [m/s] | Preço Total por ha Simples [R$/ha] | Preço Total por ha Presumido [R$/ha] | Preço Total por ha Real [R$/ha] | Preço Total Simples [R$] | Preço Total Presumido [R$] | Prod CAPEX [ha/h/R$] | Dias Trabalhados | Preço Total Real [R$]
0 | 75 | CONCLUIDO | 1.8165 | 55.05 | 41.8 | 6.99 | 0.12 | 359 | 150.44 | 49.1 | 1 | 357 | 25.34 | 18787.76 | 499.36 | 562.14 | 276.8 | 48.39 | 112128.34 | 0.17 | 0.77 | 9.78 | 7.31 | 0.5 | 10 | 1937.2897 | 2650.6853 | 2397.7076 | 1937289.7272 | 2650685.272 | 6.0413e-07 | 36 | 2397707.5899
1 | 75 | CONCLUIDO | 2.225 | 44.94 | 37.72 | 13.97 | 0.23 | 162 | 151.83 | 49.1 | 2 | 160 | 25.73 | 18959.54 | 448.92 | 561.96 | 150.46 | 48.39 | 49944.09 | 0.32 | 0.85 | 9.43 | 3.24 | 0.5 | 10 | 1452.7439 | 1987.7084 | 1798.0043 | 1452743.9435 | 1987708.354 | 7.3999e-07 | 30 | 1798004.2584
2 | 75 | CONCLUIDO | 2.3787 | 42.04 | 36.56 | 20.89 | 0.35 | 105 | 153.23 | 49.1 | 3 | 103 | 26.13 | 19131.85 | 433.33 | 561.75 | 113.96 | 48.39 | 31975.33 | 0.42 | 0.88 | 9.35 | 2.08 | 0.5 | 10 | 1319.8859 | 1805.9261 | 1633.5711 | 1319885.8975 | 1805926.1142 | 7.911e-07 | 28 | 1633571.0605
3 | 75 | CONCLUIDO | 2.4607 | 40.64 | 36.01 | 28.06 | 0.46 | 77 | 154.63 | 49.1 | 4 | 75 | 26.53 | 19304.72 | 425 | 561.76 | 96.92 | 48.39 | 23599.17 | 0.5 | 0.89 | 9.31 | 1.53 | 0.5 | 10 | 1255.6368 | 1718.0176 | 1554.0524 | 1255636.771 | 1718017.6248 | 8.1838e-07 | 27 | 1554052.4339
4 | 75 | CONCLUIDO | 2.5108 | 39.83 | 35.69 | 35.1 | 0.57 | 61 | 156.03 | 49.1 | 5 | 59 | 26.94 | 19478.15 | 419.47 | 561.7 | 86.88 | 48.39 | 18655.4 | 0.56 | 0.9 | 9.29 | 1.21 | 0.5 | 10 | 1213.9851 | 1661.028 | 1502.5018 | 1213985.1146 | 1661027.991 | 8.3504e-07 | 26 | 1502501.8108
5 | 75 | CONCLUIDO | 2.5442 | 39.31 | 35.47 | 41.73 | 0.67 | 51 | 157.44 | 49.1 | 6 | 49 | 27.35 | 19652.13 | 415.32 | 561.74 | 80.25 | 48.39 | 15394 | 0.6 | 0.91 | 9.26 | 0.99 | 0.5 | 10 | 1191.5498 | 1630.331 | 1474.7345 | 1191549.7887 | 1630330.9884 | 8.4615e-07 | 26 | 1474734.487
6 | 75 | CONCLUIDO | 2.5666 | 38.96 | 35.34 | 48.19 | 0.78 | 44 | 158.86 | 49.1 | 7 | 42 | 27.77 | 19826.68 | 411.88 | 561.69 | 76.23 | 48.39 | 13415.97 | 0.63 | 0.91 | 9.25 | 0.87 | 0.5 | 10 | 1175.4786 | 1608.3416 | 1454.8438 | 1175478.5553 | 1608341.6178 | 8.536e-07 | 26 | 1454843.7511
7 | 75 | CONCLUIDO | 2.5874 | 38.65 | 35.21 | 55.6 | 0.88 | 38 | 160.28 | 49.1 | 8 | 36 | 28.19 | 20001.93 | 408.56 | 561.74 | 72.18 | 48.39 | 11423.18 | 0.67 | 0.91 | 9.24 | 0.74 | 0.5 | 10 | 1160.5187 | 1587.8729 | 1436.3285 | 1160518.6902 | 1587872.8704 | 8.6051e-07 | 26 | 1436328.5122
8 | 75 | CONCLUIDO | 2.6002 | 38.46 | 35.14 | 62.02 | 0.99 | 34 | 161.71 | 49.1 | 9 | 32 | 28.61 | 20177.64 | 405.56 | 561.68 | 70.39 | 48.39 | 10546.43 | 0.69 | 0.92 | 9.23 | 0.67 | 0.5 | 10 | 1149.4517 | 1572.7305 | 1422.6313 | 1149451.696 | 1572730.5208 | 8.6477e-07 | 26 | 1422631.3272
9 | 75 | CONCLUIDO | 2.6133 | 38.27 | 35.07 | 70.15 | 1.09 | 30 | 163.13 | 49.1 | 10 | 28 | 29.04 | 20353.94 | 403.27 | 561.66 | 67.97 | 48.39 | 9357.16 | 0.71 | 0.92 | 9.23 | 0.6 | 0.5 | 10 | 1131.4483 | 1548.0975 | 1400.3493 | 1131448.3463 | 1548097.5433 | 8.6913e-07 | 25 | 1400349.2866
10 | 75 | CONCLUIDO | 2.6222 | 38.14 | 35 | 75.01 | 1.18 | 28 | 164.57 | 49.1 | 11 | 26 | 29.47 | 20530.82 | 400.4 | 561.67 | 66.18 | 48.39 | 8471.49 | 0.73 | 0.92 | 9.21 | 0.53 | 0.5 | 10 | 1122.2124 | 1535.4606 | 1388.9184 | 1122212.4412 | 1535460.5705 | 8.7209e-07 | 25 | 1388918.3687
11 | 75 | CONCLUIDO | 2.6309 | 38.01 | 34.97 | 83.93 | 1.28 | 25 | 166.01 | 49.1 | 12 | 23 | 29.91 | 20708.3 | 399.01 | 561.66 | 64.6 | 48.39 | 7696.33 | 0.75 | 0.92 | 9.23 | 0.5 | 0.5 | 10 | 1116.2592 | 1527.3151 | 1381.5503 | 1116259.2405 | 1527315.1388 | 8.7498e-07 | 25 | 1381550.3255
12 | 75 | CONCLUIDO | 2.6386 | 37.9 | 34.92 | 91.09 | 1.38 | 23 | 167.45 | 49.1 | 13 | 21 | 30.36 | 20886.38 | 396.13 | 561.68 | 63.13 | 48.39 | 6971.56 | 0.77 | 0.92 | 9.22 | 0.45 | 0.5 | 10 | 1107.5677 | 1515.423 | 1370.7931 | 1107567.6885 | 1515422.9739 | 8.7754e-07 | 25 | 1370793.1321
13 | 75 | CONCLUIDO | 2.6413 | 37.86 | 34.91 | 95.21 | 1.47 | 22 | 168.9 | 49.1 | 14 | 20 | 30.81 | 21065.06 | 394.25 | 561.68 | 62.97 | 48.39 | 6898.11 | 0.77 | 0.92 | 9.22 | 0.44 | 0.5 | 10 | 1102.7562 | 1508.8397 | 1364.8381 | 1102756.1948 | 1508839.6759 | 8.7844e-07 | 25 | 1364838.1349
14 | 75 | CONCLUIDO | 2.6499 | 37.74 | 34.85 | 104.55 | 1.56 | 20 | 170.35 | 49.1 | 15 | 18 | 31.26 | 21244.37 | 391.94 | 561.67 | 61.13 | 48.39 | 5987.17 | 0.79 | 0.92 | 9.21 | 0.38 | 0.5 | 10 | 1094.9865 | 1498.2089 | 1355.2219 | 1094986.5279 | 1498208.8748 | 8.813e-07 | 25 | 1355221.9226
15 | 75 | CONCLUIDO | 2.6529 | 37.69 | 34.84 | 110.01 | 1.65 | 19 | 171.81 | 49.1 | 16 | 17 | 31.72 | 21424.29 | 390.78 | 561.65 | 60.6 | 48.39 | 5724.73 | 0.8 | 0.92 | 9.21 | 0.36 | 0.5 | 10 | 1091.586 | 1493.5561 | 1351.0132 | 1091585.9691 | 1493556.0804 | 8.823e-07 | 25 | 1351013.1843
16 | 75 | CONCLUIDO | 2.6576 | 37.63 | 34.8 | 116.01 | 1.74 | 18 | 173.28 | 49.1 | 17 | 16 | 32.18 | 21604.83 | 388.06 | 561.68 | 59.54 | 48.39 | 5201.33 | 0.81 | 0.92 | 9.21 | 0.33 | 0.5 | 10 | 1084.3711 | 1483.6843 | 1342.0836 | 1084371.0523 | 1483684.3129 | 8.8386e-07 | 25 | 1342083.5644
17 | 75 | CONCLUIDO | 2.6599 | 37.6 | 34.8 | 122.82 | 1.83 | 17 | 174.75 | 49.1 | 18 | 15 | 32.65 | 21786.02 | 386.71 | 561.65 | 59.62 | 48.39 | 5245.11 | 0.81 | 0.92 | 9.21 | 0.33 | 0.5 | 10 | 1080.8546 | 1478.873 | 1337.7314 | 1080854.6397 | 1478873.002 | 8.8463e-07 | 25 | 1337731.4383
18 | 75 | CONCLUIDO | 2.6626 | 37.56 | 34.79 | 130.47 | 1.91 | 16 | 176.22 | 49.1 | 19 | 14 | 33.13 | 21967.84 | 384.46 | 561.66 | 59.5 | 48.39 | 5192.28 | 0.81 | 0.93 | 9.2 | 0.32 | 0.5 | 10 | 1075.3525 | 1471.3447 | 1330.9217 | 1075352.4998 | 1471344.7314 | 8.8552e-07 | 25 | 1330921.6553
19 | 75 | CONCLUIDO | 2.6683 | 37.48 | 34.74 | 138.97 | 2 | 15 | 177.7 | 49.1 | 20 | 13 | 33.61 | 22150.3 | 382.53 | 561.67 | 57.71 | 48.39 | 4302.46 | 0.84 | 0.93 | 9.2 | 0.27 | 0.5 | 10 | 1069.4604 | 1463.2829 | 1323.6293 | 1069460.4335 | 1463282.9464 | 8.8742e-07 | 25 | 1323629.2757
20 | 75 | CONCLUIDO | 2.6718 | 37.43 | 34.72 | 148.82 | 2.08 | 14 | 179.18 | 49.1 | 21 | 12 | 34.09 | 22333.43 | 379.5 | 561.66 | 57.26 | 48.39 | 4081.96 | 0.85 | 0.93 | 9.2 | 0.25 | 0.5 | 10 | 1062.121 | 1453.2408 | 1314.5456 | 1062121.0215 | 1453240.8391 | 8.8858e-07 | 25 | 1314545.5731
21 | 75 | CONCLUIDO | 2.6718 | 37.43 | 34.72 | 148.82 | 2.16 | 14 | 180.67 | 49.1 | 22 | 12 | 34.58 | 22517.21 | 378.69 | 561.66 | 57.3 | 48.39 | 4101.1 | 0.84 | 0.93 | 9.2 | 0.25 | 0.5 | 10 | 1060.4712 | 1450.9835 | 1312.5037 | 1060471.2025 | 1450983.484 | 8.8858e-07 | 25 | 1312503.6567
22 | 75 | CONCLUIDO | 2.675 | 37.38 | 34.71 | 160.2 | 2.24 | 13 | 182.17 | 49.1 | 23 | 11 | 35.08 | 22701.78 | 376.72 | 561.65 | 56.91 | 48.39 | 3910.45 | 0.85 | 0.93 | 9.2 | 0.24 | 0.5 | 10 | 1055.4262 | 1444.0806 | 1306.2596 | 1055426.1576 | 1444080.631 | 8.8965e-07 | 25 | 1306259.6024
23 | 75 | CONCLUIDO | 2.6749 | 37.38 | 34.71 | 160.2 | 2.32 | 13 | 183.67 | 49.1 | 24 | 11 | 35.58 | 22886.92 | 373.64 | 561.7 | 56.91 | 48.39 | 3911.75 | 0.85 | 0.93 | 9.2 | 0.24 | 0.5 | 10 | 1049.1916 | 1435.5502 | 1298.5433 | 1049191.5766 | 1435550.2022 | 8.8961e-07 | 25 | 1298543.3057
24 | 75 | CONCLUIDO | 2.678 | 37.34 | 34.7 | 173.49 | 2.4 | 12 | 185.18 | 49.1 | 25 | 10 | 36.08 | 23072.73 | 372.79 | 561.67 | 56.29 | 48.39 | 3607.31 | 0.86 | 0.93 | 9.2 | 0.23 | 0.5 | 10 | 1046.4729 | 1431.8304 | 1295.1785 | 1046472.8767 | 1431830.357 | 8.9065e-07 | 25 | 1295178.4773
25 | 75 | CONCLUIDO | 2.6778 | 37.34 | 34.7 | 173.51 | 2.47 | 12 | 186.69 | 49.1 | 26 | 10 | 36.6 | 23259.24 | 370.24 | 561.65 | 56.65 | 48.39 | 3789.38 | 0.85 | 0.93 | 9.2 | 0.23 | 0.5 | 10 | 1041.353 | 1424.8251 | 1288.8418 | 1041352.9717 | 1424825.0771 | 8.9058e-07 | 25 | 1288841.7715
26 | 75 | CONCLUIDO | 2.6821 | 37.28 | 34.67 | 189.12 | 2.55 | 11 | 188.21 | 49.1 | 27 | 9 | 37.11 | 23446.45 | 369.38 | 561.66 | 55.68 | 48.39 | 3307.57 | 0.87 | 0.93 | 9.2 | 0.2 | 0.5 | 10 | 1038.2118 | 1420.5272 | 1284.954 | 1038211.7732 | 1420527.1507 | 8.9201e-07 | 25 | 1284954.0332
27 | 75 | CONCLUIDO | 2.6821 | 37.28 | 34.67 | 189.12 | 2.62 | 11 | 189.73 | 49.1 | 28 | 9 | 37.64 | 23634.36 | 366.7 | 561.66 | 55.55 | 48.39 | 3243.32 | 0.87 | 0.93 | 9.2 | 0.2 | 0.5 | 10 | 1032.7741 | 1413.0871 | 1278.224 | 1032774.0755 | 1413087.0528 | 8.9201e-07 | 25 | 1278224.0078
28 | 75 | CONCLUIDO | 2.6858 | 37.23 | 34.65 | 207.91 | 2.69 | 10 | 191.26 | 49.1 | 29 | 8 | 38.17 | 23822.99 | 363.58 | 561.66 | 54.99 | 48.39 | 2969.3 | 0.88 | 0.93 | 9.19 | 0.18 | 0.5 | 10 | 1025.2772 | 1402.8296 | 1268.9455 | 1025277.2448 | 1402829.5583 | 8.9324e-07 | 25 | 1268945.4742
29 | 75 | CONCLUIDO | 2.6858 | 37.23 | 34.65 | 207.9 | 2.76 | 10 | 192.8 | 49.1 | 30 | 8 | 38.7 | 24012.34 | 364.48 | 561.65 | 54.95 | 48.39 | 2948.7 | 0.88 | 0.93 | 9.19 | 0.18 | 0.5 | 10 | 1027.1008 | 1405.3247 | 1271.2024 | 1027100.8216 | 1405324.6566 | 8.9324e-07 | 25 | 1271202.4438
30 | 75 | CONCLUIDO | 2.6866 | 37.22 | 34.64 | 207.84 | 2.83 | 10 | 194.34 | 49.1 | 31 | 8 | 39.24 | 24202.42 | 364.18 | 561.68 | 54.64 | 48.39 | 2789.98 | 0.89 | 0.93 | 9.19 | 0.17 | 0.5 | 10 | 1026.2283 | 1404.1308 | 1270.1225 | 1026228.2765 | 1404130.802 | 8.9351e-07 | 25 | 1270122.5289
31 | 75 | CONCLUIDO | 2.6889 | 37.19 | 34.64 | 230.92 | 2.9 | 9 | 195.89 | 49.1 | 32 | 7 | 39.79 | 24393.24 | 356.47 | 561.66 | 54.49 | 48.39 | 2723.56 | 0.89 | 0.93 | 9.2 | 0.17 | 0.5 | 10 | 1009.9278 | 1381.8277 | 1249.948 | 1009927.7693 | 1381827.7288 | 8.9427e-07 | 25 | 1249948.0298
32 | 75 | CONCLUIDO | 2.6888 | 37.19 | 34.64 | 230.93 | 2.97 | 9 | 197.44 | 49.1 | 33 | 4 | 40.34 | 24584.81 | 358.15 | 561.65 | 54.6 | 48.39 | 2776.92 | 0.89 | 0.93 | 9.19 | 0.17 | 0.5 | 10 | 1013.3577 | 1386.5207 | 1254.1931 | 1013357.6608 | 1386520.6577 | 8.9424e-07 | 25 | 1254193.0721
33 | 75 | CONCLUIDO | 2.6888 | 37.19 | 34.64 | 230.94 | 3.03 | 9 | 199 | 49.1 | 34 | 2 | 40.9 | 24777.13 | 359.61 | 561.65 | 54.41 | 48.39 | 2684.1 | 0.89 | 0.93 | 9.2 | 0.17 | 0.5 | 10 | 1016.3126 | 1390.5637 | 1257.8503 | 1016312.607 | 1390563.7455 | 8.9424e-07 | 25 | 1257850.2933
34 | 75 | CONCLUIDO | 2.6887 | 37.19 | 34.64 | 230.94 | 3.1 | 9 | 200.56 | 49.1 | 35 | 2 | 41.47 | 24970.22 | 361.4 | 561.65 | 54.44 | 48.39 | 2698.61 | 0.89 | 0.93 | 9.2 | 0.17 | 0.5 | 10 | 1019.9655 | 1395.5618 | 1262.3713 | 1019965.5048 | 1395561.8013 | 8.942e-07 | 25 | 1262371.3417
35 | 75 | CONCLUIDO | 2.6881 | 37.2 | 34.65 | 231 | 3.16 | 9 | 202.14 | 49.1 | 36 | 0 | 42.04 | 25164.09 | 363.32 | 561.68 | 54.43 | 48.39 | 2694.33 | 0.89 | 0.93 | 9.21 | 0.18 | 0.5 | 10 | 1024.0549 | 1401.1572 | 1267.4327 | 1024054.9483 | 1401157.1584 | 8.94e-07 | 25 | 1267432.6857

## RESULTADOS_17
Unnamed: 0 | Volume de calda [L] | STATUS | Capacidade operacional [ha/h] | Tempo de missao [h] | Tempo util [h] | Tempo por voo [min] | Autonomia Projetada [h] | N° Voos | MTOW [kg] | Massa Estrutura [kg] | Combustível [kg] | Abastecimentos | Massa gerador | Potência gerador [W] | Combustível consumido [L] | Calda cons [L] | Distância percorrida [km] | Distância Pulverizando [km] | RTL ACUMULADO[m] | EOC [km/km] | EOC [h/h] | Tempo de manobra [h] | Tempo rtl_rtw [h] | V pulv [m/s] | V desloc [m/s] | Preço Total por ha Simples [R$/ha] | Preço Total por ha Presumido [R$/ha] | Preço Total por ha Real [R$/ha] | Preço Total Simples [R$] | Preço Total Presumido [R$] | Prod CAPEX [ha/h/R$] | Dias Trabalhados | Preço Total Real [R$]
0 | 95 | CONCLUIDO | 1.6285 | 61.4 | 43.15 | 6.11 | 0.1 | 424 | 185.69 | 53.44 | 1 | 422 | 36.26 | 23136.14 | 589.97 | 562.16 | 319.62 | 48.39 | 133212.8 | 0.15 | 0.75 | 9.87 | 8.66 | 0.5 | 10 | 2487.5534 | 3403.5803 | 3078.7474 | 2487553.3895 | 3403580.2907 | 5.3481e-07 | 40 | 3078747.3647
1 | 95 | CONCLUIDO | 2.095 | 47.73 | 38.27 | 12.21 | 0.19 | 188 | 187.21 | 53.44 | 2 | 186 | 36.77 | 23322.88 | 522.24 | 561.85 | 167.1 | 48.39 | 58129.81 | 0.29 | 0.84 | 9.49 | 3.78 | 0.5 | 10 | 1750.5413 | 2395.1678 | 2166.5764 | 1750541.3091 | 2395167.8475 | 6.8801e-07 | 32 | 2166576.3898
2 | 95 | CONCLUIDO | 2.2803 | 43.85 | 36.88 | 18.29 | 0.28 | 121 | 188.73 | 53.44 | 3 | 119 | 37.29 | 23510.33 | 502.24 | 561.76 | 124.02 | 48.39 | 36927.83 | 0.39 | 0.87 | 9.38 | 2.4 | 0.5 | 10 | 1553.2828 | 2125.27 | 1922.4372 | 1553282.7526 | 2125269.9881 | 7.4886e-07 | 29 | 1922437.2033
3 | 95 | CONCLUIDO | 2.3747 | 42.11 | 36.29 | 24.2 | 0.37 | 90 | 190.25 | 53.44 | 4 | 88 | 37.82 | 23698.48 | 492.97 | 561.75 | 105.52 | 48.39 | 27830.32 | 0.46 | 0.89 | 9.34 | 1.82 | 0.5 | 10 | 1470.0302 | 2011.3602 | 1819.3988 | 1470030.2078 | 2011360.1835 | 7.7987e-07 | 28 | 1819398.7906
4 | 95 | CONCLUIDO | 2.4397 | 40.99 | 35.88 | 30.32 | 0.46 | 71 | 191.78 | 53.44 | 5 | 69 | 38.35 | 23887.36 | 486.31 | 561.72 | 92.85 | 48.39 | 21589.98 | 0.52 | 0.9 | 9.3 | 1.4 | 0.5 | 10 | 1412.7816 | 1933.0302 | 1748.5445 | 1412781.6339 | 1933030.159 | 8.0121e-07 | 27 | 1748544.4736
5 | 95 | CONCLUIDO | 2.4824 | 40.28 | 35.62 | 36.22 | 0.55 | 59 | 193.32 | 53.44 | 6 | 57 | 38.89 | 24076.95 | 481.74 | 561.7 | 84.81 | 48.39 | 17631.51 | 0.57 | 0.9 | 9.28 | 1.14 | 0.5 | 10 | 1381.7653 | 1890.5922 | 1710.1568 | 1381765.2949 | 1890592.2357 | 8.1524e-07 | 27 | 1710156.7662
6 | 95 | CONCLUIDO | 2.5136 | 39.78 | 35.45 | 42.55 | 0.64 | 50 | 194.86 | 53.44 | 7 | 48 | 39.43 | 24267.28 | 478.21 | 561.73 | 79.85 | 48.39 | 15196.79 | 0.61 | 0.91 | 9.26 | 0.98 | 0.5 | 10 | 1350.8741 | 1848.3255 | 1671.9239 | 1350874.0765 | 1848325.5078 | 8.2548e-07 | 26 | 1671923.9155
7 | 95 | CONCLUIDO | 2.5353 | 39.44 | 35.34 | 48.19 | 0.72 | 44 | 196.41 | 53.44 | 8 | 42 | 39.98 | 24458.36 | 475.75 | 561.73 | 75.95 | 48.39 | 13279.16 | 0.64 | 0.91 | 9.26 | 0.86 | 0.5 | 10 | 1335.6592 | 1827.5079 | 1653.0931 | 1335659.2488 | 1827507.9094 | 8.3261e-07 | 26 | 1653093.1194
8 | 95 | CONCLUIDO | 2.5534 | 39.16 | 35.24 | 54.22 | 0.81 | 39 | 197.97 | 53.44 | 9 | 37 | 40.53 | 24650.18 | 473.26 | 561.67 | 73.26 | 48.39 | 11956.74 | 0.66 | 0.91 | 9.24 | 0.77 | 0.5 | 10 | 1322.2115 | 1809.1081 | 1636.4494 | 1322211.5002 | 1809108.1065 | 8.3855e-07 | 26 | 1636449.3679
9 | 95 | CONCLUIDO | 2.568 | 38.94 | 35.17 | 60.29 | 0.89 | 35 | 199.53 | 53.44 | 10 | 33 | 41.1 | 24842.77 | 471.41 | 561.69 | 70.88 | 48.39 | 10784.72 | 0.68 | 0.92 | 9.24 | 0.7 | 0.5 | 10 | 1311.8653 | 1794.952 | 1623.6443 | 1311865.323 | 1794952.0103 | 8.4335e-07 | 26 | 1623644.3097
10 | 95 | CONCLUIDO | 2.5802 | 38.76 | 35.1 | 65.81 | 0.97 | 32 | 201.1 | 53.44 | 11 | 30 | 41.66 | 25036.12 | 469.17 | 561.68 | 68.94 | 48.39 | 9831.81 | 0.7 | 0.92 | 9.23 | 0.62 | 0.5 | 10 | 1301.8166 | 1781.2029 | 1611.2074 | 1301816.5632 | 1781202.8538 | 8.4735e-07 | 26 | 1611207.3534
11 | 95 | CONCLUIDO | 2.5921 | 38.58 | 35.03 | 72.48 | 1.05 | 29 | 202.67 | 53.44 | 12 | 27 | 42.24 | 25230.25 | 467.44 | 561.69 | 66.75 | 48.39 | 8751.49 | 0.72 | 0.92 | 9.22 | 0.56 | 0.5 | 10 | 1293.0568 | 1769.2173 | 1600.3657 | 1293056.7659 | 1769217.3127 | 8.5126e-07 | 26 | 1600365.6955
12 | 95 | CONCLUIDO | 2.6006 | 38.45 | 34.98 | 77.73 | 1.13 | 27 | 204.25 | 53.44 | 13 | 25 | 42.82 | 25425.3 | 465.74 | 561.68 | 65.11 | 48.39 | 7944.13 | 0.74 | 0.92 | 9.22 | 0.51 | 0.5 | 10 | 1285.8773 | 1759.394 | 1591.4799 | 1285877.2957 | 1759394.0449 | 8.5405e-07 | 26 | 1591479.9466
13 | 95 | CONCLUIDO | 2.607 | 38.36 | 34.96 | 83.9 | 1.21 | 25 | 205.84 | 53.44 | 14 | 23 | 43.4 | 25621.03 | 464.48 | 561.69 | 64.48 | 48.39 | 7635.19 | 0.75 | 0.92 | 9.22 | 0.49 | 0.5 | 10 | 1272.0551 | 1740.4819 | 1574.3727 | 1272055.0727 | 1740481.8695 | 8.5615e-07 | 25 | 1574372.7227
14 | 95 | CONCLUIDO | 2.6108 | 38.3 | 34.94 | 87.35 | 1.28 | 24 | 207.43 | 53.44 | 15 | 22 | 44 | 25817.56 | 462.82 | 561.7 | 63.82 | 48.39 | 7309.78 | 0.76 | 0.92 | 9.22 | 0.47 | 0.5 | 10 | 1267.006 | 1733.5736 | 1568.1237 | 1267006.0447 | 1733573.5667 | 8.574e-07 | 25 | 1568123.7386
15 | 95 | CONCLUIDO | 2.6196 | 38.17 | 34.89 | 95.15 | 1.36 | 22 | 209.03 | 53.44 | 16 | 20 | 44.6 | 26014.91 | 461.38 | 561.68 | 62.45 | 48.39 | 6638.63 | 0.77 | 0.92 | 9.21 | 0.41 | 0.5 | 10 | 1260.3551 | 1724.4735 | 1559.8921 | 1260355.1108 | 1724473.4656 | 8.6029e-07 | 25 | 1559892.1384
16 | 95 | CONCLUIDO | 2.6234 | 38.12 | 34.87 | 99.63 | 1.43 | 21 | 210.64 | 53.44 | 17 | 19 | 45.21 | 26213.09 | 460.29 | 561.68 | 61.72 | 48.39 | 6277.82 | 0.78 | 0.92 | 9.21 | 0.4 | 0.5 | 10 | 1256.5297 | 1719.2393 | 1555.1576 | 1256529.6835 | 1719239.3471 | 8.6154e-07 | 25 | 1555157.5568
17 | 95 | CONCLUIDO | 2.6274 | 38.06 | 34.85 | 104.54 | 1.51 | 20 | 212.25 | 53.44 | 18 | 18 | 45.82 | 26412.11 | 458.72 | 561.65 | 60.99 | 48.39 | 5914.83 | 0.79 | 0.92 | 9.21 | 0.38 | 0.5 | 10 | 1251.6421 | 1712.552 | 1549.1084 | 1251642.1232 | 1712551.9715 | 8.6285e-07 | 25 | 1549108.4149
18 | 95 | CONCLUIDO | 2.631 | 38.01 | 34.83 | 110 | 1.58 | 19 | 213.87 | 53.44 | 19 | 17 | 46.44 | 26611.98 | 457.58 | 561.71 | 60.44 | 48.39 | 5649.42 | 0.8 | 0.92 | 9.21 | 0.36 | 0.5 | 10 | 1247.8157 | 1707.3165 | 1544.3726 | 1247815.728 | 1707316.5288 | 8.6404e-07 | 25 | 1544372.6355
19 | 95 | CONCLUIDO | 2.636 | 37.94 | 34.8 | 115.99 | 1.65 | 18 | 215.5 | 53.44 | 20 | 16 | 47.07 | 26812.71 | 456.27 | 561.65 | 59.44 | 48.39 | 5154.26 | 0.81 | 0.92 | 9.21 | 0.33 | 0.5 | 10 | 1243.0774 | 1700.8333 | 1538.5082 | 1243077.4066 | 1700833.3484 | 8.6568e-07 | 25 | 1538508.2007
20 | 95 | CONCLUIDO | 2.639 | 37.89 | 34.79 | 122.8 | 1.72 | 17 | 217.14 | 53.44 | 21 | 15 | 47.7 | 27014.3 | 455.71 | 561.69 | 59.38 | 48.39 | 5128.39 | 0.81 | 0.93 | 9.21 | 0.32 | 0.5 | 10 | 1240.7289 | 1697.62 | 1535.6015 | 1240728.8947 | 1697620.0109 | 8.6666e-07 | 25 | 1535601.5397
21 | 95 | CONCLUIDO | 2.643 | 37.84 | 34.77 | 130.39 | 1.79 | 16 | 218.78 | 53.44 | 22 | 14 | 48.34 | 27216.79 | 454.27 | 561.67 | 58.71 | 48.39 | 4797.35 | 0.82 | 0.93 | 9.2 | 0.3 | 0.5 | 10 | 1236.1618 | 1691.3711 | 1529.949 | 1236161.7671 | 1691371.0654 | 8.6798e-07 | 25 | 1529948.9848
22 | 95 | CONCLUIDO | 2.6413 | 37.86 | 34.8 | 130.49 | 1.85 | 16 | 220.43 | 53.44 | 23 | 14 | 48.99 | 27420.16 | 452.82 | 561.66 | 59.61 | 48.39 | 5244.67 | 0.81 | 0.93 | 9.2 | 0.32 | 0.5 | 10 | 1233.9059 | 1688.2845 | 1527.157 | 1233905.9225 | 1688284.5193 | 8.6742e-07 | 25 | 1527157.0143
23 | 95 | CONCLUIDO | 2.6467 | 37.78 | 34.76 | 139.03 | 1.92 | 15 | 222.08 | 53.44 | 24 | 13 | 49.65 | 27624.44 | 452.91 | 561.7 | 58.27 | 48.39 | 4581.38 | 0.83 | 0.93 | 9.2 | 0.28 | 0.5 | 10 | 1231.9129 | 1685.5576 | 1524.6903 | 1231912.8921 | 1685557.5671 | 8.6919e-07 | 25 | 1524690.3186
24 | 95 | CONCLUIDO | 2.6514 | 37.72 | 34.73 | 148.82 | 1.99 | 14 | 223.75 | 53.44 | 25 | 12 | 50.31 | 27829.77 | 450.39 | 561.66 | 57.23 | 48.39 | 4066.78 | 0.85 | 0.93 | 9.2 | 0.25 | 0.5 | 10 | 1224.8637 | 1675.9125 | 1515.9658 | 1224863.6591 | 1675912.4955 | 8.7074e-07 | 25 | 1515965.7591
25 | 95 | CONCLUIDO | 2.6518 | 37.71 | 34.72 | 148.8 | 2.05 | 14 | 225.42 | 53.44 | 26 | 12 | 50.98 | 28035.92 | 450.23 | 561.66 | 57.14 | 48.39 | 4021.68 | 0.85 | 0.93 | 9.2 | 0.25 | 0.5 | 10 | 1224.3583 | 1675.221 | 1515.3403 | 1224358.2944 | 1675221.0333 | 8.7087e-07 | 25 | 1515340.2891
26 | 95 | CONCLUIDO | 2.6547 | 37.67 | 34.72 | 160.23 | 2.11 | 13 | 227.1 | 53.44 | 27 | 11 | 51.66 | 28243 | 448.88 | 561.67 | 57.04 | 48.39 | 3977.38 | 0.85 | 0.93 | 9.2 | 0.24 | 0.5 | 10 | 1220.488 | 1669.9256 | 1510.5502 | 1220488.0377 | 1669925.5773 | 8.7182e-07 | 25 | 1510550.224
27 | 95 | CONCLUIDO | 2.6556 | 37.66 | 34.7 | 160.17 | 2.18 | 13 | 228.79 | 53.44 | 28 | 11 | 52.35 | 28451.04 | 448.33 | 561.67 | 56.69 | 48.39 | 3802.38 | 0.85 | 0.93 | 9.2 | 0.23 | 0.5 | 10 | 1218.9709 | 1667.8497 | 1508.6725 | 1218970.8774 | 1667849.7317 | 8.7212e-07 | 25 | 1508672.4941
28 | 95 | CONCLUIDO | 2.6595 | 37.6 | 34.69 | 173.43 | 2.24 | 12 | 230.48 | 53.44 | 29 | 10 | 53.05 | 28660.06 | 445.42 | 561.7 | 55.95 | 48.39 | 3437.82 | 0.86 | 0.93 | 9.2 | 0.21 | 0.5 | 10 | 1211.5192 | 1657.654 | 1499.4498 | 1211519.1903 | 1657654.0047 | 8.734e-07 | 25 | 1499449.833
29 | 95 | CONCLUIDO | 2.6589 | 37.61 | 34.69 | 173.47 | 2.3 | 12 | 232.18 | 53.44 | 30 | 10 | 53.75 | 28870.05 | 446.42 | 561.67 | 56.28 | 48.39 | 3601.85 | 0.86 | 0.93 | 9.2 | 0.22 | 0.5 | 10 | 1213.7908 | 1660.7621 | 1502.2613 | 1213790.8033 | 1660762.1257 | 8.732e-07 | 25 | 1502261.3193
30 | 95 | CONCLUIDO | 2.6587 | 37.61 | 34.7 | 173.48 | 2.36 | 12 | 233.89 | 53.44 | 31 | 10 | 54.46 | 29081.05 | 445.7 | 561.69 | 56.39 | 48.39 | 3657.83 | 0.86 | 0.93 | 9.2 | 0.22 | 0.5 | 10 | 1212.4168 | 1658.8822 | 1500.5608 | 1212416.8139 | 1658882.1729 | 8.7313e-07 | 25 | 1500560.7865
31 | 95 | CONCLUIDO | 2.6632 | 37.55 | 34.67 | 189.11 | 2.41 | 11 | 235.61 | 53.44 | 32 | 9 | 55.18 | 29293.06 | 443.49 | 561.67 | 55.52 | 48.39 | 3227.06 | 0.87 | 0.93 | 9.2 | 0.2 | 0.5 | 10 | 1206.1416 | 1650.2961 | 1492.7942 | 1206141.591 | 1650296.136 | 8.7461e-07 | 25 | 1492794.189
32 | 95 | CONCLUIDO | 2.6633 | 37.55 | 34.67 | 189.1 | 2.47 | 11 | 237.34 | 53.44 | 33 | 9 | 55.91 | 29506.09 | 444.53 | 561.67 | 55.45 | 48.39 | 3191.16 | 0.87 | 0.93 | 9.2 | 0.2 | 0.5 | 10 | 1208.2294 | 1653.1528 | 1495.3782 | 1208229.4153 | 1653152.7893 | 8.7464e-07 | 25 | 1495378.2073
33 | 95 | CONCLUIDO | 2.663 | 37.55 | 34.67 | 189.13 | 2.53 | 11 | 239.08 | 53.44 | 34 | 9 | 56.64 | 29720.17 | 442.69 | 561.65 | 55.62 | 48.39 | 3277.08 | 0.87 | 0.93 | 9.2 | 0.2 | 0.5 | 10 | 1204.5812 | 1648.1612 | 1490.863 | 1204581.2087 | 1648161.1521 | 8.7455e-07 | 25 | 1490862.965
34 | 95 | CONCLUIDO | 2.6675 | 37.49 | 34.65 | 207.89 | 2.58 | 10 | 240.82 | 53.44 | 35 | 8 | 57.39 | 29935.43 | 439.96 | 561.66 | 54.94 | 48.39 | 2939.89 | 0.88 | 0.93 | 9.19 | 0.17 | 0.5 | 10 | 1197.293 | 1638.1891 | 1481.8426 | 1197292.9815 | 1638189.0782 | 8.7602e-07 | 25 | 1481842.6118
35 | 95 | CONCLUIDO | 2.6675 | 37.49 | 34.65 | 207.89 | 2.64 | 10 | 242.57 | 53.44 | 36 | 8 | 58.14 | 30151.65 | 441.57 | 561.65 | 54.92 | 48.39 | 2933.5 | 0.88 | 0.93 | 9.19 | 0.18 | 0.5 | 10 | 1200.5775 | 1642.6832 | 1485.9078 | 1200577.5376 | 1642683.1527 | 8.7602e-07 | 25 | 1485907.7781
36 | 95 | CONCLUIDO | 2.6676 | 37.49 | 34.65 | 207.88 | 2.69 | 10 | 244.34 | 53.44 | 37 | 8 | 58.9 | 30368.96 | 442.85 | 561.65 | 54.79 | 48.39 | 2868.03 | 0.88 | 0.93 | 9.19 | 0.17 | 0.5 | 10 | 1203.1518 | 1646.2054 | 1489.0939 | 1203151.81 | 1646205.3857 | 8.7606e-07 | 25 | 1489093.8542
37 | 95 | CONCLUIDO | 2.6678 | 37.48 | 34.64 | 207.86 | 2.75 | 10 | 246.11 | 53.44 | 38 | 8 | 59.67 | 30587.38 | 441.93 | 561.65 | 54.72 | 48.39 | 2830.83 | 0.88 | 0.93 | 9.19 | 0.17 | 0.5 | 10 | 1201.1765 | 1643.5027 | 1486.6491 | 1201176.5274 | 1643502.717 | 8.7612e-07 | 25 | 1486649.1243
38 | 95 | CONCLUIDO | 2.6712 | 37.44 | 34.63 | 230.88 | 2.8 | 9 | 247.89 | 53.44 | 39 | 7 | 60.45 | 30806.92 | 435.55 | 561.65 | 54.47 | 48.39 | 2713.99 | 0.89 | 0.93 | 9.19 | 0.16 | 0.5 | 10 | 1186.8988 | 1623.9672 | 1468.9781 | 1186898.7606 | 1623967.2466 | 8.7724e-07 | 25 | 1468978.0918
39 | 95 | CONCLUIDO | 2.6711 | 37.44 | 34.63 | 230.9 | 2.85 | 9 | 249.68 | 53.44 | 40 | 7 | 61.24 | 31027.6 | 437.81 | 561.65 | 54.49 | 48.39 | 2720.14 | 0.89 | 0.93 | 9.19 | 0.16 | 0.5 | 10 | 1191.5396 | 1630.317 | 1474.7218 | 1191539.559 | 1630316.9916 | 8.7721e-07 | 25 | 1474721.8261

## RESULTADOS_9
Unnamed: 0 | Volume de calda [L] | STATUS | Capacidade operacional [ha/h] | Tempo de missao [h] | Tempo util [h] | Tempo por voo [min] | Autonomia Projetada [h] | N° Voos | MTOW [kg] | Massa Estrutura [kg] | Combustível [kg] | Abastecimentos | Massa gerador | Potência gerador [W] | Combustível consumido [L] | Calda cons [L] | Distância percorrida [km] | Distância Pulverizando [km] | RTL ACUMULADO[m] | EOC [km/km] | EOC [h/h] | Tempo de manobra [h] | Tempo rtl_rtw [h] | V pulv [m/s] | V desloc [m/s] | Preço Total por ha Simples [R$/ha] | Preço Total por ha Presumido [R$/ha] | Preço Total por ha Real [R$/ha] | Preço Total Simples [R$] | Preço Total Presumido [R$] | Prod CAPEX [ha/h/R$] | Dias Trabalhados | Preço Total Real [R$]
0 | 55 | CONCLUIDO | 2.019 | 49.53 | 40.45 | 8.28 | 0.15 | 293 | 116.05 | 43.4 | 1 | 291 | 16.65 | 14546.17 | 407.42 | 562 | 234.58 | 48.39 | 91348.18 | 0.21 | 0.8 | 9.67 | 5.96 | 0.5 | 10 | 1477.9995 | 2022.2642 | 1829.2621 | 1477999.5493 | 2022264.1881 | 6.8166e-07 | 33 | 1829262.1322
1 | 55 | CONCLUIDO | 2.3561 | 42.44 | 37.16 | 16.64 | 0.3 | 134 | 117.34 | 43.4 | 2 | 132 | 16.94 | 14705.49 | 371.79 | 561.85 | 132.46 | 48.39 | 41083.91 | 0.37 | 0.87 | 9.41 | 2.68 | 0.5 | 10 | 1174.8172 | 1607.4367 | 1454.0252 | 1174817.1634 | 1607436.6722 | 7.9547e-07 | 28 | 1454025.1723
2 | 55 | CONCLUIDO | 2.4774 | 40.36 | 36.2 | 24.97 | 0.45 | 87 | 118.63 | 43.4 | 3 | 85 | 17.23 | 14865.24 | 359.54 | 561.77 | 103.22 | 48.39 | 26698.61 | 0.47 | 0.89 | 9.32 | 1.73 | 0.5 | 10 | 1091.4977 | 1493.4352 | 1350.9039 | 1091497.6506 | 1493435.239 | 8.3642e-07 | 27 | 1350903.8758
3 | 55 | CONCLUIDO | 2.5419 | 39.34 | 35.73 | 33.49 | 0.59 | 64 | 119.93 | 43.4 | 4 | 62 | 17.53 | 15025.44 | 351.89 | 561.77 | 88.22 | 48.39 | 19313.17 | 0.55 | 0.9 | 9.28 | 1.25 | 0.5 | 10 | 1043.8827 | 1428.2864 | 1291.9728 | 1043882.7381 | 1428286.4151 | 8.582e-07 | 26 | 1291972.7643
4 | 55 | CONCLUIDO | 2.5796 | 38.77 | 35.46 | 41.72 | 0.73 | 51 | 121.23 | 43.4 | 5 | 49 | 17.83 | 15186.08 | 347.02 | 561.68 | 80.17 | 48.39 | 15354.34 | 0.6 | 0.91 | 9.26 | 0.99 | 0.5 | 10 | 1020.9724 | 1396.9394 | 1263.6175 | 1020972.369 | 1396939.4374 | 8.7093e-07 | 26 | 1263617.4981
5 | 55 | CONCLUIDO | 2.6059 | 38.37 | 35.29 | 50.41 | 0.86 | 42 | 122.54 | 43.4 | 6 | 40 | 18.14 | 15347.16 | 342.24 | 561.68 | 74.74 | 48.39 | 12680.36 | 0.65 | 0.91 | 9.24 | 0.81 | 0.5 | 10 | 994.2498 | 1360.3764 | 1230.544 | 994249.8042 | 1360376.4453 | 8.7981e-07 | 25 | 1230544.0266
6 | 55 | CONCLUIDO | 2.6232 | 38.12 | 35.18 | 58.63 | 1 | 36 | 123.85 | 43.4 | 7 | 34 | 18.45 | 15508.69 | 338.33 | 561.69 | 71.4 | 48.39 | 11043.29 | 0.68 | 0.92 | 9.23 | 0.7 | 0.5 | 10 | 980.7365 | 1341.8869 | 1213.8191 | 980736.4583 | 1341886.8892 | 8.8565e-07 | 25 | 1213819.0879
7 | 55 | CONCLUIDO | 2.6385 | 37.9 | 35.08 | 67.89 | 1.13 | 31 | 125.16 | 43.4 | 8 | 29 | 18.76 | 15670.68 | 334.43 | 561.68 | 67.86 | 48.39 | 9295.88 | 0.71 | 0.92 | 9.24 | 0.6 | 0.5 | 10 | 968.0159 | 1324.4821 | 1198.0754 | 968015.929 | 1324482.0999 | 8.9081e-07 | 25 | 1198075.3872
8 | 55 | CONCLUIDO | 2.6471 | 37.78 | 35.02 | 75.05 | 1.26 | 28 | 126.48 | 43.4 | 9 | 26 | 19.08 | 15833.12 | 331.11 | 561.71 | 66.12 | 48.39 | 8442.6 | 0.73 | 0.92 | 9.24 | 0.55 | 0.5 | 10 | 958.6042 | 1311.6046 | 1186.4269 | 958604.2316 | 1311604.6003 | 8.9372e-07 | 25 | 1186426.8981
9 | 55 | CONCLUIDO | 2.6572 | 37.63 | 34.95 | 83.88 | 1.38 | 25 | 127.8 | 43.4 | 10 | 23 | 19.4 | 15996.02 | 328.24 | 561.66 | 64.2 | 48.39 | 7495.19 | 0.75 | 0.92 | 9.22 | 0.48 | 0.5 | 10 | 949.7372 | 1299.4723 | 1175.4525 | 949737.2043 | 1299472.3424 | 8.9713e-07 | 25 | 1175452.5258
10 | 55 | CONCLUIDO | 2.6628 | 37.55 | 34.92 | 91.1 | 1.5 | 23 | 129.13 | 43.4 | 11 | 21 | 19.73 | 16159.39 | 324.25 | 561.69 | 63.3 | 48.39 | 7058.5 | 0.76 | 0.92 | 9.22 | 0.45 | 0.5 | 10 | 939.9649 | 1286.1015 | 1163.3578 | 939964.9322 | 1286101.4885 | 8.9902e-07 | 25 | 1163357.7675
11 | 55 | CONCLUIDO | 2.6705 | 37.45 | 34.86 | 99.6 | 1.63 | 21 | 130.45 | 43.4 | 12 | 19 | 20.05 | 16323.22 | 321.02 | 561.65 | 61.39 | 48.39 | 6109.97 | 0.79 | 0.92 | 9.21 | 0.39 | 0.5 | 10 | 931.156 | 1274.0487 | 1152.4552 | 931155.951 | 1274048.6519 | 9.0162e-07 | 25 | 1152455.2367
12 | 55 | CONCLUIDO | 2.6762 | 37.37 | 34.83 | 109.99 | 1.74 | 19 | 131.79 | 43.4 | 13 | 17 | 20.39 | 16487.53 | 318.33 | 561.69 | 60.66 | 48.39 | 5757.62 | 0.8 | 0.92 | 9.2 | 0.36 | 0.5 | 10 | 924.088 | 1264.378 | 1143.7075 | 924087.993 | 1264377.96 | 9.0354e-07 | 25 | 1143707.502
13 | 55 | CONCLUIDO | 2.6829 | 37.27 | 34.78 | 122.76 | 1.86 | 17 | 133.12 | 43.4 | 14 | 15 | 20.72 | 16652.31 | 312.56 | 561.67 | 59.22 | 48.39 | 5048.77 | 0.82 | 0.93 | 9.2 | 0.31 | 0.5 | 10 | 910.4995 | 1245.7855 | 1126.8895 | 910499.4565 | 1245785.5248 | 9.058e-07 | 25 | 1126889.5028
14 | 55 | CONCLUIDO | 2.6855 | 37.24 | 34.77 | 130.39 | 1.97 | 16 | 134.46 | 43.4 | 15 | 14 | 21.06 | 16817.7 | 311.14 | 561.67 | 58.7 | 48.39 | 4790.91 | 0.82 | 0.93 | 9.2 | 0.3 | 0.5 | 10 | 906.9228 | 1240.8917 | 1122.4628 | 906922.7706 | 1240891.7454 | 9.0668e-07 | 25 | 1122462.7788
15 | 55 | CONCLUIDO | 2.689 | 37.19 | 34.75 | 138.98 | 2.08 | 15 | 135.81 | 43.4 | 16 | 13 | 21.41 | 16983.46 | 307.98 | 561.66 | 57.94 | 48.39 | 4418.85 | 0.84 | 0.93 | 9.2 | 0.27 | 0.5 | 10 | 899.5796 | 1230.8444 | 1113.3744 | 899579.5522 | 1230844.43 | 9.0786e-07 | 25 | 1113374.3651
16 | 55 | CONCLUIDO | 2.6921 | 37.15 | 34.73 | 148.83 | 2.19 | 14 | 137.15 | 43.4 | 17 | 12 | 21.75 | 17149.71 | 304.87 | 561.67 | 57.24 | 48.39 | 4074.11 | 0.85 | 0.93 | 9.2 | 0.25 | 0.5 | 10 | 892.4581 | 1221.1005 | 1104.5604 | 892458.0897 | 1221100.5308 | 9.0891e-07 | 25 | 1104560.4099
17 | 55 | CONCLUIDO | 2.695 | 37.11 | 34.71 | 160.21 | 2.3 | 13 | 138.51 | 43.4 | 18 | 11 | 22.11 | 17316.45 | 300.84 | 561.65 | 56.87 | 48.39 | 3894.28 | 0.85 | 0.93 | 9.2 | 0.24 | 0.5 | 10 | 883.5455 | 1208.9059 | 1093.5296 | 883545.5012 | 1208905.9341 | 9.0989e-07 | 25 | 1093529.6484
18 | 55 | CONCLUIDO | 2.695 | 37.11 | 34.71 | 160.2 | 2.4 | 13 | 139.86 | 43.4 | 19 | 11 | 22.46 | 17483.7 | 297.21 | 561.7 | 56.85 | 48.39 | 3882.54 | 0.85 | 0.93 | 9.2 | 0.24 | 0.5 | 10 | 876.2155 | 1198.8767 | 1084.4576 | 876215.5162 | 1198876.7252 | 9.0989e-07 | 25 | 1084457.6132
19 | 55 | CONCLUIDO | 2.6983 | 37.06 | 34.69 | 173.44 | 2.5 | 12 | 141.22 | 43.4 | 20 | 8 | 22.82 | 17651.44 | 295.49 | 561.68 | 56.13 | 48.39 | 3527.02 | 0.86 | 0.93 | 9.2 | 0.22 | 0.5 | 10 | 871.8911 | 1192.9599 | 1079.1055 | 871891.1348 | 1192959.9157 | 9.11e-07 | 25 | 1079105.4957
20 | 55 | CONCLUIDO | 2.6969 | 37.08 | 34.71 | 173.54 | 2.61 | 12 | 142.59 | 43.4 | 21 | 2 | 23.19 | 17819.69 | 294.97 | 561.7 | 56.35 | 48.39 | 3639.04 | 0.86 | 0.93 | 9.21 | 0.24 | 0.5 | 10 | 871.2251 | 1192.0486 | 1078.2812 | 871225.1129 | 1192048.6352 | 9.1053e-07 | 25 | 1078281.1865
21 | 55 | CONCLUIDO | 2.697 | 37.08 | 34.71 | 173.54 | 2.7 | 12 | 143.96 | 43.4 | 22 | 0 | 23.56 | 17988.46 | 297.29 | 561.69 | 56.34 | 48.39 | 3630.88 | 0.86 | 0.93 | 9.21 | 0.23 | 0.5 | 10 | 875.8818 | 1198.4201 | 1084.0446 | 875881.7955 | 1198420.1137 | 9.1056e-07 | 25 | 1084044.5801

## resultados
Unnamed: 0 | Volume de calda [L] | STATUS | Capacidade operacional [ha/h] | Tempo de missao [h] | Tempo util [h] | Tempo por voo [min] | Autonomia Projetada [h] | N° Voos | MTOW [kg] | Massa Estrutura [kg] | Combustível [kg] | Abastecimentos | Massa gerador | Potência gerador [W] | Combustível consumido [L] | Calda cons [L] | Distância percorrida [km] | Distância Pulverizando [km] | RTL ACUMULADO[m] | EOC [km/km] | EOC [h/h] | Tempo de manobra [h] | Tempo rtl_rtw [h] | V pulv [m/s] | V desloc [m/s]
0 | 100 | CONCLUIDO | 1.5843 | 63.12 | 43.49 | 5.93 | 0.09 | 440 | 194.77 | 54.38 | 1 | 438 | 39.4 | 24256.19 | 612.87 | 562.28 | 330.11 | 48.39 | 138378.66 | 0.15 | 0.74 | 9.89 | 8.99 | 0.5 | 10
1 | 100 | CONCLUIDO | 2.0617 | 48.5 | 38.4 | 11.82 | 0.18 | 195 | 196.32 | 54.38 | 2 | 193 | 39.95 | 24447.22 | 540.43 | 561.9 | 171.72 | 48.39 | 60406.96 | 0.28 | 0.84 | 9.49 | 3.92 | 0.5 | 10
2 | 100 | CONCLUIDO | 2.2547 | 44.35 | 36.98 | 17.75 | 0.27 | 125 | 197.88 | 54.38 | 3 | 123 | 40.5 | 24639 | 519.39 | 561.75 | 126.92 | 48.39 | 38356.15 | 0.38 | 0.87 | 9.39 | 2.5 | 0.5 | 10
3 | 100 | CONCLUIDO | 2.3547 | 42.47 | 36.34 | 23.44 | 0.36 | 93 | 199.44 | 54.38 | 4 | 91 | 41.06 | 24831.54 | 509.38 | 561.79 | 106.98 | 48.39 | 28548.74 | 0.45 | 0.89 | 9.34 | 1.86 | 0.5 | 10
4 | 100 | CONCLUIDO | 2.4228 | 41.27 | 35.92 | 29.52 | 0.44 | 73 | 201.01 | 54.38 | 5 | 71 | 41.63 | 25024.84 | 502.52 | 561.76 | 94.08 | 48.39 | 22195.71 | 0.51 | 0.9 | 9.3 | 1.44 | 0.5 | 10
5 | 100 | CONCLUIDO | 2.4651 | 40.57 | 35.68 | 35.09 | 0.53 | 61 | 202.58 | 54.38 | 6 | 59 | 42.2 | 25218.93 | 498.27 | 561.73 | 86.8 | 48.39 | 18617.6 | 0.56 | 0.9 | 9.28 | 1.2 | 0.5 | 10
6 | 100 | CONCLUIDO | 2.4976 | 40.04 | 35.5 | 40.96 | 0.61 | 52 | 204.16 | 54.38 | 7 | 50 | 42.78 | 25413.94 | 494.77 | 561.74 | 81.15 | 48.39 | 15834.84 | 0.6 | 0.91 | 9.27 | 1.02 | 0.5 | 10
7 | 100 | CONCLUIDO | 2.5235 | 39.63 | 35.36 | 47.15 | 0.69 | 45 | 205.75 | 54.38 | 8 | 43 | 43.37 | 25609.61 | 491.68 | 561.76 | 77.12 | 48.39 | 13855.59 | 0.63 | 0.91 | 9.25 | 0.89 | 0.5 | 10
8 | 100 | CONCLUIDO | 2.5428 | 39.33 | 35.25 | 52.88 | 0.77 | 40 | 207.34 | 54.38 | 9 | 38 | 43.96 | 25806.1 | 489.48 | 561.7 | 73.38 | 48.39 | 12009.79 | 0.66 | 0.91 | 9.25 | 0.78 | 0.5 | 10
9 | 100 | CONCLUIDO | 2.5581 | 39.09 | 35.17 | 58.62 | 0.85 | 36 | 208.94 | 54.38 | 10 | 34 | 44.56 | 26003.41 | 487.3 | 561.67 | 71.17 | 48.39 | 10928.38 | 0.68 | 0.92 | 9.24 | 0.7 | 0.5 | 10
10 | 100 | CONCLUIDO | 2.5702 | 38.91 | 35.11 | 63.83 | 0.93 | 33 | 210.55 | 54.38 | 11 | 31 | 45.17 | 26201.54 | 485.44 | 561.68 | 68.93 | 48.39 | 9820.34 | 0.7 | 0.92 | 9.23 | 0.63 | 0.5 | 10
11 | 100 | CONCLUIDO | 2.5803 | 38.76 | 35.07 | 70.14 | 1 | 30 | 212.16 | 54.38 | 12 | 28 | 45.78 | 26400.51 | 483.99 | 561.74 | 67.93 | 48.39 | 9334.82 | 0.71 | 0.92 | 9.23 | 0.6 | 0.5 | 10
12 | 100 | CONCLUIDO | 2.5886 | 38.63 | 35.03 | 75.05 | 1.08 | 28 | 213.78 | 54.38 | 13 | 26 | 46.4 | 26600.32 | 482.96 | 561.66 | 66.55 | 48.39 | 8654.65 | 0.73 | 0.92 | 9.23 | 0.55 | 0.5 | 10
13 | 100 | CONCLUIDO | 2.5977 | 38.5 | 34.97 | 80.7 | 1.15 | 26 | 215.41 | 54.38 | 14 | 24 | 47.03 | 26801 | 480.95 | 561.68 | 64.87 | 48.39 | 7824.65 | 0.75 | 0.92 | 9.22 | 0.49 | 0.5 | 10
14 | 100 | CONCLUIDO | 2.606 | 38.37 | 34.92 | 87.31 | 1.23 | 24 | 217.04 | 54.38 | 15 | 22 | 47.66 | 27002.55 | 479.26 | 561.68 | 63.32 | 48.39 | 7060.02 | 0.76 | 0.92 | 9.22 | 0.45 | 0.5 | 10
15 | 100 | CONCLUIDO | 2.6086 | 38.34 | 34.92 | 91.11 | 1.3 | 23 | 218.68 | 54.38 | 16 | 21 | 48.31 | 27204.98 | 478.86 | 561.67 | 63.37 | 48.39 | 7094.54 | 0.76 | 0.92 | 9.22 | 0.45 | 0.5 | 10
16 | 100 | CONCLUIDO | 2.6126 | 38.28 | 34.9 | 95.19 | 1.37 | 22 | 220.33 | 54.38 | 17 | 20 | 48.95 | 27408.3 | 477.24 | 561.67 | 62.8 | 48.39 | 6812.13 | 0.77 | 0.92 | 9.22 | 0.43 | 0.5 | 10
17 | 100 | CONCLUIDO | 2.6225 | 38.13 | 34.84 | 104.51 | 1.44 | 20 | 221.99 | 54.38 | 18 | 18 | 49.61 | 27612.53 | 475.89 | 561.7 | 60.88 | 48.39 | 5859.83 | 0.79 | 0.92 | 9.21 | 0.36 | 0.5 | 10
18 | 100 | CONCLUIDO | 2.6256 | 38.09 | 34.83 | 109.99 | 1.51 | 19 | 223.65 | 54.38 | 19 | 17 | 50.27 | 27817.81 | 475.21 | 561.68 | 60.39 | 48.39 | 5622.61 | 0.8 | 0.92 | 9.21 | 0.36 | 0.5 | 10
19 | 100 | CONCLUIDO | 2.6295 | 38.03 | 34.81 | 116.04 | 1.58 | 18 | 225.32 | 54.38 | 20 | 16 | 50.95 | 28023.89 | 473.55 | 561.67 | 60.02 | 48.39 | 5441.9 | 0.81 | 0.92 | 9.21 | 0.34 | 0.5 | 10
20 | 100 | CONCLUIDO | 2.6292 | 38.03 | 34.82 | 116.06 | 1.64 | 18 | 227 | 54.38 | 21 | 16 | 51.62 | 28230.92 | 472.18 | 561.67 | 60.02 | 48.39 | 5442.5 | 0.81 | 0.92 | 9.21 | 0.34 | 0.5 | 10
21 | 100 | CONCLUIDO | 2.6331 | 37.98 | 34.8 | 122.83 | 1.71 | 17 | 228.69 | 54.38 | 22 | 15 | 52.31 | 28438.91 | 472.67 | 561.65 | 59.61 | 48.39 | 5242.14 | 0.81 | 0.92 | 9.21 | 0.33 | 0.5 | 10
22 | 100 | CONCLUIDO | 2.6375 | 37.91 | 34.78 | 130.41 | 1.77 | 16 | 230.38 | 54.38 | 23 | 14 | 53 | 28647.87 | 471.63 | 561.65 | 58.88 | 48.39 | 4883.1 | 0.82 | 0.93 | 9.2 | 0.3 | 0.5 | 10
23 | 100 | CONCLUIDO | 2.6412 | 37.86 | 34.76 | 139.05 | 1.84 | 15 | 232.08 | 54.38 | 24 | 13 | 53.71 | 28857.81 | 469.3 | 561.66 | 58.62 | 48.39 | 4756.33 | 0.83 | 0.93 | 9.2 | 0.29 | 0.5 | 10
24 | 100 | CONCLUIDO | 2.6415 | 37.86 | 34.76 | 139.03 | 1.9 | 15 | 233.79 | 54.38 | 25 | 13 | 54.42 | 29068.74 | 470.27 | 561.68 | 58.45 | 48.39 | 4672.28 | 0.83 | 0.93 | 9.2 | 0.28 | 0.5 | 10
25 | 100 | CONCLUIDO | 2.6461 | 37.79 | 34.73 | 148.84 | 1.96 | 14 | 235.51 | 54.38 | 26 | 12 | 55.14 | 29280.69 | 468.1 | 561.68 | 57.3 | 48.39 | 4101.6 | 0.84 | 0.93 | 9.2 | 0.26 | 0.5 | 10
26 | 100 | CONCLUIDO | 2.6472 | 37.78 | 34.71 | 148.78 | 2.02 | 14 | 237.24 | 54.38 | 27 | 12 | 55.86 | 29493.67 | 467.98 | 561.67 | 57.05 | 48.39 | 3977.51 | 0.85 | 0.93 | 9.2 | 0.24 | 0.5 | 10
27 | 100 | CONCLUIDO | 2.6497 | 37.74 | 34.72 | 160.23 | 2.08 | 13 | 238.97 | 54.38 | 28 | 11 | 56.6 | 29707.68 | 466.58 | 561.68 | 56.9 | 48.39 | 3905.14 | 0.85 | 0.93 | 9.2 | 0.24 | 0.5 | 10
28 | 100 | CONCLUIDO | 2.6501 | 37.73 | 34.71 | 160.21 | 2.14 | 13 | 240.72 | 54.38 | 29 | 11 | 57.34 | 29922.88 | 466.69 | 561.66 | 56.73 | 48.39 | 3822.54 | 0.85 | 0.93 | 9.2 | 0.24 | 0.5 | 10
29 | 100 | CONCLUIDO | 2.6501 | 37.73 | 34.71 | 160.21 | 2.2 | 13 | 242.47 | 54.38 | 30 | 11 | 58.1 | 30139.04 | 464.56 | 561.67 | 56.9 | 48.39 | 3906.81 | 0.85 | 0.93 | 9.2 | 0.24 | 0.5 | 10
30 | 100 | CONCLUIDO | 2.654 | 37.68 | 34.7 | 173.48 | 2.26 | 12 | 244.23 | 54.38 | 31 | 10 | 58.86 | 30356.28 | 464.55 | 561.67 | 56.42 | 48.39 | 3674.46 | 0.86 | 0.93 | 9.2 | 0.22 | 0.5 | 10
31 | 100 | CONCLUIDO | 2.6538 | 37.68 | 34.7 | 173.49 | 2.31 | 12 | 246 | 54.38 | 32 | 10 | 59.63 | 30574.64 | 465.06 | 561.66 | 56.43 | 48.39 | 3677.06 | 0.86 | 0.93 | 9.2 | 0.23 | 0.5 | 10
32 | 100 | CONCLUIDO | 2.6534 | 37.69 | 34.7 | 173.52 | 2.37 | 12 | 247.78 | 54.38 | 33 | 10 | 60.41 | 30794.11 | 462.21 | 561.65 | 56.58 | 48.39 | 3754.02 | 0.86 | 0.93 | 9.2 | 0.23 | 0.5 | 10
33 | 100 | CONCLUIDO | 2.658 | 37.62 | 34.68 | 189.15 | 2.42 | 11 | 249.57 | 54.38 | 34 | 9 | 61.2 | 31014.73 | 463.68 | 561.65 | 55.7 | 48.39 | 3317.37 | 0.87 | 0.93 | 9.2 | 0.21 | 0.5 | 10
34 | 100 | CONCLUIDO | 2.6585 | 37.62 | 34.67 | 189.12 | 2.48 | 11 | 251.37 | 54.38 | 35 | 9 | 61.99 | 31236.5 | 462.86 | 561.67 | 55.62 | 48.39 | 3279.35 | 0.87 | 0.93 | 9.2 | 0.2 | 0.5 | 10
35 | 100 | CONCLUIDO | 2.6589 | 37.61 | 34.67 | 189.08 | 2.53 | 11 | 253.18 | 54.38 | 36 | 9 | 62.8 | 31459.45 | 460.16 | 561.65 | 55.43 | 48.39 | 3182.7 | 0.87 | 0.93 | 9.19 | 0.19 | 0.5 | 10
36 | 100 | CONCLUIDO | 2.6621 | 37.56 | 34.66 | 207.95 | 2.58 | 10 | 255 | 54.38 | 37 | 8 | 63.62 | 31683.59 | 460.75 | 561.67 | 55.07 | 48.39 | 3005.86 | 0.88 | 0.93 | 9.2 | 0.19 | 0.5 | 10
37 | 100 | CONCLUIDO | 2.6624 | 37.56 | 34.65 | 207.93 | 2.63 | 10 | 256.82 | 54.38 | 38 | 8 | 64.45 | 31909.08 | 461.71 | 561.66 | 55.08 | 48.39 | 3009.82 | 0.88 | 0.93 | 9.19 | 0.18 | 0.5 | 10
38 | 100 | CONCLUIDO | 2.6633 | 37.55 | 34.64 | 207.85 | 2.68 | 10 | 258.66 | 54.38 | 39 | 8 | 65.28 | 32135.68 | 462.79 | 561.66 | 54.74 | 48.39 | 2843.28 | 0.88 | 0.93 | 9.19 | 0.17 | 0.5 | 10
39 | 100 | CONCLUIDO | 2.6635 | 37.54 | 34.64 | 207.83 | 2.73 | 10 | 260.51 | 54.38 | 40 | 8 | 66.13 | 32363.54 | 460.71 | 561.65 | 54.65 | 48.39 | 2796.3 | 0.89 | 0.93 | 9.19 | 0.17 | 0.5 | 10
0 | 40 | CONCLUIDO | 2.183 | 45.81 | 39.33 | 9.83 | 0.2 | 240 | 89.87 | 37.55 | 1 | 238 | 11.32 | 11317.98 | 333.19 | 562.04 | 200.35 | 48.39 | 74499.5 | 0.24 | 0.82 | 9.57 | 4.85 | 0.5 | 10
1 | 40 | CONCLUIDO | 2.4552 | 40.73 | 36.69 | 19.83 | 0.39 | 111 | 91.1 | 37.55 | 2 | 109 | 11.54 | 11468.97 | 307.09 | 561.8 | 118.12 | 48.39 | 34029.26 | 0.41 | 0.88 | 9.36 | 2.22 | 0.5 | 10
2 | 40 | CONCLUIDO | 2.5512 | 39.2 | 35.9 | 29.91 | 0.57 | 72 | 92.32 | 37.55 | 3 | 70 | 11.77 | 11620.34 | 296.58 | 561.73 | 93.87 | 48.39 | 22095.6 | 0.52 | 0.9 | 9.29 | 1.42 | 0.5 | 10
3 | 40 | CONCLUIDO | 2.6005 | 38.45 | 35.51 | 40.2 | 0.75 | 53 | 93.55 | 37.55 | 4 | 51 | 12 | 11772.07 | 289.67 | 561.75 | 81.67 | 48.39 | 16091.19 | 0.59 | 0.91 | 9.26 | 1.04 | 0.5 | 10
4 | 40 | CONCLUIDO | 2.6298 | 38.02 | 35.29 | 50.42 | 0.93 | 42 | 94.79 | 37.55 | 5 | 40 | 12.23 | 11924.18 | 283.83 | 561.68 | 74.93 | 48.39 | 12775.65 | 0.65 | 0.91 | 9.24 | 0.82 | 0.5 | 10
5 | 40 | CONCLUIDO | 2.649 | 37.75 | 35.15 | 60.26 | 1.1 | 35 | 96.02 | 37.55 | 6 | 33 | 12.47 | 12076.67 | 278.36 | 561.7 | 70.09 | 48.39 | 10392.83 | 0.69 | 0.92 | 9.24 | 0.67 | 0.5 | 10
6 | 40 | CONCLUIDO | 2.6656 | 37.52 | 35.03 | 72.47 | 1.27 | 29 | 97.26 | 37.55 | 7 | 27 | 12.71 | 12229.54 | 273.39 | 561.69 | 66.74 | 48.39 | 8746.1 | 0.73 | 0.92 | 9.22 | 0.55 | 0.5 | 10
7 | 40 | CONCLUIDO | 2.6753 | 37.38 | 34.97 | 83.92 | 1.43 | 25 | 98.5 | 37.55 | 8 | 23 | 12.95 | 12382.79 | 268.35 | 561.68 | 64.63 | 48.39 | 7710.15 | 0.75 | 0.92 | 9.22 | 0.49 | 0.5 | 10
8 | 40 | CONCLUIDO | 2.6851 | 37.24 | 34.89 | 95.15 | 1.59 | 22 | 99.75 | 37.55 | 9 | 20 | 13.2 | 12536.43 | 263.23 | 561.68 | 62.35 | 48.39 | 6588.34 | 0.78 | 0.92 | 9.21 | 0.41 | 0.5 | 10
9 | 40 | CONCLUIDO | 2.6907 | 37.16 | 34.85 | 104.54 | 1.74 | 20 | 101 | 37.55 | 10 | 18 | 13.45 | 12690.46 | 258.98 | 561.68 | 61.15 | 48.39 | 5998.83 | 0.79 | 0.92 | 9.21 | 0.37 | 0.5 | 10
10 | 40 | CONCLUIDO | 2.6973 | 37.07 | 34.79 | 115.98 | 1.89 | 18 | 102.25 | 37.55 | 11 | 16 | 13.7 | 12844.88 | 254.44 | 561.67 | 59.31 | 48.39 | 5087.55 | 0.82 | 0.93 | 9.21 | 0.32 | 0.5 | 10
11 | 40 | CONCLUIDO | 2.7017 | 37.01 | 34.77 | 130.39 | 2.04 | 16 | 103.51 | 37.55 | 12 | 12 | 13.95 | 12999.7 | 248.74 | 561.66 | 58.56 | 48.39 | 4724.6 | 0.83 | 0.93 | 9.21 | 0.3 | 0.5 | 10
12 | 40 | CONCLUIDO | 2.6991 | 37.05 | 34.81 | 130.53 | 2.18 | 16 | 104.76 | 37.55 | 13 | 2 | 14.21 | 13154.91 | 247.65 | 561.71 | 59.39 | 48.39 | 5135.21 | 0.81 | 0.92 | 9.22 | 0.33 | 0.5 | 10
13 | 40 | CONCLUIDO | 2.6986 | 37.06 | 34.81 | 130.55 | 2.33 | 16 | 106.03 | 37.55 | 14 | 0 | 14.47 | 13310.53 | 249.75 | 561.68 | 59.42 | 48.39 | 5151.68 | 0.81 | 0.92 | 9.23 | 0.34 | 0.5 | 10
0 | 30 | CONCLUIDO | 2.3017 | 43.45 | 38.49 | 11.55 | 0.24 | 200 | 71.52 | 32.27 | 1 | 198 | 8.25 | 9054.6 | 277.48 | 561.99 | 174.83 | 48.39 | 61938.54 | 0.28 | 0.84 | 9.48 | 4.01 | 0.5 | 10
1 | 30 | CONCLUIDO | 2.5247 | 39.61 | 36.32 | 23.43 | 0.48 | 93 | 72.7 | 32.27 | 2 | 91 | 8.43 | 9200.25 | 256.88 | 561.75 | 106.23 | 48.39 | 28172.59 | 0.46 | 0.89 | 9.34 | 1.84 | 0.5 | 10
2 | 30 | CONCLUIDO | 2.602 | 38.43 | 35.66 | 35.66 | 0.71 | 60 | 73.88 | 32.27 | 3 | 58 | 8.61 | 9346.23 | 247.11 | 561.76 | 86.05 | 48.39 | 18244.83 | 0.56 | 0.9 | 9.28 | 1.18 | 0.5 | 10
3 | 30 | CONCLUIDO | 2.6406 | 37.87 | 35.34 | 48.19 | 0.93 | 44 | 75.07 | 32.27 | 4 | 42 | 8.8 | 9492.55 | 239.51 | 561.73 | 76.11 | 48.39 | 13356.64 | 0.64 | 0.91 | 9.26 | 0.87 | 0.5 | 10
4 | 30 | CONCLUIDO | 2.6649 | 37.52 | 35.14 | 60.23 | 1.15 | 35 | 76.26 | 32.27 | 5 | 33 | 8.99 | 9639.2 | 232.22 | 561.69 | 70.2 | 48.39 | 10444.83 | 0.69 | 0.92 | 9.23 | 0.66 | 0.5 | 10
5 | 30 | CONCLUIDO | 2.6814 | 37.29 | 35.01 | 75.03 | 1.36 | 28 | 77.45 | 32.27 | 6 | 26 | 9.18 | 9786.19 | 226.07 | 561.67 | 66.35 | 48.39 | 8555.95 | 0.73 | 0.92 | 9.22 | 0.54 | 0.5 | 10
6 | 30 | CONCLUIDO | 2.6919 | 37.15 | 34.93 | 87.33 | 1.56 | 24 | 78.65 | 32.27 | 7 | 22 | 9.38 | 9933.52 | 219.02 | 561.66 | 63.82 | 48.39 | 7313.96 | 0.76 | 0.92 | 9.21 | 0.46 | 0.5 | 10
7 | 30 | CONCLUIDO | 2.699 | 37.05 | 34.88 | 99.66 | 1.75 | 21 | 79.84 | 32.27 | 8 | 9 | 9.57 | 10081.19 | 213.24 | 561.71 | 61.6 | 48.39 | 6216.42 | 0.79 | 0.92 | 9.23 | 0.41 | 0.5 | 10
8 | 30 | CONCLUIDO | 2.7017 | 37.01 | 34.86 | 104.58 | 1.94 | 20 | 81.04 | 32.27 | 9 | 0 | 9.77 | 10229.34 | 214.9 | 561.71 | 60.83 | 48.39 | 5839.52 | 0.8 | 0.92 | 9.23 | 0.39 | 0.5 | 10
0 | 15 | CONCLUIDO | 2.5011 | 39.98 | 36.93 | 18.16 | 0.43 | 122 | 39.78 | 19.54 | 1 | 120 | 4.24 | 5140 | 168.75 | 561.84 | 125.32 | 48.39 | 37572.29 | 0.39 | 0.87 | 9.39 | 2.45 | 0.5 | 10
1 | 15 | CONCLUIDO | 2.6378 | 37.91 | 35.59 | 38.13 | 0.84 | 56 | 40.89 | 19.54 | 2 | 54 | 4.35 | 5277.26 | 152.09 | 561.74 | 83.96 | 48.39 | 17224.58 | 0.58 | 0.9 | 9.27 | 1.11 | 0.5 | 10
2 | 15 | CONCLUIDO | 2.6727 | 37.42 | 35.28 | 54.28 | 1.22 | 39 | 42.01 | 19.54 | 3 | 3 | 4.46 | 5414.79 | 143.3 | 561.85 | 72.7 | 48.39 | 11677.31 | 0.67 | 0.91 | 9.3 | 0.81 | 0.5 | 10
3 | 15 | CONCLUIDO | 2.6731 | 37.41 | 35.28 | 54.27 | 1.59 | 39 | 43.13 | 19.54 | 4 | 0 | 4.58 | 5552.61 | 146.67 | 561.81 | 72.64 | 48.39 | 11649.22 | 0.67 | 0.91 | 9.29 | 0.8 | 0.5 | 10
0 | 70 | CONCLUIDO | 1.8673 | 53.55 | 41.44 | 7.27 | 0.12 | 342 | 141.81 | 47.83 | 1 | 340 | 22.98 | 17723.39 | 476.38 | 562.26 | 265.99 | 48.39 | 106805.26 | 0.18 | 0.78 | 9.74 | 6.95 | 0.5 | 10
1 | 70 | CONCLUIDO | 2.2571 | 44.3 | 37.6 | 14.55 | 0.25 | 155 | 143.17 | 47.83 | 2 | 153 | 23.34 | 17891.86 | 430.41 | 561.78 | 145.75 | 48.39 | 47623.89 | 0.33 | 0.86 | 9.45 | 3.12 | 0.5 | 10
2 | 70 | CONCLUIDO | 2.4016 | 41.64 | 36.49 | 21.68 | 0.37 | 101 | 144.54 | 47.83 | 3 | 99 | 23.71 | 18060.85 | 415.76 | 561.75 | 111.83 | 48.39 | 30933.65 | 0.43 | 0.88 | 9.35 | 2.02 | 0.5 | 10
3 | 70 | CONCLUIDO | 2.4808 | 40.31 | 35.94 | 29.14 | 0.49 | 74 | 145.92 | 47.83 | 4 | 72 | 24.09 | 18230.35 | 407.51 | 561.76 | 94.53 | 48.39 | 22414.82 | 0.51 | 0.9 | 9.31 | 1.47 | 0.5 | 10
4 | 70 | CONCLUIDO | 2.5287 | 39.55 | 35.61 | 36.22 | 0.6 | 59 | 147.3 | 47.83 | 5 | 57 | 24.47 | 18400.38 | 401.82 | 561.73 | 84.75 | 48.39 | 17599.66 | 0.57 | 0.9 | 9.27 | 1.14 | 0.5 | 10
5 | 70 | CONCLUIDO | 2.5582 | 39.09 | 35.45 | 43.4 | 0.71 | 49 | 148.68 | 47.83 | 6 | 47 | 24.85 | 18570.94 | 398.09 | 561.73 | 79.33 | 48.39 | 14941.61 | 0.61 | 0.91 | 9.27 | 0.97 | 0.5 | 10
6 | 70 | CONCLUIDO | 2.5805 | 38.75 | 35.31 | 50.44 | 0.83 | 42 | 150.07 | 47.83 | 7 | 40 | 25.24 | 18742.03 | 394.47 | 561.7 | 75.24 | 48.39 | 12931.26 | 0.64 | 0.91 | 9.25 | 0.84 | 0.5 | 10
7 | 70 | CONCLUIDO | 2.601 | 38.45 | 35.18 | 58.63 | 0.94 | 36 | 151.46 | 47.83 | 8 | 34 | 25.63 | 18913.66 | 390.81 | 561.7 | 71.35 | 48.39 | 11016.49 | 0.68 | 0.92 | 9.24 | 0.7 | 0.5 | 10
8 | 70 | CONCLUIDO | 2.6144 | 38.25 | 35.1 | 65.81 | 1.04 | 32 | 152.85 | 47.83 | 9 | 30 | 26.03 | 19085.83 | 388.12 | 561.69 | 68.86 | 48.39 | 9792.82 | 0.7 | 0.92 | 9.23 | 0.62 | 0.5 | 10
9 | 70 | CONCLUIDO | 2.6251 | 38.09 | 35.03 | 72.47 | 1.15 | 29 | 154.25 | 47.83 | 10 | 27 | 26.43 | 19258.55 | 385.61 | 561.71 | 66.07 | 48.39 | 8413.45 | 0.73 | 0.92 | 9.24 | 0.55 | 0.5 | 10
10 | 70 | CONCLUIDO | 2.6361 | 37.93 | 34.95 | 80.66 | 1.25 | 26 | 155.66 | 47.83 | 11 | 24 | 26.83 | 19431.82 | 382.87 | 561.67 | 64.36 | 48.39 | 7570.24 | 0.75 | 0.92 | 9.22 | 0.48 | 0.5 | 10
11 | 70 | CONCLUIDO | 2.6424 | 37.84 | 34.92 | 87.31 | 1.35 | 24 | 157.07 | 47.83 | 12 | 22 | 27.24 | 19605.66 | 380.36 | 561.7 | 63.43 | 48.39 | 7115.17 | 0.76 | 0.92 | 9.21 | 0.45 | 0.5 | 10
12 | 70 | CONCLUIDO | 2.6485 | 37.76 | 34.89 | 95.16 | 1.45 | 22 | 158.48 | 47.83 | 13 | 20 | 27.65 | 19780.06 | 377.81 | 561.68 | 62.63 | 48.39 | 6727.48 | 0.77 | 0.92 | 9.21 | 0.42 | 0.5 | 10
13 | 70 | CONCLUIDO | 2.6529 | 37.7 | 34.86 | 99.6 | 1.55 | 21 | 159.9 | 47.83 | 14 | 19 | 28.07 | 19955.16 | 375.55 | 561.65 | 61.4 | 48.39 | 6118.08 | 0.79 | 0.92 | 9.21 | 0.39 | 0.5 | 10
14 | 70 | CONCLUIDO | 2.6586 | 37.61 | 34.84 | 110.01 | 1.65 | 19 | 161.32 | 47.83 | 15 | 17 | 28.5 | 20130.71 | 373.76 | 561.65 | 60.53 | 48.39 | 5691.3 | 0.8 | 0.92 | 9.21 | 0.36 | 0.5 | 10
15 | 70 | CONCLUIDO | 2.6632 | 37.55 | 34.8 | 116 | 1.74 | 18 | 162.75 | 47.83 | 16 | 16 | 28.92 | 20306.85 | 371.72 | 561.66 | 59.46 | 48.39 | 5161.88 | 0.81 | 0.92 | 9.21 | 0.33 | 0.5 | 10
16 | 70 | CONCLUIDO | 2.6652 | 37.52 | 34.8 | 122.83 | 1.83 | 17 | 164.19 | 47.83 | 17 | 15 | 29.36 | 20483.57 | 369.31 | 561.65 | 59.44 | 48.39 | 5157.19 | 0.81 | 0.92 | 9.21 | 0.33 | 0.5 | 10
17 | 70 | CONCLUIDO | 2.6686 | 37.47 | 34.78 | 130.43 | 1.93 | 16 | 165.62 | 47.83 | 18 | 14 | 29.8 | 20660.89 | 367.17 | 561.66 | 59.09 | 48.39 | 4989.14 | 0.82 | 0.93 | 9.2 | 0.31 | 0.5 | 10
18 | 70 | CONCLUIDO | 2.6733 | 37.41 | 34.74 | 138.98 | 2.02 | 15 | 167.07 | 47.83 | 19 | 13 | 30.24 | 20838.81 | 364.46 | 561.67 | 57.82 | 48.39 | 4359.51 | 0.84 | 0.93 | 9.2 | 0.27 | 0.5 | 10
19 | 70 | CONCLUIDO | 2.6765 | 37.36 | 34.73 | 148.84 | 2.1 | 14 | 168.51 | 47.83 | 20 | 12 | 30.69 | 21017.33 | 361.44 | 561.67 | 57.24 | 48.39 | 4073.09 | 0.85 | 0.93 | 9.21 | 0.26 | 0.5 | 10
20 | 70 | CONCLUIDO | 2.6759 | 37.37 | 34.74 | 148.88 | 2.19 | 14 | 169.97 | 47.83 | 21 | 12 | 31.14 | 21196.47 | 359.62 | 561.66 | 57.58 | 48.39 | 4241.25 | 0.84 | 0.93 | 9.2 | 0.26 | 0.5 | 10
21 | 70 | CONCLUIDO | 2.6797 | 37.32 | 34.71 | 160.22 | 2.28 | 13 | 171.42 | 47.83 | 22 | 11 | 31.6 | 21376.23 | 358.05 | 561.66 | 56.99 | 48.39 | 3950.18 | 0.85 | 0.93 | 9.2 | 0.24 | 0.5 | 10
22 | 70 | CONCLUIDO | 2.6841 | 37.26 | 34.68 | 173.41 | 2.36 | 12 | 172.89 | 47.83 | 23 | 10 | 32.06 | 21556.61 | 353.49 | 561.68 | 55.97 | 48.39 | 3449.33 | 0.86 | 0.93 | 9.19 | 0.21 | 0.5 | 10
23 | 70 | CONCLUIDO | 2.6836 | 37.26 | 34.69 | 173.44 | 2.44 | 12 | 174.35 | 47.83 | 24 | 10 | 32.53 | 21737.62 | 353.66 | 561.66 | 56.22 | 48.39 | 3572.17 | 0.86 | 0.93 | 9.2 | 0.22 | 0.5 | 10
24 | 70 | CONCLUIDO | 2.6865 | 37.22 | 34.68 | 189.15 | 2.52 | 11 | 175.83 | 47.83 | 25 | 9 | 33 | 21919.27 | 349.36 | 561.67 | 55.88 | 48.39 | 3404.83 | 0.87 | 0.93 | 9.19 | 0.2 | 0.5 | 10
25 | 70 | CONCLUIDO | 2.6871 | 37.21 | 34.67 | 189.1 | 2.6 | 11 | 177.3 | 47.83 | 26 | 9 | 33.48 | 22101.56 | 349.71 | 561.66 | 55.58 | 48.39 | 3256.69 | 0.87 | 0.93 | 9.19 | 0.2 | 0.5 | 10
26 | 70 | CONCLUIDO | 2.6871 | 37.21 | 34.67 | 189.1 | 2.68 | 11 | 178.79 | 47.83 | 27 | 9 | 33.96 | 22284.51 | 344.86 | 561.65 | 55.4 | 48.39 | 3169.15 | 0.87 | 0.93 | 9.2 | 0.2 | 0.5 | 10
27 | 70 | CONCLUIDO | 2.6905 | 37.17 | 34.65 | 207.9 | 2.75 | 10 | 180.28 | 47.83 | 28 | 8 | 34.45 | 22468.11 | 344.71 | 561.68 | 55.04 | 48.39 | 2990.21 | 0.88 | 0.93 | 9.19 | 0.18 | 0.5 | 10
28 | 70 | CONCLUIDO | 2.691 | 37.16 | 34.64 | 207.86 | 2.83 | 10 | 181.77 | 47.83 | 29 | 7 | 34.94 | 22652.51 | 345.13 | 561.67 | 54.76 | 48.39 | 2851.4 | 0.88 | 0.93 | 9.19 | 0.17 | 0.5 | 10
29 | 70 | CONCLUIDO | 2.6903 | 37.17 | 34.65 | 207.92 | 2.9 | 10 | 183.27 | 47.83 | 30 | 3 | 35.44 | 22837.46 | 342.38 | 561.68 | 54.82 | 48.39 | 2884.37 | 0.88 | 0.93 | 9.2 | 0.18 | 0.5 | 10
30 | 70 | CONCLUIDO | 2.6903 | 37.17 | 34.65 | 207.92 | 2.98 | 10 | 184.78 | 47.83 | 31 | 2 | 35.95 | 23023.09 | 341.92 | 561.68 | 54.86 | 48.39 | 2903.16 | 0.88 | 0.93 | 9.2 | 0.18 | 0.5 | 10
31 | 70 | CONCLUIDO | 2.6896 | 37.18 | 34.66 | 207.98 | 3.05 | 10 | 186.29 | 47.83 | 32 | 0 | 36.46 | 23209.42 | 343.33 | 561.68 | 54.97 | 48.39 | 2956.13 | 0.88 | 0.93 | 9.21 | 0.19 | 0.5 | 10
0 | 90 | CONCLUIDO | 1.6759 | 59.67 | 42.78 | 6.31 | 0.1 | 407 | 176.73 | 52.44 | 1 | 405 | 33.29 | 22031.19 | 566.67 | 562.15 | 308.26 | 48.39 | 127614.81 | 0.16 | 0.75 | 9.82 | 8.28 | 0.5 | 10
1 | 90 | CONCLUIDO | 2.1261 | 47.03 | 38.14 | 12.57 | 0.2 | 182 | 178.21 | 52.44 | 2 | 180 | 33.77 | 22213.89 | 504.23 | 561.96 | 163.09 | 48.39 | 56158.8 | 0.3 | 0.84 | 9.48 | 3.66 | 0.5 | 10
2 | 90 | CONCLUIDO | 2.3046 | 43.39 | 36.81 | 18.88 | 0.3 | 117 | 179.7 | 52.44 | 3 | 115 | 34.26 | 22397.24 | 485.36 | 561.78 | 121.65 | 48.39 | 35764.34 | 0.4 | 0.87 | 9.38 | 2.33 | 0.5 | 10
3 | 90 | CONCLUIDO | 2.3961 | 41.74 | 36.22 | 24.98 | 0.39 | 87 | 181.19 | 52.44 | 4 | 85 | 34.75 | 22581.25 | 476.25 | 561.72 | 103.41 | 48.39 | 26793 | 0.47 | 0.89 | 9.33 | 1.75 | 0.5 | 10
4 | 90 | CONCLUIDO | 2.4558 | 40.72 | 35.85 | 31.17 | 0.49 | 69 | 182.69 | 52.44 | 5 | 67 | 35.25 | 22766.06 | 470.1 | 561.75 | 92.17 | 48.39 | 21263.91 | 0.52 | 0.9 | 9.29 | 1.37 | 0.5 | 10
5 | 90 | CONCLUIDO | 2.4968 | 40.05 | 35.6 | 37.48 | 0.58 | 57 | 184.19 | 52.44 | 6 | 55 | 35.75 | 22951.43 | 465.67 | 561.73 | 84.38 | 48.39 | 17427.58 | 0.57 | 0.9 | 9.28 | 1.13 | 0.5 | 10
6 | 90 | CONCLUIDO | 2.5256 | 39.59 | 35.43 | 43.39 | 0.67 | 49 | 185.7 | 52.44 | 7 | 47 | 36.26 | 23137.49 | 462.28 | 561.71 | 79.18 | 48.39 | 14867.13 | 0.61 | 0.91 | 9.26 | 0.96 | 0.5 | 10
7 | 90 | CONCLUIDO | 2.547 | 39.26 | 35.31 | 49.27 | 0.76 | 43 | 187.22 | 52.44 | 8 | 41 | 36.78 | 23324.24 | 459.3 | 561.72 | 75.65 | 48.39 | 13130.54 | 0.64 | 0.91 | 9.24 | 0.84 | 0.5 | 10
8 | 90 | CONCLUIDO | 2.5644 | 39 | 35.22 | 55.62 | 0.85 | 38 | 188.74 | 52.44 | 9 | 36 | 37.3 | 23511.69 | 456.9 | 561.73 | 72.29 | 48.39 | 11478.93 | 0.67 | 0.91 | 9.25 | 0.75 | 0.5 | 10
9 | 90 | CONCLUIDO | 2.5804 | 38.75 | 35.12 | 61.98 | 0.93 | 34 | 190.26 | 52.44 | 10 | 32 | 37.82 | 23699.85 | 454.41 | 561.69 | 69.77 | 48.39 | 10234.69 | 0.69 | 0.92 | 9.23 | 0.65 | 0.5 | 10
10 | 90 | CONCLUIDO | 2.5917 | 38.58 | 35.06 | 67.86 | 1.02 | 31 | 191.79 | 52.44 | 11 | 29 | 38.35 | 23888.73 | 452.62 | 561.67 | 67.75 | 48.39 | 9243.2 | 0.71 | 0.92 | 9.23 | 0.59 | 0.5 | 10
11 | 90 | CONCLUIDO | 2.6015 | 38.44 | 35.02 | 75.05 | 1.1 | 28 | 193.33 | 52.44 | 12 | 26 | 38.89 | 24078.33 | 450.86 | 561.67 | 66.55 | 48.39 | 8658.91 | 0.73 | 0.92 | 9.23 | 0.55 | 0.5 | 10
12 | 90 | CONCLUIDO | 2.61 | 38.31 | 34.97 | 80.7 | 1.18 | 26 | 194.88 | 52.44 | 13 | 24 | 39.43 | 24268.67 | 449 | 561.69 | 64.76 | 48.39 | 7774.6 | 0.75 | 0.92 | 9.22 | 0.5 | 0.5 | 10
13 | 90 | CONCLUIDO | 2.6181 | 38.2 | 34.92 | 87.3 | 1.27 | 24 | 196.42 | 52.44 | 14 | 22 | 39.98 | 24459.75 | 446.82 | 561.67 | 63.29 | 48.39 | 7046.26 | 0.76 | 0.92 | 9.22 | 0.45 | 0.5 | 10
14 | 90 | CONCLUIDO | 2.6207 | 38.16 | 34.92 | 91.09 | 1.35 | 23 | 197.98 | 52.44 | 15 | 21 | 40.54 | 24651.58 | 445.97 | 561.67 | 63.38 | 48.39 | 7095.46 | 0.76 | 0.92 | 9.21 | 0.45 | 0.5 | 10
15 | 90 | CONCLUIDO | 2.6281 | 38.05 | 34.88 | 99.66 | 1.42 | 21 | 199.54 | 52.44 | 16 | 19 | 41.1 | 24844.17 | 443.89 | 561.67 | 62.28 | 48.39 | 6557.45 | 0.78 | 0.92 | 9.21 | 0.41 | 0.5 | 10
16 | 90 | CONCLUIDO | 2.6332 | 37.98 | 34.85 | 104.54 | 1.5 | 20 | 201.11 | 52.44 | 17 | 18 | 41.67 | 25037.53 | 442.52 | 561.69 | 61.05 | 48.39 | 5948.8 | 0.79 | 0.92 | 9.21 | 0.37 | 0.5 | 10
17 | 90 | CONCLUIDO | 2.6361 | 37.94 | 34.84 | 110.02 | 1.58 | 19 | 202.68 | 52.44 | 18 | 17 | 42.24 | 25231.66 | 441.89 | 561.67 | 60.77 | 48.39 | 5813.77 | 0.8 | 0.92 | 9.21 | 0.37 | 0.5 | 10
18 | 90 | CONCLUIDO | 2.6413 | 37.86 | 34.8 | 116 | 1.65 | 18 | 204.26 | 52.44 | 19 | 16 | 42.82 | 25426.72 | 440.58 | 561.65 | 59.41 | 48.39 | 5135.29 | 0.81 | 0.92 | 9.21 | 0.33 | 0.5 | 10
19 | 90 | CONCLUIDO | 2.645 | 37.81 | 34.78 | 122.76 | 1.73 | 17 | 205.85 | 52.44 | 20 | 15 | 43.41 | 25622.45 | 438.21 | 561.65 | 58.94 | 48.39 | 4908.07 | 0.82 | 0.93 | 9.21 | 0.31 | 0.5 | 10
20 | 90 | CONCLUIDO | 2.6487 | 37.75 | 34.77 | 130.37 | 1.8 | 16 | 207.45 | 52.44 | 21 | 14 | 44 | 25818.99 | 436.82 | 561.67 | 58.53 | 48.39 | 4707.75 | 0.83 | 0.93 | 9.2 | 0.29 | 0.5 | 10
21 | 90 | CONCLUIDO | 2.6469 | 37.78 | 34.79 | 130.47 | 1.87 | 16 | 209.05 | 52.44 | 22 | 14 | 44.6 | 26016.35 | 435.61 | 561.67 | 59.4 | 48.39 | 5140.59 | 0.81 | 0.93 | 9.21 | 0.32 | 0.5 | 10
22 | 90 | CONCLUIDO | 2.6524 | 37.7 | 34.75 | 138.99 | 1.94 | 15 | 210.65 | 52.44 | 23 | 13 | 45.21 | 26214.54 | 435.52 | 561.65 | 58.08 | 48.39 | 4485.71 | 0.83 | 0.93 | 9.2 | 0.27 | 0.5 | 10
23 | 90 | CONCLUIDO | 2.6565 | 37.64 | 34.73 | 148.82 | 2.01 | 14 | 212.27 | 52.44 | 24 | 12 | 45.82 | 26413.56 | 432.79 | 561.66 | 57.16 | 48.39 | 4031.68 | 0.85 | 0.93 | 9.2 | 0.25 | 0.5 | 10
24 | 90 | CONCLUIDO | 2.6569 | 37.64 | 34.72 | 148.8 | 2.08 | 14 | 213.89 | 52.44 | 25 | 12 | 46.44 | 26613.43 | 432.31 | 561.66 | 57.14 | 48.39 | 4020.31 | 0.85 | 0.93 | 9.2 | 0.25 | 0.5 | 10
25 | 90 | CONCLUIDO | 2.66 | 37.59 | 34.71 | 160.21 | 2.14 | 13 | 215.51 | 52.44 | 26 | 11 | 47.07 | 26814.17 | 431.09 | 561.68 | 56.92 | 48.39 | 3918.67 | 0.85 | 0.93 | 9.2 | 0.24 | 0.5 | 10
26 | 90 | CONCLUIDO | 2.6598 | 37.6 | 34.71 | 160.22 | 2.21 | 13 | 217.15 | 52.44 | 27 | 11 | 47.71 | 27015.77 | 430.42 | 561.66 | 56.82 | 48.39 | 3865.93 | 0.85 | 0.93 | 9.2 | 0.24 | 0.5 | 10
27 | 90 | CONCLUIDO | 2.6642 | 37.53 | 34.69 | 173.44 | 2.27 | 12 | 218.79 | 52.44 | 28 | 10 | 48.35 | 27218.26 | 427.54 | 561.67 | 55.98 | 48.39 | 3450.85 | 0.86 | 0.93 | 9.2 | 0.21 | 0.5 | 10
28 | 90 | CONCLUIDO | 2.6637 | 37.54 | 34.69 | 173.47 | 2.34 | 12 | 220.44 | 52.44 | 29 | 10 | 49 | 27421.64 | 427.98 | 561.68 | 56.25 | 48.39 | 3588.63 | 0.86 | 0.93 | 9.2 | 0.22 | 0.5 | 10
29 | 90 | CONCLUIDO | 2.6628 | 37.55 | 34.71 | 173.54 | 2.4 | 12 | 222.1 | 52.44 | 30 | 10 | 49.65 | 27625.93 | 426.25 | 561.68 | 56.74 | 48.39 | 3830.01 | 0.85 | 0.93 | 9.2 | 0.23 | 0.5 | 10
30 | 90 | CONCLUIDO | 2.6677 | 37.48 | 34.67 | 189.13 | 2.46 | 11 | 223.76 | 52.44 | 31 | 9 | 50.32 | 27831.27 | 425.46 | 561.67 | 55.68 | 48.39 | 3309.21 | 0.87 | 0.93 | 9.2 | 0.2 | 0.5 | 10
31 | 90 | CONCLUIDO | 2.6682 | 37.48 | 34.67 | 189.09 | 2.52 | 11 | 225.43 | 52.44 | 32 | 9 | 50.99 | 28037.42 | 424.91 | 561.68 | 55.49 | 48.39 | 3210.55 | 0.87 | 0.93 | 9.19 | 0.19 | 0.5 | 10
32 | 90 | CONCLUIDO | 2.6683 | 37.48 | 34.66 | 189.08 | 2.58 | 11 | 227.11 | 52.44 | 33 | 9 | 51.67 | 28244.51 | 421.69 | 561.65 | 55.43 | 48.39 | 3181.23 | 0.87 | 0.93 | 9.19 | 0.19 | 0.5 | 10
33 | 90 | CONCLUIDO | 2.6721 | 37.42 | 34.65 | 207.89 | 2.64 | 10 | 228.8 | 52.44 | 34 | 8 | 52.36 | 28452.56 | 422.3 | 561.67 | 54.98 | 48.39 | 2964.08 | 0.88 | 0.93 | 9.19 | 0.17 | 0.5 | 10
34 | 90 | CONCLUIDO | 2.6723 | 37.42 | 34.64 | 207.87 | 2.7 | 10 | 230.49 | 52.44 | 35 | 8 | 53.05 | 28661.58 | 422.88 | 561.66 | 54.71 | 48.39 | 2829.46 | 0.88 | 0.93 | 9.2 | 0.17 | 0.5 | 10
35 | 90 | CONCLUIDO | 2.6726 | 37.42 | 34.64 | 207.85 | 2.76 | 10 | 232.2 | 52.44 | 36 | 8 | 53.75 | 28871.58 | 423.09 | 561.66 | 54.61 | 48.39 | 2775.95 | 0.89 | 0.93 | 9.19 | 0.17 | 0.5 | 10
36 | 90 | CONCLUIDO | 2.6712 | 37.44 | 34.66 | 207.97 | 2.81 | 10 | 233.91 | 52.44 | 37 | 8 | 54.46 | 29082.59 | 417.52 | 561.66 | 55.23 | 48.39 | 3084.85 | 0.88 | 0.93 | 9.2 | 0.19 | 0.5 | 10
37 | 90 | CONCLUIDO | 2.6759 | 37.37 | 34.63 | 230.87 | 2.87 | 9 | 235.63 | 52.44 | 38 | 7 | 55.18 | 29294.6 | 417.38 | 561.65 | 54.28 | 48.39 | 2616.85 | 0.89 | 0.93 | 9.19 | 0.16 | 0.5 | 10
38 | 90 | CONCLUIDO | 2.6755 | 37.38 | 34.64 | 230.9 | 2.92 | 9 | 237.35 | 52.44 | 39 | 7 | 55.91 | 29507.65 | 418.27 | 561.67 | 54.56 | 48.39 | 2758.82 | 0.89 | 0.93 | 9.19 | 0.16 | 0.5 | 10
39 | 90 | CONCLUIDO | 2.6757 | 37.37 | 34.63 | 230.88 | 2.98 | 9 | 239.09 | 52.44 | 40 | 7 | 56.65 | 29721.73 | 417.51 | 561.68 | 54.34 | 48.39 | 2648.7 | 0.89 | 0.93 | 9.19 | 0.16 | 0.5 | 10
0 | 10 | CONCLUIDO | 2.5899 | 38.61 | 36.06 | 26.71 | 0.64 | 81 | 26.11 | 12.1 | 1 | 79 | 3.01 | 3454.41 | 110.61 | 561.74 | 98.98 | 48.39 | 24605.9 | 0.49 | 0.89 | 9.3 | 1.59 | 0.5 | 10
1 | 10 | CONCLUIDO | 2.6331 | 37.98 | 35.69 | 36.92 | 1.23 | 58 | 27.2 | 12.1 | 2 | 0 | 3.1 | 3588.35 | 106.51 | 561.88 | 84.68 | 48.39 | 17573.42 | 0.57 | 0.9 | 9.34 | 1.21 | 0.5 | 10
0 | 45 | CONCLUIDO | 2.1269 | 47.02 | 39.73 | 9.24 | 0.18 | 258 | 98.71 | 39.72 | 1 | 256 | 12.99 | 12407.75 | 358.84 | 562.09 | 212.14 | 48.39 | 80303.31 | 0.23 | 0.81 | 9.61 | 5.24 | 0.5 | 10
1 | 45 | CONCLUIDO | 2.4234 | 41.26 | 36.83 | 18.57 | 0.35 | 119 | 99.95 | 39.72 | 2 | 117 | 13.24 | 12561.45 | 329.53 | 561.88 | 122.65 | 48.39 | 36254.21 | 0.39 | 0.87 | 9.36 | 2.35 | 0.5 | 10
2 | 45 | CONCLUIDO | 2.5278 | 39.56 | 35.99 | 28.04 | 0.52 | 77 | 101.2 | 39.72 | 3 | 75 | 13.49 | 12715.54 | 318.44 | 561.69 | 96.94 | 48.39 | 23605.18 | 0.5 | 0.89 | 9.29 | 1.52 | 0.5 | 10
3 | 45 | CONCLUIDO | 2.5807 | 38.75 | 35.59 | 37.46 | 0.69 | 57 | 102.45 | 39.72 | 4 | 55 | 13.74 | 12870.03 | 311.72 | 561.7 | 84.1 | 48.39 | 17289.2 | 0.58 | 0.9 | 9.27 | 1.11 | 0.5 | 10
4 | 45 | CONCLUIDO | 2.6127 | 38.27 | 35.36 | 47.15 | 0.85 | 45 | 103.71 | 39.72 | 5 | 43 | 14 | 13024.91 | 305.92 | 561.72 | 76.93 | 48.39 | 13761.16 | 0.63 | 0.91 | 9.26 | 0.89 | 0.5 | 10
5 | 45 | CONCLUIDO | 2.6352 | 37.95 | 35.2 | 57.08 | 1.01 | 37 | 104.97 | 39.72 | 6 | 35 | 14.25 | 13180.19 | 301.02 | 561.71 | 71.82 | 48.39 | 11246.48 | 0.67 | 0.91 | 9.24 | 0.72 | 0.5 | 10
6 | 45 | CONCLUIDO | 2.6494 | 37.74 | 35.1 | 65.81 | 1.16 | 32 | 106.23 | 39.72 | 7 | 30 | 14.52 | 13335.87 | 296.74 | 561.69 | 68.92 | 48.39 | 9820.52 | 0.7 | 0.92 | 9.23 | 0.62 | 0.5 | 10
7 | 45 | CONCLUIDO | 2.6611 | 37.58 | 35.02 | 75.03 | 1.31 | 28 | 107.5 | 39.72 | 8 | 26 | 14.78 | 13491.96 | 292.08 | 561.69 | 66.32 | 48.39 | 8540.45 | 0.73 | 0.92 | 9.22 | 0.54 | 0.5 | 10
8 | 45 | CONCLUIDO | 2.674 | 37.4 | 34.92 | 87.29 | 1.46 | 24 | 108.77 | 39.72 | 9 | 22 | 15.05 | 13648.58 | 287.55 | 561.66 | 63.24 | 48.39 | 7022.64 | 0.77 | 0.92 | 9.21 | 0.44 | 0.5 | 10
9 | 45 | CONCLUIDO | 2.6777 | 37.35 | 34.91 | 95.2 | 1.6 | 22 | 110.04 | 39.72 | 10 | 20 | 15.32 | 13805.5 | 283.75 | 561.67 | 62.94 | 48.39 | 6881.15 | 0.77 | 0.92 | 9.21 | 0.43 | 0.5 | 10
10 | 45 | CONCLUIDO | 2.6848 | 37.25 | 34.85 | 104.54 | 1.74 | 20 | 111.32 | 39.72 | 11 | 18 | 15.6 | 13962.83 | 279.67 | 561.7 | 61.07 | 48.39 | 5957.56 | 0.79 | 0.92 | 9.21 | 0.37 | 0.5 | 10
11 | 45 | CONCLUIDO | 2.6909 | 37.16 | 34.8 | 116.01 | 1.88 | 18 | 112.59 | 39.72 | 12 | 16 | 15.88 | 14120.58 | 275.08 | 561.65 | 59.55 | 48.39 | 5205.8 | 0.81 | 0.92 | 9.21 | 0.33 | 0.5 | 10
12 | 45 | CONCLUIDO | 2.6966 | 37.08 | 34.77 | 130.38 | 2.01 | 16 | 113.88 | 39.72 | 13 | 14 | 16.16 | 14278.75 | 270.54 | 561.66 | 58.68 | 48.39 | 4781.71 | 0.82 | 0.93 | 9.2 | 0.29 | 0.5 | 10
13 | 45 | CONCLUIDO | 2.6999 | 37.04 | 34.74 | 138.97 | 2.14 | 15 | 115.16 | 39.72 | 14 | 12 | 16.45 | 14437.35 | 267.35 | 561.65 | 57.79 | 48.39 | 4340.56 | 0.84 | 0.93 | 9.2 | 0.27 | 0.5 | 10
14 | 45 | CONCLUIDO | 2.7021 | 37.01 | 34.73 | 148.86 | 2.27 | 14 | 116.45 | 39.72 | 15 | 6 | 16.74 | 14596.38 | 264.33 | 561.67 | 57.22 | 48.39 | 4060.06 | 0.85 | 0.93 | 9.21 | 0.26 | 0.5 | 10
15 | 45 | CONCLUIDO | 2.702 | 37.01 | 34.73 | 148.86 | 2.4 | 14 | 117.75 | 39.72 | 16 | 0 | 17.03 | 14755.84 | 265.97 | 561.68 | 56.96 | 48.39 | 3930.14 | 0.85 | 0.93 | 9.22 | 0.26 | 0.5 | 10
0 | 60 | CONCLUIDO | 1.9692 | 50.78 | 40.75 | 7.91 | 0.14 | 309 | 124.63 | 45 | 1 | 307 | 18.64 | 15605.44 | 430.44 | 562.07 | 244.8 | 48.39 | 96375.36 | 0.2 | 0.79 | 9.67 | 6.26 | 0.5 | 10
1 | 60 | CONCLUIDO | 2.3211 | 43.08 | 37.32 | 15.77 | 0.28 | 142 | 125.95 | 45 | 2 | 140 | 18.95 | 15767.7 | 391.84 | 561.78 | 137.88 | 48.39 | 43753.98 | 0.35 | 0.86 | 9.41 | 2.84 | 0.5 | 10
2 | 60 | CONCLUIDO | 2.4515 | 40.79 | 36.31 | 23.68 | 0.42 | 92 | 127.27 | 45 | 3 | 90 | 19.27 | 15930.42 | 378.73 | 561.83 | 106.52 | 48.39 | 28320.2 | 0.45 | 0.89 | 9.32 | 1.83 | 0.5 | 10
3 | 60 | CONCLUIDO | 2.5199 | 39.68 | 35.81 | 31.6 | 0.55 | 68 | 128.59 | 45 | 4 | 66 | 19.59 | 16093.6 | 371.2 | 561.75 | 91.14 | 48.39 | 20753.05 | 0.53 | 0.9 | 9.29 | 1.34 | 0.5 | 10
4 | 60 | CONCLUIDO | 2.5611 | 39.05 | 35.53 | 39.48 | 0.68 | 54 | 129.92 | 45 | 5 | 52 | 19.92 | 16257.24 | 365.88 | 561.78 | 82.48 | 48.39 | 16490.87 | 0.59 | 0.91 | 9.26 | 1.06 | 0.5 | 10
5 | 60 | CONCLUIDO | 2.5886 | 38.63 | 35.35 | 47.13 | 0.81 | 45 | 131.25 | 45 | 6 | 43 | 20.25 | 16421.36 | 361.44 | 561.68 | 76.87 | 48.39 | 13733.58 | 0.63 | 0.91 | 9.24 | 0.88 | 0.5 | 10
6 | 60 | CONCLUIDO | 2.6104 | 38.31 | 35.21 | 55.59 | 0.93 | 38 | 132.58 | 45 | 7 | 36 | 20.59 | 16585.95 | 357.57 | 561.68 | 72.17 | 48.39 | 11414.88 | 0.67 | 0.91 | 9.24 | 0.73 | 0.5 | 10
7 | 60 | CONCLUIDO | 2.6257 | 38.08 | 35.11 | 63.83 | 1.06 | 33 | 133.92 | 45 | 8 | 31 | 20.93 | 16751.02 | 353.87 | 561.7 | 69.12 | 48.39 | 9916.47 | 0.7 | 0.92 | 9.23 | 0.64 | 0.5 | 10
8 | 60 | CONCLUIDO | 2.6384 | 37.9 | 35.03 | 72.47 | 1.18 | 29 | 135.27 | 45 | 9 | 27 | 21.27 | 16916.71 | 350.94 | 561.68 | 66.72 | 48.39 | 8735.19 | 0.73 | 0.92 | 9.22 | 0.55 | 0.5 | 10
9 | 60 | CONCLUIDO | 2.6489 | 37.75 | 34.96 | 80.67 | 1.29 | 26 | 136.61 | 45 | 10 | 24 | 21.61 | 17082.76 | 347.94 | 561.69 | 64.36 | 48.39 | 7572.26 | 0.75 | 0.92 | 9.22 | 0.48 | 0.5 | 10
10 | 60 | CONCLUIDO | 2.6545 | 37.67 | 34.93 | 87.32 | 1.41 | 24 | 137.96 | 45 | 11 | 22 | 21.96 | 17249.3 | 344.96 | 561.68 | 63.72 | 48.39 | 7261.27 | 0.76 | 0.92 | 9.21 | 0.45 | 0.5 | 10
11 | 60 | CONCLUIDO | 2.66 | 37.59 | 34.9 | 95.18 | 1.52 | 22 | 139.32 | 45 | 12 | 20 | 22.32 | 17416.34 | 341.88 | 561.65 | 62.67 | 48.39 | 6748.39 | 0.77 | 0.92 | 9.22 | 0.43 | 0.5 | 10
12 | 60 | CONCLUIDO | 2.6676 | 37.49 | 34.84 | 104.53 | 1.63 | 20 | 140.67 | 45 | 13 | 18 | 22.68 | 17583.88 | 338.78 | 561.67 | 61.05 | 48.39 | 5946.97 | 0.79 | 0.92 | 9.2 | 0.37 | 0.5 | 10
13 | 60 | CONCLUIDO | 2.6706 | 37.44 | 34.83 | 109.98 | 1.74 | 19 | 142.04 | 45 | 14 | 17 | 23.04 | 17751.93 | 335.67 | 561.65 | 60.37 | 48.39 | 5614.59 | 0.8 | 0.92 | 9.21 | 0.35 | 0.5 | 10
14 | 60 | CONCLUIDO | 2.6768 | 37.36 | 34.79 | 122.8 | 1.85 | 17 | 143.4 | 45 | 15 | 15 | 23.41 | 17920.49 | 332.07 | 561.67 | 59.09 | 48.39 | 4980.44 | 0.82 | 0.93 | 9.21 | 0.32 | 0.5 | 10
15 | 60 | CONCLUIDO | 2.6803 | 37.31 | 34.77 | 130.38 | 1.96 | 16 | 144.77 | 45 | 16 | 14 | 23.78 | 18089.56 | 330.54 | 561.67 | 58.63 | 48.39 | 4755.29 | 0.83 | 0.93 | 9.2 | 0.3 | 0.5 | 10
16 | 60 | CONCLUIDO | 2.6839 | 37.26 | 34.74 | 138.97 | 2.06 | 15 | 146.15 | 45 | 17 | 13 | 24.15 | 18259.16 | 327.3 | 561.66 | 57.94 | 48.39 | 4417.98 | 0.84 | 0.93 | 9.2 | 0.27 | 0.5 | 10
17 | 60 | CONCLUIDO | 2.6868 | 37.22 | 34.73 | 148.84 | 2.16 | 14 | 147.53 | 45 | 18 | 12 | 24.53 | 18429.27 | 324.1 | 561.65 | 57.33 | 48.39 | 4116.6 | 0.84 | 0.93 | 9.2 | 0.26 | 0.5 | 10
18 | 60 | CONCLUIDO | 2.6858 | 37.23 | 34.74 | 148.9 | 2.26 | 14 | 148.91 | 45 | 19 | 12 | 24.92 | 18599.92 | 320.68 | 561.67 | 57.73 | 48.39 | 4317.91 | 0.84 | 0.93 | 9.21 | 0.27 | 0.5 | 10
19 | 60 | CONCLUIDO | 2.6898 | 37.18 | 34.71 | 160.22 | 2.36 | 13 | 150.3 | 45 | 20 | 11 | 25.3 | 18771.1 | 318.98 | 561.66 | 56.85 | 48.39 | 3882.72 | 0.85 | 0.93 | 9.2 | 0.24 | 0.5 | 10
20 | 60 | CONCLUIDO | 2.6927 | 37.14 | 34.7 | 173.49 | 2.45 | 12 | 151.69 | 45 | 21 | 10 | 25.7 | 18942.82 | 315.07 | 561.69 | 56.43 | 48.39 | 3677.17 | 0.86 | 0.93 | 9.2 | 0.23 | 0.5 | 10
21 | 60 | CONCLUIDO | 2.6923 | 37.14 | 34.7 | 173.52 | 2.54 | 12 | 153.09 | 45 | 22 | 10 | 26.09 | 19115.09 | 311.77 | 561.65 | 56.68 | 48.39 | 3802.51 | 0.85 | 0.93 | 9.2 | 0.23 | 0.5 | 10
22 | 60 | CONCLUIDO | 2.696 | 37.09 | 34.68 | 189.16 | 2.64 | 11 | 154.49 | 45 | 23 | 6 | 26.49 | 19287.9 | 311.08 | 561.65 | 55.65 | 48.39 | 3289.83 | 0.87 | 0.93 | 9.2 | 0.21 | 0.5 | 10
23 | 60 | CONCLUIDO | 2.6958 | 37.09 | 34.68 | 189.17 | 2.73 | 11 | 155.9 | 45 | 24 | 3 | 26.9 | 19461.27 | 311.65 | 561.67 | 55.58 | 48.39 | 3257.96 | 0.87 | 0.93 | 9.21 | 0.21 | 0.5 | 10
24 | 60 | CONCLUIDO | 2.6956 | 37.1 | 34.68 | 189.19 | 2.81 | 11 | 157.31 | 45 | 25 | 0 | 27.31 | 19635.2 | 313.49 | 561.7 | 55.58 | 48.39 | 3257.79 | 0.87 | 0.93 | 9.21 | 0.21 | 0.5 | 10
0 | 80 | CONCLUIDO | 1.7676 | 56.57 | 42.17 | 6.75 | 0.11 | 375 | 159.12 | 50.28 | 1 | 373 | 27.84 | 19859.16 | 522.27 | 562.15 | 287.75 | 48.39 | 117521.46 | 0.17 | 0.76 | 9.82 | 7.67 | 0.5 | 10
1 | 80 | CONCLUIDO | 2.1905 | 45.65 | 37.88 | 13.45 | 0.22 | 169 | 160.54 | 50.28 | 2 | 167 | 28.26 | 20034.4 | 467.78 | 561.84 | 155.02 | 48.39 | 52188.27 | 0.31 | 0.85 | 9.46 | 3.4 | 0.5 | 10
2 | 80 | CONCLUIDO | 2.353 | 42.5 | 36.66 | 20.18 | 0.33 | 109 | 161.97 | 50.28 | 3 | 107 | 28.69 | 20210.21 | 451.21 | 561.72 | 117.33 | 48.39 | 33642.6 | 0.41 | 0.88 | 9.36 | 2.19 | 0.5 | 10
3 | 80 | CONCLUIDO | 2.4412 | 40.96 | 36.06 | 27.05 | 0.43 | 80 | 163.4 | 50.28 | 4 | 78 | 29.12 | 20386.62 | 441.98 | 561.78 | 98.41 | 48.39 | 24326.34 | 0.49 | 0.89 | 9.32 | 1.59 | 0.5 | 10
4 | 80 | CONCLUIDO | 2.4918 | 40.13 | 35.74 | 33.51 | 0.54 | 64 | 164.83 | 50.28 | 5 | 62 | 29.55 | 20563.61 | 436.7 | 561.74 | 88.75 | 48.39 | 19575.92 | 0.55 | 0.9 | 9.29 | 1.27 | 0.5 | 10
5 | 80 | CONCLUIDO | 2.53 | 39.53 | 35.49 | 40.18 | 0.64 | 53 | 166.27 | 50.28 | 6 | 51 | 29.99 | 20741.2 | 432.07 | 561.73 | 81.06 | 48.39 | 15787.12 | 0.6 | 0.91 | 9.26 | 1.02 | 0.5 | 10
6 | 80 | CONCLUIDO | 2.5553 | 39.13 | 35.36 | 47.15 | 0.74 | 45 | 167.72 | 50.28 | 7 | 43 | 30.44 | 20919.39 | 428.59 | 561.71 | 77.07 | 48.39 | 13834.14 | 0.63 | 0.91 | 9.25 | 0.89 | 0.5 | 10
7 | 80 | CONCLUIDO | 2.5718 | 38.88 | 35.27 | 52.91 | 0.84 | 40 | 169.17 | 50.28 | 8 | 38 | 30.89 | 21098.19 | 426.05 | 561.73 | 73.97 | 48.39 | 12305.63 | 0.65 | 0.91 | 9.25 | 0.8 | 0.5 | 10
8 | 80 | CONCLUIDO | 2.5895 | 38.62 | 35.16 | 60.28 | 0.94 | 35 | 170.62 | 50.28 | 9 | 33 | 31.34 | 21277.6 | 423.45 | 561.74 | 70.9 | 48.39 | 10795.38 | 0.68 | 0.92 | 9.24 | 0.69 | 0.5 | 10
9 | 80 | CONCLUIDO | 2.6007 | 38.45 | 35.1 | 65.8 | 1.03 | 32 | 172.08 | 50.28 | 10 | 30 | 31.8 | 21457.64 | 420.5 | 561.67 | 68.77 | 48.39 | 9747.06 | 0.7 | 0.92 | 9.23 | 0.62 | 0.5 | 10
10 | 80 | CONCLUIDO | 2.6125 | 38.28 | 35.02 | 72.45 | 1.12 | 29 | 173.55 | 50.28 | 11 | 27 | 32.27 | 21638.31 | 418.29 | 561.68 | 66.17 | 48.39 | 8462.22 | 0.73 | 0.92 | 9.23 | 0.54 | 0.5 | 10
11 | 80 | CONCLUIDO | 2.6234 | 38.12 | 34.96 | 80.67 | 1.22 | 26 | 175.02 | 50.28 | 12 | 24 | 32.74 | 21819.6 | 416.33 | 561.69 | 64.46 | 48.39 | 7621.19 | 0.75 | 0.92 | 9.22 | 0.48 | 0.5 | 10
12 | 80 | CONCLUIDO | 2.63 | 38.02 | 34.92 | 87.31 | 1.31 | 24 | 176.49 | 50.28 | 13 | 22 | 33.21 | 22001.54 | 414.27 | 561.67 | 63.27 | 48.39 | 7036.29 | 0.76 | 0.92 | 9.22 | 0.45 | 0.5 | 10
13 | 80 | CONCLUIDO | 2.633 | 37.98 | 34.91 | 91.08 | 1.4 | 23 | 177.97 | 50.28 | 14 | 21 | 33.69 | 22184.13 | 411.95 | 561.67 | 63.29 | 48.39 | 7054.16 | 0.76 | 0.92 | 9.21 | 0.44 | 0.5 | 10
14 | 80 | CONCLUIDO | 2.6398 | 37.88 | 34.88 | 99.66 | 1.48 | 21 | 179.46 | 50.28 | 15 | 19 | 34.18 | 22367.38 | 410.71 | 561.68 | 62.08 | 48.39 | 6456.6 | 0.78 | 0.92 | 9.21 | 0.41 | 0.5 | 10
15 | 80 | CONCLUIDO | 2.644 | 37.82 | 34.85 | 104.56 | 1.57 | 20 | 180.95 | 50.28 | 16 | 18 | 34.67 | 22551.28 | 408.48 | 561.67 | 60.99 | 48.39 | 5915.09 | 0.79 | 0.92 | 9.22 | 0.38 | 0.5 | 10
16 | 80 | CONCLUIDO | 2.6476 | 37.77 | 34.83 | 110 | 1.65 | 19 | 182.45 | 50.28 | 17 | 17 | 35.17 | 22735.98 | 406.16 | 561.67 | 60.49 | 48.39 | 5671.62 | 0.8 | 0.92 | 9.21 | 0.36 | 0.5 | 10
17 | 80 | CONCLUIDO | 2.6513 | 37.72 | 34.81 | 116.05 | 1.74 | 18 | 183.95 | 50.28 | 18 | 16 | 35.67 | 22921.24 | 403.52 | 561.66 | 60 | 48.39 | 5430.12 | 0.81 | 0.92 | 9.21 | 0.34 | 0.5 | 10
18 | 80 | CONCLUIDO | 2.6544 | 37.67 | 34.8 | 122.83 | 1.82 | 17 | 185.46 | 50.28 | 19 | 15 | 36.18 | 23107.19 | 403.62 | 561.65 | 59.5 | 48.39 | 5188.24 | 0.81 | 0.92 | 9.21 | 0.33 | 0.5 | 10
19 | 80 | CONCLUIDO | 2.6578 | 37.62 | 34.78 | 130.44 | 1.9 | 16 | 186.97 | 50.28 | 20 | 14 | 36.69 | 23293.82 | 401.84 | 561.65 | 59.3 | 48.39 | 5093.33 | 0.82 | 0.93 | 9.2 | 0.31 | 0.5 | 10
20 | 80 | CONCLUIDO | 2.6631 | 37.55 | 34.74 | 138.97 | 1.98 | 15 | 188.49 | 50.28 | 21 | 13 | 37.21 | 23481.16 | 400.12 | 561.68 | 57.7 | 48.39 | 4294.65 | 0.84 | 0.93 | 9.2 | 0.27 | 0.5 | 10
21 | 80 | CONCLUIDO | 2.6666 | 37.5 | 34.72 | 148.82 | 2.05 | 14 | 190.01 | 50.28 | 22 | 12 | 37.74 | 23669.2 | 397.45 | 561.66 | 57.24 | 48.39 | 4072.27 | 0.85 | 0.93 | 9.2 | 0.25 | 0.5 | 10
22 | 80 | CONCLUIDO | 2.6665 | 37.5 | 34.73 | 148.83 | 2.13 | 14 | 191.55 | 50.28 | 23 | 12 | 38.27 | 23857.96 | 396.77 | 561.66 | 57.2 | 48.39 | 4051.88 | 0.85 | 0.93 | 9.2 | 0.25 | 0.5 | 10
23 | 80 | CONCLUIDO | 2.6701 | 37.45 | 34.71 | 160.19 | 2.21 | 13 | 193.08 | 50.28 | 24 | 11 | 38.8 | 24047.45 | 395.35 | 561.66 | 56.88 | 48.39 | 3894.85 | 0.85 | 0.93 | 9.19 | 0.24 | 0.5 | 10
24 | 80 | CONCLUIDO | 2.6693 | 37.46 | 34.72 | 160.25 | 2.28 | 13 | 194.62 | 50.28 | 25 | 11 | 39.34 | 24237.67 | 393.1 | 561.65 | 57.12 | 48.39 | 4018.22 | 0.85 | 0.93 | 9.2 | 0.25 | 0.5 | 10
25 | 80 | CONCLUIDO | 2.6731 | 37.41 | 34.7 | 173.49 | 2.35 | 12 | 196.17 | 50.28 | 26 | 10 | 39.89 | 24428.62 | 391.42 | 561.66 | 56.48 | 48.39 | 3703.66 | 0.86 | 0.93 | 9.2 | 0.23 | 0.5 | 10
26 | 80 | CONCLUIDO | 2.6728 | 37.41 | 34.7 | 173.52 | 2.42 | 12 | 197.73 | 50.28 | 27 | 10 | 40.45 | 24620.33 | 390.4 | 561.65 | 56.56 | 48.39 | 3741.07 | 0.86 | 0.93 | 9.2 | 0.23 | 0.5 | 10
27 | 80 | CONCLUIDO | 2.6773 | 37.35 | 34.67 | 189.12 | 2.49 | 11 | 199.29 | 50.28 | 28 | 9 | 41.01 | 24812.8 | 387.52 | 561.66 | 55.58 | 48.39 | 3254.93 | 0.87 | 0.93 | 9.2 | 0.2 | 0.5 | 10
28 | 80 | CONCLUIDO | 2.6779 | 37.34 | 34.66 | 189.08 | 2.56 | 11 | 200.85 | 50.28 | 29 | 9 | 41.57 | 25006.03 | 387.55 | 561.66 | 55.48 | 48.39 | 3209.6 | 0.87 | 0.93 | 9.19 | 0.19 | 0.5 | 10
29 | 80 | CONCLUIDO | 2.6779 | 37.34 | 34.66 | 189.08 | 2.63 | 11 | 202.43 | 50.28 | 30 | 9 | 42.15 | 25200.04 | 383.47 | 561.65 | 55.4 | 48.39 | 3167.74 | 0.87 | 0.93 | 9.19 | 0.19 | 0.5 | 10
30 | 80 | CONCLUIDO | 2.681 | 37.3 | 34.65 | 207.91 | 2.7 | 10 | 204.01 | 50.28 | 31 | 8 | 42.73 | 25394.96 | 384.01 | 561.66 | 54.96 | 48.39 | 2952.94 | 0.88 | 0.93 | 9.2 | 0.18 | 0.5 | 10
31 | 80 | CONCLUIDO | 2.6818 | 37.29 | 34.64 | 207.85 | 2.76 | 10 | 205.59 | 50.28 | 32 | 8 | 43.31 | 25590.57 | 384.18 | 561.67 | 54.75 | 48.39 | 2847.97 | 0.88 | 0.93 | 9.19 | 0.17 | 0.5 | 10
32 | 80 | CONCLUIDO | 2.682 | 37.29 | 34.64 | 207.83 | 2.83 | 10 | 207.19 | 50.28 | 33 | 8 | 43.91 | 25786.97 | 381.91 | 561.66 | 54.63 | 48.39 | 2786.37 | 0.89 | 0.93 | 9.19 | 0.17 | 0.5 | 10
33 | 80 | CONCLUIDO | 2.6847 | 37.25 | 34.63 | 230.89 | 2.89 | 9 | 208.78 | 50.28 | 34 | 7 | 44.5 | 25984.2 | 376.84 | 561.65 | 54.36 | 48.39 | 2658.4 | 0.89 | 0.93 | 9.19 | 0.16 | 0.5 | 10
34 | 80 | CONCLUIDO | 2.6844 | 37.25 | 34.64 | 230.91 | 2.96 | 9 | 210.39 | 50.28 | 35 | 7 | 45.11 | 26182.25 | 377.78 | 561.65 | 54.56 | 48.39 | 2758.41 | 0.89 | 0.93 | 9.19 | 0.17 | 0.5 | 10
35 | 80 | CONCLUIDO | 2.6847 | 37.25 | 34.63 | 230.89 | 3.02 | 9 | 212 | 50.28 | 36 | 7 | 45.72 | 26381.14 | 376.63 | 561.65 | 54.41 | 48.39 | 2683.45 | 0.89 | 0.93 | 9.19 | 0.16 | 0.5 | 10
36 | 80 | CONCLUIDO | 2.684 | 37.26 | 34.64 | 230.96 | 3.08 | 9 | 213.62 | 50.28 | 37 | 4 | 46.34 | 26580.87 | 375.41 | 561.7 | 54.73 | 48.39 | 2842.08 | 0.88 | 0.93 | 9.19 | 0.17 | 0.5 | 10
37 | 80 | CONCLUIDO | 2.684 | 37.26 | 34.64 | 230.96 | 3.14 | 9 | 215.25 | 50.28 | 38 | 3 | 46.97 | 26781.46 | 374.47 | 561.69 | 54.6 | 48.39 | 2777.21 | 0.89 | 0.93 | 9.2 | 0.17 | 0.5 | 10
38 | 80 | CONCLUIDO | 2.6837 | 37.26 | 34.65 | 230.98 | 3.2 | 9 | 216.88 | 50.28 | 39 | 1 | 47.6 | 26982.93 | 375.69 | 561.67 | 54.59 | 48.39 | 2772.58 | 0.89 | 0.93 | 9.2 | 0.17 | 0.5 | 10
39 | 80 | CONCLUIDO | 2.6835 | 37.26 | 34.65 | 231 | 3.25 | 9 | 218.52 | 50.28 | 40 | 0 | 48.24 | 27185.27 | 377.54 | 561.67 | 54.6 | 48.39 | 2778.32 | 0.89 | 0.93 | 9.2 | 0.18 | 0.5 | 10
0 | 35 | CONCLUIDO | 2.2407 | 44.63 | 38.93 | 10.57 | 0.22 | 221 | 80.84 | 35.1 | 1 | 219 | 9.74 | 10204.21 | 306.22 | 561.94 | 188.19 | 48.39 | 68512.04 | 0.26 | 0.83 | 9.53 | 4.45 | 0.5 | 10
1 | 35 | CONCLUIDO | 2.4878 | 40.2 | 36.53 | 21.28 | 0.43 | 103 | 82.04 | 35.1 | 2 | 101 | 9.94 | 10352.53 | 283.12 | 561.73 | 112.99 | 48.39 | 31502.3 | 0.43 | 0.88 | 9.35 | 2.05 | 0.5 | 10
2 | 35 | CONCLUIDO | 2.5779 | 38.79 | 35.76 | 32.51 | 0.63 | 66 | 83.25 | 35.1 | 3 | 64 | 10.15 | 10501.19 | 272.66 | 561.71 | 89.43 | 48.39 | 19906.68 | 0.54 | 0.9 | 9.28 | 1.29 | 0.5 | 10
3 | 35 | CONCLUIDO | 2.6189 | 38.18 | 35.45 | 43.41 | 0.83 | 49 | 84.46 | 35.1 | 4 | 47 | 10.36 | 10650.22 | 265.87 | 561.71 | 79.6 | 48.39 | 15077.24 | 0.61 | 0.91 | 9.26 | 0.97 | 0.5 | 10
4 | 35 | CONCLUIDO | 2.6459 | 37.79 | 35.23 | 54.2 | 1.02 | 39 | 85.67 | 35.1 | 5 | 37 | 10.57 | 10799.59 | 259.13 | 561.76 | 73.15 | 48.39 | 11902.69 | 0.66 | 0.91 | 9.23 | 0.76 | 0.5 | 10
5 | 35 | CONCLUIDO | 2.664 | 37.54 | 35.09 | 65.8 | 1.21 | 32 | 86.88 | 35.1 | 6 | 30 | 10.78 | 10949.33 | 253.56 | 561.69 | 68.98 | 48.39 | 9852.21 | 0.7 | 0.92 | 9.22 | 0.62 | 0.5 | 10
6 | 35 | CONCLUIDO | 2.6775 | 37.35 | 34.99 | 77.76 | 1.39 | 27 | 88.1 | 35.1 | 7 | 25 | 11 | 11099.43 | 248.77 | 561.67 | 65.52 | 48.39 | 8146.33 | 0.74 | 0.92 | 9.22 | 0.52 | 0.5 | 10
7 | 35 | CONCLUIDO | 2.6877 | 37.21 | 34.92 | 91.09 | 1.57 | 23 | 89.32 | 35.1 | 8 | 21 | 11.22 | 11249.89 | 242.47 | 561.68 | 63.26 | 48.39 | 7037.3 | 0.76 | 0.92 | 9.22 | 0.44 | 0.5 | 10
8 | 35 | CONCLUIDO | 2.6965 | 37.09 | 34.85 | 104.55 | 1.75 | 20 | 90.54 | 35.1 | 9 | 18 | 11.44 | 11400.71 | 236.37 | 561.7 | 61.24 | 48.39 | 6040.64 | 0.79 | 0.92 | 9.21 | 0.38 | 0.5 | 10
9 | 35 | CONCLUIDO | 2.7014 | 37.02 | 34.82 | 116.05 | 1.91 | 18 | 91.77 | 35.1 | 10 | 12 | 11.67 | 11551.91 | 232.33 | 561.67 | 59.75 | 48.39 | 5306.65 | 0.81 | 0.92 | 9.22 | 0.34 | 0.5 | 10
10 | 35 | CONCLUIDO | 2.7015 | 37.02 | 34.81 | 116.05 | 2.08 | 18 | 93 | 35.1 | 11 | 1 | 11.9 | 11703.47 | 231.56 | 561.7 | 59.42 | 48.39 | 5143.59 | 0.81 | 0.92 | 9.23 | 0.34 | 0.5 | 10
11 | 35 | CONCLUIDO | 2.7013 | 37.02 | 34.82 | 116.06 | 2.24 | 18 | 94.23 | 35.1 | 12 | 0 | 12.13 | 11855.41 | 234.33 | 561.72 | 59.42 | 48.39 | 5140.56 | 0.81 | 0.92 | 9.23 | 0.34 | 0.5 | 10
0 | 50 | CONCLUIDO | 2.0724 | 48.25 | 40.08 | 8.71 | 0.16 | 276 | 107.41 | 41.65 | 1 | 274 | 14.77 | 13481.73 | 383.4 | 561.94 | 223.44 | 48.39 | 85859.97 | 0.22 | 0.8 | 9.64 | 5.6 | 0.5 | 10
1 | 50 | CONCLUIDO | 2.3871 | 41.89 | 37.03 | 17.5 | 0.32 | 127 | 108.68 | 41.65 | 2 | 125 | 15.03 | 13638.32 | 351.37 | 561.82 | 128.44 | 48.39 | 39105.01 | 0.38 | 0.87 | 9.4 | 2.56 | 0.5 | 10
2 | 50 | CONCLUIDO | 2.5021 | 39.97 | 36.11 | 26.42 | 0.48 | 82 | 109.96 | 41.65 | 3 | 80 | 15.31 | 13795.21 | 339.57 | 561.73 | 100.12 | 48.39 | 25173.69 | 0.48 | 0.89 | 9.31 | 1.63 | 0.5 | 10
3 | 50 | CONCLUIDO | 2.5596 | 39.07 | 35.68 | 35.09 | 0.63 | 61 | 111.23 | 41.65 | 4 | 59 | 15.58 | 13952.52 | 332.57 | 561.74 | 86.64 | 48.39 | 18537.09 | 0.56 | 0.9 | 9.28 | 1.2 | 0.5 | 10
4 | 50 | CONCLUIDO | 2.5966 | 38.51 | 35.41 | 44.26 | 0.78 | 48 | 112.51 | 41.65 | 5 | 46 | 15.86 | 14110.24 | 326.84 | 561.68 | 78.33 | 48.39 | 14444.65 | 0.62 | 0.91 | 9.26 | 0.94 | 0.5 | 10
5 | 50 | CONCLUIDO | 2.6187 | 38.19 | 35.26 | 52.89 | 0.93 | 40 | 113.79 | 41.65 | 6 | 38 | 16.14 | 14268.39 | 322.49 | 561.7 | 73.74 | 48.39 | 12190.34 | 0.66 | 0.91 | 9.25 | 0.79 | 0.5 | 10
6 | 50 | CONCLUIDO | 2.637 | 37.92 | 35.13 | 62 | 1.07 | 34 | 115.08 | 41.65 | 7 | 32 | 16.43 | 14426.96 | 318.09 | 561.69 | 69.95 | 48.39 | 10327.58 | 0.69 | 0.92 | 9.23 | 0.66 | 0.5 | 10
7 | 50 | CONCLUIDO | 2.6477 | 37.77 | 35.07 | 70.13 | 1.21 | 30 | 116.37 | 41.65 | 8 | 28 | 16.72 | 14585.96 | 314.19 | 561.72 | 67.75 | 48.39 | 9248.71 | 0.71 | 0.92 | 9.23 | 0.59 | 0.5 | 10
8 | 50 | CONCLUIDO | 2.6605 | 37.59 | 34.97 | 80.71 | 1.35 | 26 | 117.66 | 41.65 | 9 | 24 | 17.01 | 14745.39 | 310.4 | 561.69 | 64.85 | 48.39 | 7819.53 | 0.75 | 0.92 | 9.22 | 0.5 | 0.5 | 10
9 | 50 | CONCLUIDO | 2.6699 | 37.46 | 34.91 | 91.06 | 1.48 | 23 | 118.96 | 41.65 | 10 | 21 | 17.31 | 14905.25 | 305.83 | 561.69 | 63.12 | 48.39 | 6966.53 | 0.77 | 0.92 | 9.21 | 0.44 | 0.5 | 10
10 | 50 | CONCLUIDO | 2.6747 | 37.39 | 34.88 | 99.67 | 1.61 | 21 | 120.26 | 41.65 | 11 | 19 | 17.61 | 15065.56 | 303.15 | 561.66 | 62.22 | 48.39 | 6527 | 0.78 | 0.92 | 9.21 | 0.41 | 0.5 | 10
11 | 50 | CONCLUIDO | 2.682 | 37.29 | 34.83 | 109.98 | 1.74 | 19 | 121.56 | 41.65 | 12 | 17 | 17.91 | 15226.31 | 299.61 | 561.7 | 60.42 | 48.39 | 5638.08 | 0.8 | 0.92 | 9.21 | 0.35 | 0.5 | 10
12 | 50 | CONCLUIDO | 2.6845 | 37.25 | 34.81 | 116.05 | 1.87 | 18 | 122.87 | 41.65 | 13 | 16 | 18.22 | 15387.5 | 295.34 | 561.69 | 60.05 | 48.39 | 5455.54 | 0.81 | 0.92 | 9.21 | 0.34 | 0.5 | 10
13 | 50 | CONCLUIDO | 2.6909 | 37.16 | 34.77 | 130.39 | 1.99 | 16 | 124.18 | 41.65 | 14 | 14 | 18.53 | 15549.15 | 291.35 | 561.66 | 58.66 | 48.39 | 4770.17 | 0.82 | 0.93 | 9.21 | 0.3 | 0.5 | 10
14 | 50 | CONCLUIDO | 2.6945 | 37.11 | 34.74 | 138.97 | 2.11 | 15 | 125.49 | 41.65 | 15 | 13 | 18.84 | 15711.24 | 287.93 | 561.66 | 57.76 | 48.39 | 4326.96 | 0.84 | 0.93 | 9.2 | 0.27 | 0.5 | 10
15 | 50 | CONCLUIDO | 2.6978 | 37.07 | 34.72 | 148.8 | 2.23 | 14 | 126.81 | 41.65 | 16 | 12 | 19.16 | 15873.8 | 284.43 | 561.66 | 57.01 | 48.39 | 3957.73 | 0.85 | 0.93 | 9.2 | 0.25 | 0.5 | 10
16 | 50 | CONCLUIDO | 2.7 | 37.04 | 34.71 | 160.21 | 2.34 | 13 | 128.13 | 41.65 | 17 | 9 | 19.48 | 16036.82 | 280.89 | 561.65 | 56.9 | 48.39 | 3907.1 | 0.85 | 0.93 | 9.2 | 0.24 | 0.5 | 10
17 | 50 | CONCLUIDO | 2.6989 | 37.05 | 34.73 | 160.28 | 2.46 | 13 | 129.46 | 41.65 | 18 | 2 | 19.81 | 16200.3 | 279.88 | 561.67 | 56.89 | 48.39 | 3901.99 | 0.85 | 0.93 | 9.21 | 0.25 | 0.5 | 10
18 | 50 | CONCLUIDO | 2.6986 | 37.06 | 34.73 | 160.3 | 2.57 | 13 | 130.79 | 41.65 | 19 | 0 | 20.14 | 16364.25 | 282.02 | 561.69 | 56.85 | 48.39 | 3880.32 | 0.85 | 0.93 | 9.22 | 0.26 | 0.5 | 10
0 | 25 | CONCLUIDO | 2.3615 | 42.35 | 38.08 | 12.84 | 0.28 | 178 | 61.76 | 28.92 | 1 | 176 | 6.84 | 7851.41 | 246.5 | 561.93 | 160.89 | 48.39 | 55079.43 | 0.3 | 0.85 | 9.48 | 3.6 | 0.5 | 10
1 | 25 | CONCLUIDO | 2.5598 | 39.07 | 36.12 | 26.11 | 0.55 | 83 | 62.92 | 28.92 | 2 | 81 | 7 | 7994.37 | 227.91 | 561.79 | 100.52 | 48.39 | 25366.61 | 0.48 | 0.89 | 9.31 | 1.64 | 0.5 | 10
2 | 25 | CONCLUIDO | 2.6276 | 38.06 | 35.53 | 40.22 | 0.81 | 53 | 64.08 | 28.92 | 3 | 51 | 7.16 | 8137.65 | 217.88 | 561.7 | 81.91 | 48.39 | 16214.09 | 0.59 | 0.91 | 9.27 | 1.05 | 0.5 | 10
3 | 25 | CONCLUIDO | 2.6612 | 37.58 | 35.24 | 54.21 | 1.07 | 39 | 65.25 | 28.92 | 4 | 37 | 7.33 | 8281.25 | 209.16 | 561.66 | 72.92 | 48.39 | 11785.83 | 0.66 | 0.91 | 9.25 | 0.77 | 0.5 | 10
4 | 25 | CONCLUIDO | 2.683 | 37.27 | 35.06 | 70.12 | 1.31 | 30 | 66.42 | 28.92 | 5 | 28 | 7.49 | 8425.16 | 201.15 | 561.67 | 67.53 | 48.39 | 9135.67 | 0.72 | 0.92 | 9.23 | 0.59 | 0.5 | 10
5 | 25 | CONCLUIDO | 2.6947 | 37.11 | 34.97 | 83.92 | 1.55 | 25 | 67.59 | 28.92 | 6 | 13 | 7.66 | 8569.4 | 193.9 | 561.67 | 64.42 | 48.39 | 7604.76 | 0.75 | 0.92 | 9.23 | 0.49 | 0.5 | 10
6 | 25 | CONCLUIDO | 2.696 | 37.09 | 34.96 | 87.41 | 1.78 | 24 | 68.76 | 28.92 | 7 | 0 | 7.83 | 8713.95 | 195.69 | 561.75 | 63.44 | 48.39 | 7122.64 | 0.76 | 0.92 | 9.25 | 0.49 | 0.5 | 10
0 | 85 | CONCLUIDO | 1.7214 | 58.09 | 42.47 | 6.52 | 0.11 | 391 | 167.88 | 51.39 | 1 | 389 | 30.49 | 20939.59 | 544.42 | 562.09 | 298.06 | 48.39 | 122599.34 | 0.16 | 0.76 | 9.82 | 7.98 | 0.5 | 10
1 | 85 | CONCLUIDO | 2.1595 | 46.31 | 38 | 13.03 | 0.21 | 175 | 169.33 | 51.39 | 2 | 173 | 30.94 | 21118.46 | 485.97 | 561.81 | 158.77 | 48.39 | 54031.52 | 0.3 | 0.85 | 9.47 | 3.53 | 0.5 | 10
2 | 85 | CONCLUIDO | 2.3293 | 42.93 | 36.73 | 19.5 | 0.31 | 113 | 170.79 | 51.39 | 3 | 111 | 31.4 | 21297.94 | 468.3 | 561.85 | 119.41 | 48.39 | 34660.51 | 0.41 | 0.88 | 9.36 | 2.25 | 0.5 | 10
3 | 85 | CONCLUIDO | 2.417 | 41.37 | 36.15 | 25.82 | 0.41 | 84 | 172.25 | 51.39 | 4 | 82 | 31.86 | 21478.05 | 459.29 | 561.81 | 101.32 | 48.39 | 25760.32 | 0.48 | 0.89 | 9.32 | 1.68 | 0.5 | 10
4 | 85 | CONCLUIDO | 2.4762 | 40.38 | 35.77 | 32.52 | 0.51 | 66 | 173.71 | 51.39 | 5 | 64 | 32.32 | 21658.78 | 453.18 | 561.75 | 89.61 | 48.39 | 19995.33 | 0.54 | 0.9 | 9.29 | 1.3 | 0.5 | 10
5 | 85 | CONCLUIDO | 2.5134 | 39.79 | 35.55 | 38.78 | 0.61 | 55 | 175.18 | 51.39 | 6 | 53 | 32.79 | 21840.16 | 448.9 | 561.71 | 82.97 | 48.39 | 16732.54 | 0.58 | 0.91 | 9.26 | 1.07 | 0.5 | 10
6 | 85 | CONCLUIDO | 2.5419 | 39.34 | 35.38 | 45.16 | 0.7 | 47 | 176.66 | 51.39 | 7 | 45 | 33.27 | 22022.17 | 445.52 | 561.68 | 77.21 | 48.39 | 13891.55 | 0.63 | 0.91 | 9.26 | 0.9 | 0.5 | 10
7 | 85 | CONCLUIDO | 2.5625 | 39.02 | 35.26 | 51.6 | 0.8 | 41 | 178.14 | 51.39 | 8 | 39 | 33.75 | 22204.83 | 442.43 | 561.68 | 74.13 | 48.39 | 12383.66 | 0.65 | 0.91 | 9.24 | 0.79 | 0.5 | 10
8 | 85 | CONCLUIDO | 2.5791 | 38.77 | 35.18 | 58.64 | 0.89 | 36 | 179.63 | 51.39 | 9 | 34 | 34.24 | 22388.15 | 439.85 | 561.68 | 71.41 | 48.39 | 11049.21 | 0.68 | 0.91 | 9.24 | 0.71 | 0.5 | 10
9 | 85 | CONCLUIDO | 2.5907 | 38.6 | 35.11 | 63.83 | 0.98 | 33 | 181.12 | 51.39 | 10 | 31 | 34.73 | 22572.13 | 437.83 | 561.73 | 69.16 | 48.39 | 9935.08 | 0.7 | 0.92 | 9.23 | 0.63 | 0.5 | 10
10 | 85 | CONCLUIDO | 2.6005 | 38.45 | 35.07 | 70.13 | 1.07 | 30 | 182.62 | 51.39 | 11 | 28 | 35.22 | 22756.91 | 435.58 | 561.71 | 67.8 | 48.39 | 9273.53 | 0.71 | 0.92 | 9.23 | 0.59 | 0.5 | 10
11 | 85 | CONCLUIDO | 2.6123 | 38.28 | 34.99 | 77.76 | 1.16 | 27 | 184.12 | 51.39 | 12 | 25 | 35.73 | 22942.24 | 433.65 | 561.71 | 65.6 | 48.39 | 8185.9 | 0.74 | 0.92 | 9.22 | 0.52 | 0.5 | 10
12 | 85 | CONCLUIDO | 2.6188 | 38.18 | 34.97 | 83.92 | 1.24 | 25 | 185.63 | 51.39 | 13 | 23 | 36.24 | 23128.27 | 432.08 | 561.68 | 64.59 | 48.39 | 7691.5 | 0.75 | 0.92 | 9.22 | 0.49 | 0.5 | 10
13 | 85 | CONCLUIDO | 2.6266 | 38.07 | 34.92 | 91.1 | 1.33 | 23 | 187.14 | 51.39 | 14 | 21 | 36.75 | 23314.98 | 429.68 | 561.67 | 63.22 | 48.39 | 7014.62 | 0.77 | 0.92 | 9.22 | 0.45 | 0.5 | 10
14 | 85 | CONCLUIDO | 2.6307 | 38.01 | 34.89 | 95.17 | 1.41 | 22 | 188.66 | 51.39 | 15 | 20 | 37.27 | 23502.4 | 428.27 | 561.66 | 62.48 | 48.39 | 6654.42 | 0.77 | 0.92 | 9.22 | 0.42 | 0.5 | 10
15 | 85 | CONCLUIDO | 2.6349 | 37.95 | 34.87 | 99.62 | 1.49 | 21 | 190.19 | 51.39 | 16 | 19 | 37.79 | 23690.52 | 426.35 | 561.71 | 61.57 | 48.39 | 6203.28 | 0.79 | 0.92 | 9.21 | 0.4 | 0.5 | 10
16 | 85 | CONCLUIDO | 2.6419 | 37.85 | 34.83 | 110 | 1.57 | 19 | 191.72 | 51.39 | 17 | 17 | 38.33 | 23879.37 | 425.17 | 561.67 | 60.41 | 48.39 | 5629.73 | 0.8 | 0.92 | 9.22 | 0.36 | 0.5 | 10
17 | 85 | CONCLUIDO | 2.6458 | 37.8 | 34.81 | 116.04 | 1.65 | 18 | 193.26 | 51.39 | 18 | 16 | 38.86 | 24068.93 | 423.49 | 561.65 | 60.06 | 48.39 | 5460.73 | 0.81 | 0.92 | 9.21 | 0.34 | 0.5 | 10
18 | 85 | CONCLUIDO | 2.6502 | 37.73 | 34.78 | 122.77 | 1.73 | 17 | 194.8 | 51.39 | 19 | 15 | 39.41 | 24259.23 | 420.7 | 561.68 | 59.08 | 48.39 | 4977.73 | 0.82 | 0.93 | 9.21 | 0.31 | 0.5 | 10
19 | 85 | CONCLUIDO | 2.6532 | 37.69 | 34.78 | 130.41 | 1.81 | 16 | 196.35 | 51.39 | 20 | 14 | 39.96 | 24450.27 | 419.51 | 561.67 | 58.87 | 48.39 | 4875.19 | 0.82 | 0.93 | 9.2 | 0.3 | 0.5 | 10
20 | 85 | CONCLUIDO | 2.6527 | 37.7 | 34.78 | 130.44 | 1.88 | 16 | 197.9 | 51.39 | 21 | 14 | 40.51 | 24642.07 | 418.61 | 561.66 | 59.33 | 48.39 | 5109.56 | 0.82 | 0.93 | 9.2 | 0.31 | 0.5 | 10
21 | 85 | CONCLUIDO | 2.6574 | 37.63 | 34.75 | 139 | 1.96 | 15 | 199.46 | 51.39 | 22 | 13 | 41.07 | 24834.62 | 417.86 | 561.65 | 57.93 | 48.39 | 4412.87 | 0.84 | 0.93 | 9.21 | 0.28 | 0.5 | 10
22 | 85 | CONCLUIDO | 2.6616 | 37.57 | 34.72 | 148.82 | 2.03 | 14 | 201.03 | 51.39 | 23 | 12 | 41.64 | 25027.94 | 415.17 | 561.67 | 57.22 | 48.39 | 4064.41 | 0.85 | 0.93 | 9.2 | 0.25 | 0.5 | 10
23 | 85 | CONCLUIDO | 2.6619 | 37.57 | 34.72 | 148.8 | 2.1 | 14 | 202.61 | 51.39 | 24 | 12 | 42.21 | 25222.04 | 414.51 | 561.67 | 57.13 | 48.39 | 4015.7 | 0.85 | 0.93 | 9.2 | 0.25 | 0.5 | 10
24 | 85 | CONCLUIDO | 2.6644 | 37.53 | 34.72 | 160.24 | 2.17 | 13 | 204.19 | 51.39 | 25 | 11 | 42.79 | 25417.05 | 413.65 | 561.65 | 56.81 | 48.39 | 3863.04 | 0.85 | 0.93 | 9.21 | 0.25 | 0.5 | 10
25 | 85 | CONCLUIDO | 2.6644 | 37.53 | 34.72 | 160.24 | 2.24 | 13 | 205.77 | 51.39 | 26 | 11 | 43.38 | 25612.75 | 411.68 | 561.66 | 56.97 | 48.39 | 3942.52 | 0.85 | 0.93 | 9.2 | 0.25 | 0.5 | 10
26 | 85 | CONCLUIDO | 2.6689 | 37.47 | 34.69 | 173.44 | 2.31 | 12 | 207.37 | 51.39 | 27 | 10 | 43.97 | 25809.25 | 409.69 | 561.65 | 56.15 | 48.39 | 3538.56 | 0.86 | 0.93 | 9.2 | 0.22 | 0.5 | 10
27 | 85 | CONCLUIDO | 2.6684 | 37.48 | 34.7 | 173.48 | 2.38 | 12 | 208.97 | 51.39 | 28 | 10 | 44.57 | 26006.56 | 409.74 | 561.67 | 56.47 | 48.39 | 3697.45 | 0.86 | 0.93 | 9.2 | 0.22 | 0.5 | 10
28 | 85 | CONCLUIDO | 2.668 | 37.48 | 34.7 | 173.51 | 2.45 | 12 | 210.57 | 51.39 | 29 | 10 | 45.18 | 26204.71 | 405.99 | 561.67 | 56.61 | 48.39 | 3766.48 | 0.85 | 0.93 | 9.2 | 0.23 | 0.5 | 10
29 | 85 | CONCLUIDO | 2.6722 | 37.42 | 34.68 | 189.15 | 2.51 | 11 | 212.19 | 51.39 | 30 | 9 | 45.79 | 26403.69 | 406.96 | 561.65 | 55.72 | 48.39 | 3328.91 | 0.87 | 0.93 | 9.2 | 0.2 | 0.5 | 10
30 | 85 | CONCLUIDO | 2.6725 | 37.42 | 34.67 | 189.12 | 2.58 | 11 | 213.81 | 51.39 | 31 | 9 | 46.41 | 26603.52 | 404.59 | 561.66 | 55.59 | 48.39 | 3261.09 | 0.87 | 0.93 | 9.2 | 0.2 | 0.5 | 10
31 | 85 | CONCLUIDO | 2.6766 | 37.36 | 34.65 | 207.9 | 2.64 | 10 | 215.43 | 51.39 | 32 | 8 | 47.04 | 26804.21 | 401.72 | 561.65 | 54.95 | 48.39 | 2949.19 | 0.88 | 0.93 | 9.19 | 0.18 | 0.5 | 10
32 | 85 | CONCLUIDO | 2.6768 | 37.36 | 34.65 | 207.88 | 2.7 | 10 | 217.07 | 51.39 | 33 | 8 | 47.68 | 27005.77 | 403.08 | 561.66 | 54.89 | 48.39 | 2919.21 | 0.88 | 0.93 | 9.19 | 0.17 | 0.5 | 10
33 | 85 | CONCLUIDO | 2.6768 | 37.36 | 34.65 | 207.88 | 2.76 | 10 | 218.71 | 51.39 | 34 | 8 | 48.32 | 27208.22 | 403.91 | 561.68 | 54.77 | 48.39 | 2854.88 | 0.88 | 0.93 | 9.2 | 0.17 | 0.5 | 10
34 | 85 | CONCLUIDO | 2.6765 | 37.36 | 34.65 | 207.91 | 2.82 | 10 | 220.36 | 51.39 | 35 | 8 | 48.97 | 27411.55 | 400.18 | 561.65 | 54.96 | 48.39 | 2949.79 | 0.88 | 0.93 | 9.2 | 0.18 | 0.5 | 10
35 | 85 | CONCLUIDO | 2.6803 | 37.31 | 34.63 | 230.88 | 2.88 | 9 | 222.01 | 51.39 | 36 | 7 | 49.62 | 27615.8 | 397.03 | 561.65 | 54.36 | 48.39 | 2659.51 | 0.89 | 0.93 | 9.19 | 0.16 | 0.5 | 10
36 | 85 | CONCLUIDO | 2.6799 | 37.31 | 34.64 | 230.91 | 2.94 | 9 | 223.68 | 51.39 | 37 | 7 | 50.29 | 27821.09 | 397.79 | 561.67 | 54.53 | 48.39 | 2743.71 | 0.89 | 0.93 | 9.19 | 0.16 | 0.5 | 10
37 | 85 | CONCLUIDO | 2.6802 | 37.31 | 34.63 | 230.89 | 3 | 9 | 225.35 | 51.39 | 38 | 7 | 50.96 | 28027.19 | 397.05 | 561.66 | 54.36 | 48.39 | 2659.5 | 0.89 | 0.93 | 9.19 | 0.16 | 0.5 | 10
38 | 85 | CONCLUIDO | 2.6795 | 37.32 | 34.64 | 230.95 | 3.05 | 9 | 227.03 | 51.39 | 39 | 7 | 51.64 | 28234.24 | 395.59 | 561.65 | 54.6 | 48.39 | 2776.36 | 0.89 | 0.93 | 9.2 | 0.17 | 0.5 | 10
39 | 85 | CONCLUIDO | 2.6838 | 37.26 | 34.62 | 259.62 | 3.11 | 8 | 228.71 | 51.39 | 40 | 6 | 52.32 | 28442.24 | 391.34 | 561.66 | 53.78 | 48.39 | 2370.8 | 0.9 | 0.93 | 9.19 | 0.14 | 0.5 | 10
0 | 20 | CONCLUIDO | 2.4316 | 41.13 | 37.52 | 14.81 | 0.34 | 152 | 51.33 | 24.83 | 1 | 150 | 5.51 | 6564.78 | 210.96 | 561.88 | 144.11 | 48.39 | 46817.98 | 0.34 | 0.86 | 9.42 | 3.04 | 0.5 | 10
1 | 20 | CONCLUIDO | 2.5977 | 38.5 | 35.88 | 30.32 | 0.66 | 71 | 52.47 | 24.83 | 2 | 69 | 5.64 | 6705.1 | 194.08 | 561.71 | 92.9 | 48.39 | 21619.25 | 0.52 | 0.9 | 9.3 | 1.41 | 0.5 | 10
2 | 20 | CONCLUIDO | 2.6558 | 37.65 | 35.36 | 47.14 | 0.97 | 45 | 53.61 | 24.83 | 3 | 43 | 5.78 | 6845.59 | 182.77 | 561.69 | 76.69 | 48.39 | 13643.56 | 0.63 | 0.91 | 9.26 | 0.88 | 0.5 | 10
3 | 20 | CONCLUIDO | 2.6857 | 37.23 | 35.1 | 65.8 | 1.27 | 32 | 54.75 | 24.83 | 4 | 28 | 5.92 | 6986.39 | 173.02 | 561.65 | 68.65 | 48.39 | 9685 | 0.7 | 0.92 | 9.23 | 0.62 | 0.5 | 10
4 | 20 | CONCLUIDO | 2.6869 | 37.22 | 35.1 | 70.21 | 1.55 | 30 | 55.89 | 24.83 | 5 | 0 | 6.07 | 7127.49 | 171.83 | 561.73 | 67.84 | 48.39 | 9292.63 | 0.71 | 0.92 | 9.26 | 0.63 | 0.5 | 10
0 | 65 | CONCLUIDO | 1.9167 | 52.17 | 41.12 | 7.57 | 0.13 | 326 | 133.21 | 46.47 | 1 | 324 | 20.75 | 16663.42 | 453.75 | 562.23 | 255.67 | 48.39 | 101729.57 | 0.19 | 0.78 | 9.72 | 6.63 | 0.5 | 10
1 | 65 | CONCLUIDO | 2.2914 | 43.64 | 37.43 | 15.18 | 0.26 | 148 | 134.55 | 46.47 | 2 | 146 | 21.09 | 16828.84 | 411.03 | 562 | 141.07 | 48.39 | 45317.2 | 0.34 | 0.86 | 9.42 | 2.95 | 0.5 | 10
2 | 65 | CONCLUIDO | 2.429 | 41.17 | 36.38 | 22.73 | 0.39 | 96 | 135.9 | 46.47 | 3 | 94 | 21.43 | 16994.64 | 397.29 | 561.87 | 108.68 | 48.39 | 29382.14 | 0.45 | 0.89 | 9.33 | 1.9 | 0.5 | 10
3 | 65 | CONCLUIDO | 2.5009 | 39.99 | 35.87 | 30.32 | 0.52 | 71 | 137.25 | 46.47 | 4 | 69 | 21.78 | 17160.92 | 389.57 | 561.76 | 92.79 | 48.39 | 21562.14 | 0.52 | 0.9 | 9.29 | 1.4 | 0.5 | 10
4 | 65 | CONCLUIDO | 2.5461 | 39.28 | 35.57 | 38.11 | 0.64 | 56 | 138.6 | 46.47 | 5 | 54 | 22.13 | 17327.69 | 384.05 | 561.75 | 83.17 | 48.39 | 16827.77 | 0.58 | 0.9 | 9.28 | 1.1 | 0.5 | 10
5 | 65 | CONCLUIDO | 2.5732 | 38.86 | 35.4 | 45.2 | 0.76 | 47 | 139.95 | 46.47 | 6 | 45 | 22.49 | 17494.97 | 379.89 | 561.76 | 77.95 | 48.39 | 14264.21 | 0.62 | 0.91 | 9.26 | 0.93 | 0.5 | 10
6 | 65 | CONCLUIDO | 2.5957 | 38.52 | 35.26 | 52.88 | 0.88 | 40 | 141.31 | 46.47 | 7 | 38 | 22.85 | 17662.75 | 376.37 | 561.67 | 73.79 | 48.39 | 12217.06 | 0.66 | 0.91 | 9.24 | 0.78 | 0.5 | 10
7 | 65 | CONCLUIDO | 2.6125 | 38.28 | 35.14 | 60.25 | 0.99 | 35 | 142.68 | 46.47 | 8 | 33 | 23.21 | 17831.04 | 372.8 | 561.69 | 70.43 | 48.39 | 10561.98 | 0.69 | 0.92 | 9.23 | 0.67 | 0.5 | 10
8 | 65 | CONCLUIDO | 2.6248 | 38.1 | 35.07 | 67.88 | 1.11 | 31 | 144.05 | 46.47 | 9 | 29 | 23.58 | 17999.83 | 370.08 | 561.68 | 67.93 | 48.39 | 9330.73 | 0.71 | 0.92 | 9.23 | 0.6 | 0.5 | 10
9 | 65 | CONCLUIDO | 2.6348 | 37.95 | 35.01 | 75.02 | 1.22 | 28 | 145.42 | 46.47 | 10 | 26 | 23.95 | 18169.15 | 366.68 | 561.67 | 66.12 | 48.39 | 8442.77 | 0.73 | 0.92 | 9.22 | 0.54 | 0.5 | 10
10 | 65 | CONCLUIDO | 2.6446 | 37.81 | 34.95 | 83.89 | 1.33 | 25 | 146.8 | 46.47 | 11 | 23 | 24.33 | 18338.99 | 364.52 | 561.69 | 64.41 | 48.39 | 7603 | 0.75 | 0.92 | 9.22 | 0.48 | 0.5 | 10
11 | 65 | CONCLUIDO | 2.6506 | 37.73 | 34.92 | 91.1 | 1.43 | 23 | 148.18 | 46.47 | 12 | 21 | 24.71 | 18509.36 | 361.79 | 561.67 | 63.34 | 48.39 | 7075.69 | 0.76 | 0.92 | 9.22 | 0.45 | 0.5 | 10
12 | 65 | CONCLUIDO | 2.6569 | 37.64 | 34.89 | 99.67 | 1.54 | 21 | 149.56 | 46.47 | 13 | 19 | 25.1 | 18680.25 | 358.93 | 561.66 | 62.12 | 48.39 | 6475.87 | 0.78 | 0.92 | 9.22 | 0.41 | 0.5 | 10
13 | 65 | CONCLUIDO | 2.6612 | 37.58 | 34.85 | 104.56 | 1.64 | 20 | 150.95 | 46.47 | 14 | 18 | 25.49 | 18851.69 | 356.17 | 561.67 | 61.07 | 48.39 | 5955.54 | 0.79 | 0.92 | 9.21 | 0.38 | 0.5 | 10
14 | 65 | CONCLUIDO | 2.6677 | 37.49 | 34.82 | 116.05 | 1.74 | 18 | 152.35 | 46.47 | 15 | 16 | 25.88 | 19023.66 | 353.66 | 561.68 | 60 | 48.39 | 5433.11 | 0.81 | 0.92 | 9.21 | 0.34 | 0.5 | 10
15 | 65 | CONCLUIDO | 2.6721 | 37.42 | 34.78 | 122.75 | 1.84 | 17 | 153.75 | 46.47 | 16 | 15 | 26.28 | 19196.18 | 350.85 | 561.67 | 58.95 | 48.39 | 4912.83 | 0.82 | 0.93 | 9.21 | 0.31 | 0.5 | 10
16 | 65 | CONCLUIDO | 2.674 | 37.4 | 34.78 | 130.43 | 1.94 | 16 | 155.15 | 46.47 | 17 | 14 | 26.68 | 19369.26 | 349.23 | 561.66 | 58.88 | 48.39 | 4883.1 | 0.82 | 0.93 | 9.21 | 0.31 | 0.5 | 10
17 | 65 | CONCLUIDO | 2.6782 | 37.34 | 34.75 | 139 | 2.04 | 15 | 156.56 | 46.47 | 18 | 13 | 27.09 | 19542.89 | 346.23 | 561.65 | 57.96 | 48.39 | 4426 | 0.83 | 0.93 | 9.21 | 0.28 | 0.5 | 10
18 | 65 | CONCLUIDO | 2.6819 | 37.29 | 34.73 | 148.83 | 2.13 | 14 | 157.97 | 46.47 | 19 | 12 | 27.5 | 19717.08 | 342.9 | 561.65 | 57.17 | 48.39 | 4035.5 | 0.85 | 0.93 | 9.2 | 0.25 | 0.5 | 10
19 | 65 | CONCLUIDO | 2.6811 | 37.3 | 34.74 | 148.87 | 2.22 | 14 | 159.39 | 46.47 | 20 | 12 | 27.92 | 19891.97 | 340.68 | 561.71 | 57.65 | 48.39 | 4276.82 | 0.84 | 0.93 | 9.2 | 0.26 | 0.5 | 10
20 | 65 | CONCLUIDO | 2.6854 | 37.24 | 34.7 | 160.17 | 2.31 | 13 | 160.81 | 46.47 | 21 | 11 | 28.34 | 20067.32 | 338.51 | 561.65 | 56.64 | 48.39 | 3777.28 | 0.85 | 0.93 | 9.2 | 0.23 | 0.5 | 10
21 | 65 | CONCLUIDO | 2.6883 | 37.2 | 34.69 | 173.45 | 2.4 | 12 | 162.24 | 46.47 | 22 | 10 | 28.77 | 20243.25 | 335.01 | 561.65 | 56.2 | 48.39 | 3564.11 | 0.86 | 0.93 | 9.2 | 0.22 | 0.5 | 10
22 | 65 | CONCLUIDO | 2.6881 | 37.2 | 34.69 | 173.47 | 2.49 | 12 | 163.67 | 46.47 | 23 | 10 | 29.2 | 20419.76 | 333.78 | 561.66 | 56.42 | 48.39 | 3673.95 | 0.86 | 0.93 | 9.19 | 0.22 | 0.5 | 10
23 | 65 | CONCLUIDO | 2.6916 | 37.15 | 34.67 | 189.12 | 2.58 | 11 | 165.1 | 46.47 | 24 | 9 | 29.64 | 20596.86 | 330.34 | 561.65 | 55.63 | 48.39 | 3283.41 | 0.87 | 0.93 | 9.2 | 0.2 | 0.5 | 10
24 | 65 | CONCLUIDO | 2.6915 | 37.15 | 34.67 | 189.13 | 2.66 | 11 | 166.54 | 46.47 | 25 | 8 | 30.08 | 20774.56 | 327.99 | 561.66 | 55.51 | 48.39 | 3219.67 | 0.87 | 0.93 | 9.2 | 0.2 | 0.5 | 10
25 | 65 | CONCLUIDO | 2.6949 | 37.11 | 34.65 | 207.93 | 2.74 | 10 | 167.99 | 46.47 | 26 | 7 | 30.52 | 20952.87 | 324.8 | 561.65 | 54.94 | 48.39 | 2941.77 | 0.88 | 0.93 | 9.2 | 0.18 | 0.5 | 10
26 | 65 | CONCLUIDO | 2.6952 | 37.1 | 34.65 | 207.9 | 2.82 | 10 | 169.44 | 46.47 | 27 | 2 | 30.97 | 21131.78 | 326.45 | 561.67 | 54.75 | 48.39 | 2847.5 | 0.88 | 0.93 | 9.2 | 0.18 | 0.5 | 10
27 | 65 | CONCLUIDO | 2.6944 | 37.11 | 34.66 | 207.97 | 2.9 | 10 | 170.9 | 46.47 | 28 | 0 | 31.43 | 21311.32 | 328.59 | 561.65 | 54.86 | 48.39 | 2903.98 | 0.88 | 0.93 | 9.21 | 0.19 | 0.5 | 10
0 | 75 | CONCLUIDO | 1.8165 | 55.05 | 41.8 | 6.99 | 0.12 | 359 | 150.44 | 49.1 | 1 | 357 | 25.34 | 18787.76 | 499.36 | 562.14 | 276.8 | 48.39 | 112128.34 | 0.17 | 0.77 | 9.78 | 7.31 | 0.5 | 10
1 | 75 | CONCLUIDO | 2.225 | 44.94 | 37.72 | 13.97 | 0.23 | 162 | 151.83 | 49.1 | 2 | 160 | 25.73 | 18959.54 | 448.92 | 561.96 | 150.46 | 48.39 | 49944.09 | 0.32 | 0.85 | 9.43 | 3.24 | 0.5 | 10
2 | 75 | CONCLUIDO | 2.3787 | 42.04 | 36.56 | 20.89 | 0.35 | 105 | 153.23 | 49.1 | 3 | 103 | 26.13 | 19131.85 | 433.33 | 561.75 | 113.96 | 48.39 | 31975.33 | 0.42 | 0.88 | 9.35 | 2.08 | 0.5 | 10
3 | 75 | CONCLUIDO | 2.4607 | 40.64 | 36.01 | 28.06 | 0.46 | 77 | 154.63 | 49.1 | 4 | 75 | 26.53 | 19304.72 | 425 | 561.76 | 96.92 | 48.39 | 23599.17 | 0.5 | 0.89 | 9.31 | 1.53 | 0.5 | 10
4 | 75 | CONCLUIDO | 2.5108 | 39.83 | 35.69 | 35.1 | 0.57 | 61 | 156.03 | 49.1 | 5 | 59 | 26.94 | 19478.15 | 419.47 | 561.7 | 86.88 | 48.39 | 18655.4 | 0.56 | 0.9 | 9.29 | 1.21 | 0.5 | 10
5 | 75 | CONCLUIDO | 2.5442 | 39.31 | 35.47 | 41.73 | 0.67 | 51 | 157.44 | 49.1 | 6 | 49 | 27.35 | 19652.13 | 415.32 | 561.74 | 80.25 | 48.39 | 15394 | 0.6 | 0.91 | 9.26 | 0.99 | 0.5 | 10
6 | 75 | CONCLUIDO | 2.5666 | 38.96 | 35.34 | 48.19 | 0.78 | 44 | 158.86 | 49.1 | 7 | 42 | 27.77 | 19826.68 | 411.88 | 561.69 | 76.23 | 48.39 | 13415.97 | 0.63 | 0.91 | 9.25 | 0.87 | 0.5 | 10
7 | 75 | CONCLUIDO | 2.5874 | 38.65 | 35.21 | 55.6 | 0.88 | 38 | 160.28 | 49.1 | 8 | 36 | 28.19 | 20001.93 | 408.56 | 561.74 | 72.18 | 48.39 | 11423.18 | 0.67 | 0.91 | 9.24 | 0.74 | 0.5 | 10
8 | 75 | CONCLUIDO | 2.6002 | 38.46 | 35.14 | 62.02 | 0.99 | 34 | 161.71 | 49.1 | 9 | 32 | 28.61 | 20177.64 | 405.56 | 561.68 | 70.39 | 48.39 | 10546.43 | 0.69 | 0.92 | 9.23 | 0.67 | 0.5 | 10
9 | 75 | CONCLUIDO | 2.6133 | 38.27 | 35.07 | 70.15 | 1.09 | 30 | 163.13 | 49.1 | 10 | 28 | 29.04 | 20353.94 | 403.27 | 561.66 | 67.97 | 48.39 | 9357.16 | 0.71 | 0.92 | 9.23 | 0.6 | 0.5 | 10
10 | 75 | CONCLUIDO | 2.6222 | 38.14 | 35 | 75.01 | 1.18 | 28 | 164.57 | 49.1 | 11 | 26 | 29.47 | 20530.82 | 400.4 | 561.67 | 66.18 | 48.39 | 8471.49 | 0.73 | 0.92 | 9.21 | 0.53 | 0.5 | 10
11 | 75 | CONCLUIDO | 2.6309 | 38.01 | 34.97 | 83.93 | 1.28 | 25 | 166.01 | 49.1 | 12 | 23 | 29.91 | 20708.3 | 399.01 | 561.66 | 64.6 | 48.39 | 7696.33 | 0.75 | 0.92 | 9.23 | 0.5 | 0.5 | 10
12 | 75 | CONCLUIDO | 2.6386 | 37.9 | 34.92 | 91.09 | 1.38 | 23 | 167.45 | 49.1 | 13 | 21 | 30.36 | 20886.38 | 396.13 | 561.68 | 63.13 | 48.39 | 6971.56 | 0.77 | 0.92 | 9.22 | 0.45 | 0.5 | 10
13 | 75 | CONCLUIDO | 2.6413 | 37.86 | 34.91 | 95.21 | 1.47 | 22 | 168.9 | 49.1 | 14 | 20 | 30.81 | 21065.06 | 394.25 | 561.68 | 62.97 | 48.39 | 6898.11 | 0.77 | 0.92 | 9.22 | 0.44 | 0.5 | 10
14 | 75 | CONCLUIDO | 2.6499 | 37.74 | 34.85 | 104.55 | 1.56 | 20 | 170.35 | 49.1 | 15 | 18 | 31.26 | 21244.37 | 391.94 | 561.67 | 61.13 | 48.39 | 5987.17 | 0.79 | 0.92 | 9.21 | 0.38 | 0.5 | 10
15 | 75 | CONCLUIDO | 2.6529 | 37.69 | 34.84 | 110.01 | 1.65 | 19 | 171.81 | 49.1 | 16 | 17 | 31.72 | 21424.29 | 390.78 | 561.65 | 60.6 | 48.39 | 5724.73 | 0.8 | 0.92 | 9.21 | 0.36 | 0.5 | 10
16 | 75 | CONCLUIDO | 2.6576 | 37.63 | 34.8 | 116.01 | 1.74 | 18 | 173.28 | 49.1 | 17 | 16 | 32.18 | 21604.83 | 388.06 | 561.68 | 59.54 | 48.39 | 5201.33 | 0.81 | 0.92 | 9.21 | 0.33 | 0.5 | 10
17 | 75 | CONCLUIDO | 2.6599 | 37.6 | 34.8 | 122.82 | 1.83 | 17 | 174.75 | 49.1 | 18 | 15 | 32.65 | 21786.02 | 386.71 | 561.65 | 59.62 | 48.39 | 5245.11 | 0.81 | 0.92 | 9.21 | 0.33 | 0.5 | 10
18 | 75 | CONCLUIDO | 2.6626 | 37.56 | 34.79 | 130.47 | 1.91 | 16 | 176.22 | 49.1 | 19 | 14 | 33.13 | 21967.84 | 384.46 | 561.66 | 59.5 | 48.39 | 5192.28 | 0.81 | 0.93 | 9.2 | 0.32 | 0.5 | 10
19 | 75 | CONCLUIDO | 2.6683 | 37.48 | 34.74 | 138.97 | 2 | 15 | 177.7 | 49.1 | 20 | 13 | 33.61 | 22150.3 | 382.53 | 561.67 | 57.71 | 48.39 | 4302.46 | 0.84 | 0.93 | 9.2 | 0.27 | 0.5 | 10
20 | 75 | CONCLUIDO | 2.6718 | 37.43 | 34.72 | 148.82 | 2.08 | 14 | 179.18 | 49.1 | 21 | 12 | 34.09 | 22333.43 | 379.5 | 561.66 | 57.26 | 48.39 | 4081.96 | 0.85 | 0.93 | 9.2 | 0.25 | 0.5 | 10
21 | 75 | CONCLUIDO | 2.6718 | 37.43 | 34.72 | 148.82 | 2.16 | 14 | 180.67 | 49.1 | 22 | 12 | 34.58 | 22517.21 | 378.69 | 561.66 | 57.3 | 48.39 | 4101.1 | 0.84 | 0.93 | 9.2 | 0.25 | 0.5 | 10
22 | 75 | CONCLUIDO | 2.675 | 37.38 | 34.71 | 160.2 | 2.24 | 13 | 182.17 | 49.1 | 23 | 11 | 35.08 | 22701.78 | 376.72 | 561.65 | 56.91 | 48.39 | 3910.45 | 0.85 | 0.93 | 9.2 | 0.24 | 0.5 | 10
23 | 75 | CONCLUIDO | 2.6749 | 37.38 | 34.71 | 160.2 | 2.32 | 13 | 183.67 | 49.1 | 24 | 11 | 35.58 | 22886.92 | 373.64 | 561.7 | 56.91 | 48.39 | 3911.75 | 0.85 | 0.93 | 9.2 | 0.24 | 0.5 | 10
24 | 75 | CONCLUIDO | 2.678 | 37.34 | 34.7 | 173.49 | 2.4 | 12 | 185.18 | 49.1 | 25 | 10 | 36.08 | 23072.73 | 372.79 | 561.67 | 56.29 | 48.39 | 3607.31 | 0.86 | 0.93 | 9.2 | 0.23 | 0.5 | 10
25 | 75 | CONCLUIDO | 2.6778 | 37.34 | 34.7 | 173.51 | 2.47 | 12 | 186.69 | 49.1 | 26 | 10 | 36.6 | 23259.24 | 370.24 | 561.65 | 56.65 | 48.39 | 3789.38 | 0.85 | 0.93 | 9.2 | 0.23 | 0.5 | 10
26 | 75 | CONCLUIDO | 2.6821 | 37.28 | 34.67 | 189.12 | 2.55 | 11 | 188.21 | 49.1 | 27 | 9 | 37.11 | 23446.45 | 369.38 | 561.66 | 55.68 | 48.39 | 3307.57 | 0.87 | 0.93 | 9.2 | 0.2 | 0.5 | 10
27 | 75 | CONCLUIDO | 2.6821 | 37.28 | 34.67 | 189.12 | 2.62 | 11 | 189.73 | 49.1 | 28 | 9 | 37.64 | 23634.36 | 366.7 | 561.66 | 55.55 | 48.39 | 3243.32 | 0.87 | 0.93 | 9.2 | 0.2 | 0.5 | 10
28 | 75 | CONCLUIDO | 2.6858 | 37.23 | 34.65 | 207.91 | 2.69 | 10 | 191.26 | 49.1 | 29 | 8 | 38.17 | 23822.99 | 363.58 | 561.66 | 54.99 | 48.39 | 2969.3 | 0.88 | 0.93 | 9.19 | 0.18 | 0.5 | 10
29 | 75 | CONCLUIDO | 2.6858 | 37.23 | 34.65 | 207.9 | 2.76 | 10 | 192.8 | 49.1 | 30 | 8 | 38.7 | 24012.34 | 364.48 | 561.65 | 54.95 | 48.39 | 2948.7 | 0.88 | 0.93 | 9.19 | 0.18 | 0.5 | 10
30 | 75 | CONCLUIDO | 2.6866 | 37.22 | 34.64 | 207.84 | 2.83 | 10 | 194.34 | 49.1 | 31 | 8 | 39.24 | 24202.42 | 364.18 | 561.68 | 54.64 | 48.39 | 2789.98 | 0.89 | 0.93 | 9.19 | 0.17 | 0.5 | 10
31 | 75 | CONCLUIDO | 2.6889 | 37.19 | 34.64 | 230.92 | 2.9 | 9 | 195.89 | 49.1 | 32 | 7 | 39.79 | 24393.24 | 356.47 | 561.66 | 54.49 | 48.39 | 2723.56 | 0.89 | 0.93 | 9.2 | 0.17 | 0.5 | 10
32 | 75 | CONCLUIDO | 2.6888 | 37.19 | 34.64 | 230.93 | 2.97 | 9 | 197.44 | 49.1 | 33 | 4 | 40.34 | 24584.81 | 358.15 | 561.65 | 54.6 | 48.39 | 2776.92 | 0.89 | 0.93 | 9.19 | 0.17 | 0.5 | 10
33 | 75 | CONCLUIDO | 2.6888 | 37.19 | 34.64 | 230.94 | 3.03 | 9 | 199 | 49.1 | 34 | 2 | 40.9 | 24777.13 | 359.61 | 561.65 | 54.41 | 48.39 | 2684.1 | 0.89 | 0.93 | 9.2 | 0.17 | 0.5 | 10
34 | 75 | CONCLUIDO | 2.6887 | 37.19 | 34.64 | 230.94 | 3.1 | 9 | 200.56 | 49.1 | 35 | 2 | 41.47 | 24970.22 | 361.4 | 561.65 | 54.44 | 48.39 | 2698.61 | 0.89 | 0.93 | 9.2 | 0.17 | 0.5 | 10
35 | 75 | CONCLUIDO | 2.6881 | 37.2 | 34.65 | 231 | 3.16 | 9 | 202.14 | 49.1 | 36 | 0 | 42.04 | 25164.09 | 363.32 | 561.68 | 54.43 | 48.39 | 2694.33 | 0.89 | 0.93 | 9.21 | 0.18 | 0.5 | 10
0 | 95 | CONCLUIDO | 1.6285 | 61.4 | 43.15 | 6.11 | 0.1 | 424 | 185.69 | 53.44 | 1 | 422 | 36.26 | 23136.14 | 589.97 | 562.16 | 319.62 | 48.39 | 133212.8 | 0.15 | 0.75 | 9.87 | 8.66 | 0.5 | 10
1 | 95 | CONCLUIDO | 2.095 | 47.73 | 38.27 | 12.21 | 0.19 | 188 | 187.21 | 53.44 | 2 | 186 | 36.77 | 23322.88 | 522.24 | 561.85 | 167.1 | 48.39 | 58129.81 | 0.29 | 0.84 | 9.49 | 3.78 | 0.5 | 10
2 | 95 | CONCLUIDO | 2.2803 | 43.85 | 36.88 | 18.29 | 0.28 | 121 | 188.73 | 53.44 | 3 | 119 | 37.29 | 23510.33 | 502.24 | 561.76 | 124.02 | 48.39 | 36927.83 | 0.39 | 0.87 | 9.38 | 2.4 | 0.5 | 10
3 | 95 | CONCLUIDO | 2.3747 | 42.11 | 36.29 | 24.2 | 0.37 | 90 | 190.25 | 53.44 | 4 | 88 | 37.82 | 23698.48 | 492.97 | 561.75 | 105.52 | 48.39 | 27830.32 | 0.46 | 0.89 | 9.34 | 1.82 | 0.5 | 10
4 | 95 | CONCLUIDO | 2.4397 | 40.99 | 35.88 | 30.32 | 0.46 | 71 | 191.78 | 53.44 | 5 | 69 | 38.35 | 23887.36 | 486.31 | 561.72 | 92.85 | 48.39 | 21589.98 | 0.52 | 0.9 | 9.3 | 1.4 | 0.5 | 10
5 | 95 | CONCLUIDO | 2.4824 | 40.28 | 35.62 | 36.22 | 0.55 | 59 | 193.32 | 53.44 | 6 | 57 | 38.89 | 24076.95 | 481.74 | 561.7 | 84.81 | 48.39 | 17631.51 | 0.57 | 0.9 | 9.28 | 1.14 | 0.5 | 10
6 | 95 | CONCLUIDO | 2.5136 | 39.78 | 35.45 | 42.55 | 0.64 | 50 | 194.86 | 53.44 | 7 | 48 | 39.43 | 24267.28 | 478.21 | 561.73 | 79.85 | 48.39 | 15196.79 | 0.61 | 0.91 | 9.26 | 0.98 | 0.5 | 10
7 | 95 | CONCLUIDO | 2.5353 | 39.44 | 35.34 | 48.19 | 0.72 | 44 | 196.41 | 53.44 | 8 | 42 | 39.98 | 24458.36 | 475.75 | 561.73 | 75.95 | 48.39 | 13279.16 | 0.64 | 0.91 | 9.26 | 0.86 | 0.5 | 10
8 | 95 | CONCLUIDO | 2.5534 | 39.16 | 35.24 | 54.22 | 0.81 | 39 | 197.97 | 53.44 | 9 | 37 | 40.53 | 24650.18 | 473.26 | 561.67 | 73.26 | 48.39 | 11956.74 | 0.66 | 0.91 | 9.24 | 0.77 | 0.5 | 10
9 | 95 | CONCLUIDO | 2.568 | 38.94 | 35.17 | 60.29 | 0.89 | 35 | 199.53 | 53.44 | 10 | 33 | 41.1 | 24842.77 | 471.41 | 561.69 | 70.88 | 48.39 | 10784.72 | 0.68 | 0.92 | 9.24 | 0.7 | 0.5 | 10
10 | 95 | CONCLUIDO | 2.5802 | 38.76 | 35.1 | 65.81 | 0.97 | 32 | 201.1 | 53.44 | 11 | 30 | 41.66 | 25036.12 | 469.17 | 561.68 | 68.94 | 48.39 | 9831.81 | 0.7 | 0.92 | 9.23 | 0.62 | 0.5 | 10
11 | 95 | CONCLUIDO | 2.5921 | 38.58 | 35.03 | 72.48 | 1.05 | 29 | 202.67 | 53.44 | 12 | 27 | 42.24 | 25230.25 | 467.44 | 561.69 | 66.75 | 48.39 | 8751.49 | 0.72 | 0.92 | 9.22 | 0.56 | 0.5 | 10
12 | 95 | CONCLUIDO | 2.6006 | 38.45 | 34.98 | 77.73 | 1.13 | 27 | 204.25 | 53.44 | 13 | 25 | 42.82 | 25425.3 | 465.74 | 561.68 | 65.11 | 48.39 | 7944.13 | 0.74 | 0.92 | 9.22 | 0.51 | 0.5 | 10
13 | 95 | CONCLUIDO | 2.607 | 38.36 | 34.96 | 83.9 | 1.21 | 25 | 205.84 | 53.44 | 14 | 23 | 43.4 | 25621.03 | 464.48 | 561.69 | 64.48 | 48.39 | 7635.19 | 0.75 | 0.92 | 9.22 | 0.49 | 0.5 | 10
14 | 95 | CONCLUIDO | 2.6108 | 38.3 | 34.94 | 87.35 | 1.28 | 24 | 207.43 | 53.44 | 15 | 22 | 44 | 25817.56 | 462.82 | 561.7 | 63.82 | 48.39 | 7309.78 | 0.76 | 0.92 | 9.22 | 0.47 | 0.5 | 10
15 | 95 | CONCLUIDO | 2.6196 | 38.17 | 34.89 | 95.15 | 1.36 | 22 | 209.03 | 53.44 | 16 | 20 | 44.6 | 26014.91 | 461.38 | 561.68 | 62.45 | 48.39 | 6638.63 | 0.77 | 0.92 | 9.21 | 0.41 | 0.5 | 10
16 | 95 | CONCLUIDO | 2.6234 | 38.12 | 34.87 | 99.63 | 1.43 | 21 | 210.64 | 53.44 | 17 | 19 | 45.21 | 26213.09 | 460.29 | 561.68 | 61.72 | 48.39 | 6277.82 | 0.78 | 0.92 | 9.21 | 0.4 | 0.5 | 10
17 | 95 | CONCLUIDO | 2.6274 | 38.06 | 34.85 | 104.54 | 1.51 | 20 | 212.25 | 53.44 | 18 | 18 | 45.82 | 26412.11 | 458.72 | 561.65 | 60.99 | 48.39 | 5914.83 | 0.79 | 0.92 | 9.21 | 0.38 | 0.5 | 10
18 | 95 | CONCLUIDO | 2.631 | 38.01 | 34.83 | 110 | 1.58 | 19 | 213.87 | 53.44 | 19 | 17 | 46.44 | 26611.98 | 457.58 | 561.71 | 60.44 | 48.39 | 5649.42 | 0.8 | 0.92 | 9.21 | 0.36 | 0.5 | 10
19 | 95 | CONCLUIDO | 2.636 | 37.94 | 34.8 | 115.99 | 1.65 | 18 | 215.5 | 53.44 | 20 | 16 | 47.07 | 26812.71 | 456.27 | 561.65 | 59.44 | 48.39 | 5154.26 | 0.81 | 0.92 | 9.21 | 0.33 | 0.5 | 10
20 | 95 | CONCLUIDO | 2.639 | 37.89 | 34.79 | 122.8 | 1.72 | 17 | 217.14 | 53.44 | 21 | 15 | 47.7 | 27014.3 | 455.71 | 561.69 | 59.38 | 48.39 | 5128.39 | 0.81 | 0.93 | 9.21 | 0.32 | 0.5 | 10
21 | 95 | CONCLUIDO | 2.643 | 37.84 | 34.77 | 130.39 | 1.79 | 16 | 218.78 | 53.44 | 22 | 14 | 48.34 | 27216.79 | 454.27 | 561.67 | 58.71 | 48.39 | 4797.35 | 0.82 | 0.93 | 9.2 | 0.3 | 0.5 | 10
22 | 95 | CONCLUIDO | 2.6413 | 37.86 | 34.8 | 130.49 | 1.85 | 16 | 220.43 | 53.44 | 23 | 14 | 48.99 | 27420.16 | 452.82 | 561.66 | 59.61 | 48.39 | 5244.67 | 0.81 | 0.93 | 9.2 | 0.32 | 0.5 | 10
23 | 95 | CONCLUIDO | 2.6467 | 37.78 | 34.76 | 139.03 | 1.92 | 15 | 222.08 | 53.44 | 24 | 13 | 49.65 | 27624.44 | 452.91 | 561.7 | 58.27 | 48.39 | 4581.38 | 0.83 | 0.93 | 9.2 | 0.28 | 0.5 | 10
24 | 95 | CONCLUIDO | 2.6514 | 37.72 | 34.73 | 148.82 | 1.99 | 14 | 223.75 | 53.44 | 25 | 12 | 50.31 | 27829.77 | 450.39 | 561.66 | 57.23 | 48.39 | 4066.78 | 0.85 | 0.93 | 9.2 | 0.25 | 0.5 | 10
25 | 95 | CONCLUIDO | 2.6518 | 37.71 | 34.72 | 148.8 | 2.05 | 14 | 225.42 | 53.44 | 26 | 12 | 50.98 | 28035.92 | 450.23 | 561.66 | 57.14 | 48.39 | 4021.68 | 0.85 | 0.93 | 9.2 | 0.25 | 0.5 | 10
26 | 95 | CONCLUIDO | 2.6547 | 37.67 | 34.72 | 160.23 | 2.11 | 13 | 227.1 | 53.44 | 27 | 11 | 51.66 | 28243 | 448.88 | 561.67 | 57.04 | 48.39 | 3977.38 | 0.85 | 0.93 | 9.2 | 0.24 | 0.5 | 10
27 | 95 | CONCLUIDO | 2.6556 | 37.66 | 34.7 | 160.17 | 2.18 | 13 | 228.79 | 53.44 | 28 | 11 | 52.35 | 28451.04 | 448.33 | 561.67 | 56.69 | 48.39 | 3802.38 | 0.85 | 0.93 | 9.2 | 0.23 | 0.5 | 10
28 | 95 | CONCLUIDO | 2.6595 | 37.6 | 34.69 | 173.43 | 2.24 | 12 | 230.48 | 53.44 | 29 | 10 | 53.05 | 28660.06 | 445.42 | 561.7 | 55.95 | 48.39 | 3437.82 | 0.86 | 0.93 | 9.2 | 0.21 | 0.5 | 10
29 | 95 | CONCLUIDO | 2.6589 | 37.61 | 34.69 | 173.47 | 2.3 | 12 | 232.18 | 53.44 | 30 | 10 | 53.75 | 28870.05 | 446.42 | 561.67 | 56.28 | 48.39 | 3601.85 | 0.86 | 0.93 | 9.2 | 0.22 | 0.5 | 10
30 | 95 | CONCLUIDO | 2.6587 | 37.61 | 34.7 | 173.48 | 2.36 | 12 | 233.89 | 53.44 | 31 | 10 | 54.46 | 29081.05 | 445.7 | 561.69 | 56.39 | 48.39 | 3657.83 | 0.86 | 0.93 | 9.2 | 0.22 | 0.5 | 10
31 | 95 | CONCLUIDO | 2.6632 | 37.55 | 34.67 | 189.11 | 2.41 | 11 | 235.61 | 53.44 | 32 | 9 | 55.18 | 29293.06 | 443.49 | 561.67 | 55.52 | 48.39 | 3227.06 | 0.87 | 0.93 | 9.2 | 0.2 | 0.5 | 10
32 | 95 | CONCLUIDO | 2.6633 | 37.55 | 34.67 | 189.1 | 2.47 | 11 | 237.34 | 53.44 | 33 | 9 | 55.91 | 29506.09 | 444.53 | 561.67 | 55.45 | 48.39 | 3191.16 | 0.87 | 0.93 | 9.2 | 0.2 | 0.5 | 10
33 | 95 | CONCLUIDO | 2.663 | 37.55 | 34.67 | 189.13 | 2.53 | 11 | 239.08 | 53.44 | 34 | 9 | 56.64 | 29720.17 | 442.69 | 561.65 | 55.62 | 48.39 | 3277.08 | 0.87 | 0.93 | 9.2 | 0.2 | 0.5 | 10
34 | 95 | CONCLUIDO | 2.6675 | 37.49 | 34.65 | 207.89 | 2.58 | 10 | 240.82 | 53.44 | 35 | 8 | 57.39 | 29935.43 | 439.96 | 561.66 | 54.94 | 48.39 | 2939.89 | 0.88 | 0.93 | 9.19 | 0.17 | 0.5 | 10
35 | 95 | CONCLUIDO | 2.6675 | 37.49 | 34.65 | 207.89 | 2.64 | 10 | 242.57 | 53.44 | 36 | 8 | 58.14 | 30151.65 | 441.57 | 561.65 | 54.92 | 48.39 | 2933.5 | 0.88 | 0.93 | 9.19 | 0.18 | 0.5 | 10
36 | 95 | CONCLUIDO | 2.6676 | 37.49 | 34.65 | 207.88 | 2.69 | 10 | 244.34 | 53.44 | 37 | 8 | 58.9 | 30368.96 | 442.85 | 561.65 | 54.79 | 48.39 | 2868.03 | 0.88 | 0.93 | 9.19 | 0.17 | 0.5 | 10
37 | 95 | CONCLUIDO | 2.6678 | 37.48 | 34.64 | 207.86 | 2.75 | 10 | 246.11 | 53.44 | 38 | 8 | 59.67 | 30587.38 | 441.93 | 561.65 | 54.72 | 48.39 | 2830.83 | 0.88 | 0.93 | 9.19 | 0.17 | 0.5 | 10
38 | 95 | CONCLUIDO | 2.6712 | 37.44 | 34.63 | 230.88 | 2.8 | 9 | 247.89 | 53.44 | 39 | 7 | 60.45 | 30806.92 | 435.55 | 561.65 | 54.47 | 48.39 | 2713.99 | 0.89 | 0.93 | 9.19 | 0.16 | 0.5 | 10
39 | 95 | CONCLUIDO | 2.6711 | 37.44 | 34.63 | 230.9 | 2.85 | 9 | 249.68 | 53.44 | 40 | 7 | 61.24 | 31027.6 | 437.81 | 561.65 | 54.49 | 48.39 | 2720.14 | 0.89 | 0.93 | 9.19 | 0.16 | 0.5 | 10
0 | 55 | CONCLUIDO | 2.019 | 49.53 | 40.45 | 8.28 | 0.15 | 293 | 116.05 | 43.4 | 1 | 291 | 16.65 | 14546.17 | 407.42 | 562 | 234.58 | 48.39 | 91348.18 | 0.21 | 0.8 | 9.67 | 5.96 | 0.5 | 10
1 | 55 | CONCLUIDO | 2.3561 | 42.44 | 37.16 | 16.64 | 0.3 | 134 | 117.34 | 43.4 | 2 | 132 | 16.94 | 14705.49 | 371.79 | 561.85 | 132.46 | 48.39 | 41083.91 | 0.37 | 0.87 | 9.41 | 2.68 | 0.5 | 10
2 | 55 | CONCLUIDO | 2.4774 | 40.36 | 36.2 | 24.97 | 0.45 | 87 | 118.63 | 43.4 | 3 | 85 | 17.23 | 14865.24 | 359.54 | 561.77 | 103.22 | 48.39 | 26698.61 | 0.47 | 0.89 | 9.32 | 1.73 | 0.5 | 10
3 | 55 | CONCLUIDO | 2.5419 | 39.34 | 35.73 | 33.49 | 0.59 | 64 | 119.93 | 43.4 | 4 | 62 | 17.53 | 15025.44 | 351.89 | 561.77 | 88.22 | 48.39 | 19313.17 | 0.55 | 0.9 | 9.28 | 1.25 | 0.5 | 10
4 | 55 | CONCLUIDO | 2.5796 | 38.77 | 35.46 | 41.72 | 0.73 | 51 | 121.23 | 43.4 | 5 | 49 | 17.83 | 15186.08 | 347.02 | 561.68 | 80.17 | 48.39 | 15354.34 | 0.6 | 0.91 | 9.26 | 0.99 | 0.5 | 10
5 | 55 | CONCLUIDO | 2.6059 | 38.37 | 35.29 | 50.41 | 0.86 | 42 | 122.54 | 43.4 | 6 | 40 | 18.14 | 15347.16 | 342.24 | 561.68 | 74.74 | 48.39 | 12680.36 | 0.65 | 0.91 | 9.24 | 0.81 | 0.5 | 10
6 | 55 | CONCLUIDO | 2.6232 | 38.12 | 35.18 | 58.63 | 1 | 36 | 123.85 | 43.4 | 7 | 34 | 18.45 | 15508.69 | 338.33 | 561.69 | 71.4 | 48.39 | 11043.29 | 0.68 | 0.92 | 9.23 | 0.7 | 0.5 | 10
7 | 55 | CONCLUIDO | 2.6385 | 37.9 | 35.08 | 67.89 | 1.13 | 31 | 125.16 | 43.4 | 8 | 29 | 18.76 | 15670.68 | 334.43 | 561.68 | 67.86 | 48.39 | 9295.88 | 0.71 | 0.92 | 9.24 | 0.6 | 0.5 | 10
8 | 55 | CONCLUIDO | 2.6471 | 37.78 | 35.02 | 75.05 | 1.26 | 28 | 126.48 | 43.4 | 9 | 26 | 19.08 | 15833.12 | 331.11 | 561.71 | 66.12 | 48.39 | 8442.6 | 0.73 | 0.92 | 9.24 | 0.55 | 0.5 | 10
9 | 55 | CONCLUIDO | 2.6572 | 37.63 | 34.95 | 83.88 | 1.38 | 25 | 127.8 | 43.4 | 10 | 23 | 19.4 | 15996.02 | 328.24 | 561.66 | 64.2 | 48.39 | 7495.19 | 0.75 | 0.92 | 9.22 | 0.48 | 0.5 | 10
10 | 55 | CONCLUIDO | 2.6628 | 37.55 | 34.92 | 91.1 | 1.5 | 23 | 129.13 | 43.4 | 11 | 21 | 19.73 | 16159.39 | 324.25 | 561.69 | 63.3 | 48.39 | 7058.5 | 0.76 | 0.92 | 9.22 | 0.45 | 0.5 | 10
11 | 55 | CONCLUIDO | 2.6705 | 37.45 | 34.86 | 99.6 | 1.63 | 21 | 130.45 | 43.4 | 12 | 19 | 20.05 | 16323.22 | 321.02 | 561.65 | 61.39 | 48.39 | 6109.97 | 0.79 | 0.92 | 9.21 | 0.39 | 0.5 | 10
12 | 55 | CONCLUIDO | 2.6762 | 37.37 | 34.83 | 109.99 | 1.74 | 19 | 131.79 | 43.4 | 13 | 17 | 20.39 | 16487.53 | 318.33 | 561.69 | 60.66 | 48.39 | 5757.62 | 0.8 | 0.92 | 9.2 | 0.36 | 0.5 | 10
13 | 55 | CONCLUIDO | 2.6829 | 37.27 | 34.78 | 122.76 | 1.86 | 17 | 133.12 | 43.4 | 14 | 15 | 20.72 | 16652.31 | 312.56 | 561.67 | 59.22 | 48.39 | 5048.77 | 0.82 | 0.93 | 9.2 | 0.31 | 0.5 | 10
14 | 55 | CONCLUIDO | 2.6855 | 37.24 | 34.77 | 130.39 | 1.97 | 16 | 134.46 | 43.4 | 15 | 14 | 21.06 | 16817.7 | 311.14 | 561.67 | 58.7 | 48.39 | 4790.91 | 0.82 | 0.93 | 9.2 | 0.3 | 0.5 | 10
15 | 55 | CONCLUIDO | 2.689 | 37.19 | 34.75 | 138.98 | 2.08 | 15 | 135.81 | 43.4 | 16 | 13 | 21.41 | 16983.46 | 307.98 | 561.66 | 57.94 | 48.39 | 4418.85 | 0.84 | 0.93 | 9.2 | 0.27 | 0.5 | 10
16 | 55 | CONCLUIDO | 2.6921 | 37.15 | 34.73 | 148.83 | 2.19 | 14 | 137.15 | 43.4 | 17 | 12 | 21.75 | 17149.71 | 304.87 | 561.67 | 57.24 | 48.39 | 4074.11 | 0.85 | 0.93 | 9.2 | 0.25 | 0.5 | 10
17 | 55 | CONCLUIDO | 2.695 | 37.11 | 34.71 | 160.21 | 2.3 | 13 | 138.51 | 43.4 | 18 | 11 | 22.11 | 17316.45 | 300.84 | 561.65 | 56.87 | 48.39 | 3894.28 | 0.85 | 0.93 | 9.2 | 0.24 | 0.5 | 10
18 | 55 | CONCLUIDO | 2.695 | 37.11 | 34.71 | 160.2 | 2.4 | 13 | 139.86 | 43.4 | 19 | 11 | 22.46 | 17483.7 | 297.21 | 561.7 | 56.85 | 48.39 | 3882.54 | 0.85 | 0.93 | 9.2 | 0.24 | 0.5 | 10
19 | 55 | CONCLUIDO | 2.6983 | 37.06 | 34.69 | 173.44 | 2.5 | 12 | 141.22 | 43.4 | 20 | 8 | 22.82 | 17651.44 | 295.49 | 561.68 | 56.13 | 48.39 | 3527.02 | 0.86 | 0.93 | 9.2 | 0.22 | 0.5 | 10
20 | 55 | CONCLUIDO | 2.6969 | 37.08 | 34.71 | 173.54 | 2.61 | 12 | 142.59 | 43.4 | 21 | 2 | 23.19 | 17819.69 | 294.97 | 561.7 | 56.35 | 48.39 | 3639.04 | 0.86 | 0.93 | 9.21 | 0.24 | 0.5 | 10
21 | 55 | CONCLUIDO | 2.697 | 37.08 | 34.71 | 173.54 | 2.7 | 12 | 143.96 | 43.4 | 22 | 0 | 23.56 | 17988.46 | 297.29 | 561.69 | 56.34 | 48.39 | 3630.88 | 0.86 | 0.93 | 9.21 | 0.23 | 0.5 | 10

## gráficos
Selecione o eixo X:
Selecione o eixo Y:
Selecione o eixo Z:
Eixo X | Eixo Y | Eixo Z

## hidden (hidden)
Unnamed: 0
Volume de calda [L]
STATUS
Capacidade operacional [ha/h]
Tempo de missao [h]
Tempo util [h]
Tempo por voo [min]
Autonomia Projetada [h]
N° Voos
MTOW [kg]
Massa Estrutura [kg]
Combustível [kg]
Abastecimentos
Massa gerador
Potência gerador [W]
Combustível consumido [L]
Calda cons [L]
Distância percorrida [km]
Distância Pulverizando [km]
RTL ACUMULADO[m]
EOC [km/km]
EOC [h/h]
Tempo de manobra [h]
Tempo rtl_rtw [h]
V pulv [m/s]
V desloc [m/s]