## RESULTADOS_18
Unnamed: 0 | Volume de calda [L] | STATUS | Capacidade operacional [ha/h] | Tempo de missao [h] | Tempo util [h] | Tempo por voo [min] | Autonomia Projetada [h] | N° Voos | MTOW [kg] | Massa Estrutura [kg] | Combustível [kg] | Abastecimentos | Massa gerador | Potência gerador [W] | Combustível consumido [L] | Calda cons [L] | Distância percorrida [km] | Distância Pulverizando [km] | RTL ACUMULADO[m] | EOC [km/km] | EOC [h/h] | Tempo de manobra [h] | Tempo rtl_rtw [h] | V pulv [m/s] | V desloc [m/s] | Preço Total por ha Simples [R$/ha] | Preço Total por ha Presumido [R$/ha] | Preço Total por ha Real [R$/ha] | Preço Total Simples [R$] | Preço Total Presumido [R$] | Prod CAPEX [ha/h/R$] | Dias Trabalhados | Preço Total Real [R$]
0 | 100 | CONCLUIDO | 6.0432 | 16.55 | 10.1 | 6 | 0.09 | 101 | 194.77 | 54.38 | 1 | 99 | 39.4 | 24256.19 | 138.64 | 610.34 | 79.07 | 13.88 | 32235.59 | 0.18 | 0.79 | 0.22 | 2.08 | 0.5 | 10 | 231.6249 | 316.9194 | 286.6731 | 231624.8975 | 316919.4033 | 1.9789e-06 | 11 | 286673.0602
1 | 100 | CONCLUIDO | 7.6158 | 13.13 | 8.9 | 12.14 | 0.18 | 44 | 196.32 | 54.38 | 2 | 42 | 39.95 | 24447.22 | 119.57 | 610.34 | 41.36 | 13.88 | 13665.86 | 0.34 | 0.89 | 0.13 | 0.88 | 0.5 | 10 | 171.743 | 234.9863 | 212.5595 | 171742.9538 | 234986.2862 | 2.4939e-06 | 9 | 212559.5249
2 | 100 | CONCLUIDO | 8.2136 | 12.18 | 8.57 | 18.36 | 0.27 | 28 | 197.88 | 54.38 | 3 | 26 | 40.5 | 24639 | 112.56 | 610.27 | 31.01 | 13.88 | 8571.89 | 0.45 | 0.93 | 0.1 | 0.54 | 0.5 | 10 | 151.484 | 207.2671 | 187.4859 | 151484.0409 | 207267.1477 | 2.6896e-06 | 8 | 187485.862
3 | 100 | CONCLUIDO | 8.5094 | 11.75 | 8.42 | 24.05 | 0.36 | 21 | 199.44 | 54.38 | 4 | 19 | 41.06 | 24831.54 | 107.99 | 610.23 | 26.24 | 13.88 | 6220.11 | 0.53 | 0.94 | 0.09 | 0.39 | 0.5 | 10 | 145.6092 | 199.229 | 180.2148 | 145609.2197 | 199228.9582 | 2.7865e-06 | 8 | 180214.826
4 | 100 | CONCLUIDO | 8.7209 | 11.47 | 8.33 | 31.23 | 0.44 | 16 | 201.01 | 54.38 | 5 | 14 | 41.63 | 25024.84 | 104.16 | 610.26 | 23.51 | 13.88 | 4881.68 | 0.59 | 0.95 | 0.08 | 0.3 | 0.5 | 10 | 141.3153 | 193.3538 | 174.9004 | 141315.2694 | 193353.786 | 2.8558e-06 | 8 | 174900.372
5 | 100 | CONCLUIDO | 8.8589 | 11.29 | 8.27 | 38.15 | 0.53 | 13 | 202.58 | 54.38 | 6 | 11 | 42.2 | 25218.93 | 100.43 | 610.23 | 21.54 | 13.88 | 3910.45 | 0.64 | 0.96 | 0.08 | 0.24 | 0.5 | 10 | 137.8669 | 188.6356 | 170.6325 | 137866.9243 | 188635.608 | 2.901e-06 | 8 | 170632.4903
6 | 100 | CONCLUIDO | 8.9528 | 11.17 | 8.23 | 44.87 | 0.61 | 11 | 204.16 | 54.38 | 7 | 9 | 42.78 | 25413.94 | 96.92 | 610.23 | 20.28 | 13.88 | 3290.74 | 0.68 | 0.97 | 0.07 | 0.2 | 0.5 | 10 | 134.9911 | 184.7008 | 167.0732 | 134991.1263 | 184700.8144 | 2.9317e-06 | 8 | 167073.2279
7 | 100 | CONCLUIDO | 9.007 | 11.1 | 8.2 | 49.18 | 0.69 | 10 | 205.75 | 54.38 | 8 | 8 | 43.37 | 25609.61 | 93.79 | 610.23 | 19.49 | 13.88 | 2902.07 | 0.71 | 0.97 | 0.07 | 0.17 | 0.5 | 10 | 132.6863 | 181.5473 | 164.2207 | 132686.3349 | 181547.2971 | 2.9494e-06 | 8 | 164220.6779
8 | 100 | CONCLUIDO | 9.0411 | 11.06 | 8.19 | 54.63 | 0.77 | 9 | 207.34 | 54.38 | 9 | 7 | 43.96 | 25806.1 | 89.92 | 610.23 | 19.39 | 13.88 | 2854.46 | 0.72 | 0.97 | 0.07 | 0.17 | 0.5 | 10 | 130.1129 | 178.0262 | 161.0356 | 130112.8962 | 178026.2047 | 2.9606e-06 | 8 | 161035.6336
9 | 100 | CONCLUIDO | 9.0891 | 11 | 8.17 | 61.31 | 0.85 | 8 | 208.94 | 54.38 | 10 | 2 | 44.56 | 26003.41 | 87.52 | 610.23 | 18.55 | 13.88 | 2440.59 | 0.75 | 0.97 | 0.07 | 0.15 | 0.5 | 10 | 128.3435 | 175.6052 | 158.8457 | 128343.4786 | 175605.2096 | 2.9763e-06 | 8 | 158845.6948
10 | 100 | CONCLUIDO | 9.0856 | 11.01 | 8.18 | 61.34 | 0.93 | 8 | 210.55 | 54.38 | 11 | 0 | 45.17 | 26201.54 | 87.02 | 610.23 | 18.59 | 13.88 | 2461.43 | 0.75 | 0.97 | 0.08 | 0.15 | 0.5 | 10 | 128.0738 | 175.2363 | 158.512 | 128073.8409 | 175236.2793 | 2.9752e-06 | 8 | 158511.9747

## RESULTADOS_6
Unnamed: 0 | Volume de calda [L] | STATUS | Capacidade operacional [ha/h] | Tempo de missao [h] | Tempo util [h] | Tempo por voo [min] | Autonomia Projetada [h] | N° Voos | MTOW [kg] | Massa Estrutura [kg] | Combustível [kg] | Abastecimentos | Massa gerador | Potência gerador [W] | Combustível consumido [L] | Calda cons [L] | Distância percorrida [km] | Distância Pulverizando [km] | RTL ACUMULADO[m] | EOC [km/km] | EOC [h/h] | Tempo de manobra [h] | Tempo rtl_rtw [h] | V pulv [m/s] | V desloc [m/s] | Preço Total por ha Simples [R$/ha] | Preço Total por ha Presumido [R$/ha] | Preço Total por ha Real [R$/ha] | Preço Total Simples [R$] | Preço Total Presumido [R$] | Prod CAPEX [ha/h/R$] | Dias Trabalhados | Preço Total Real [R$]
0 | 40 | CONCLUIDO | 8.3385 | 11.99 | 9.07 | 10.47 | 0.2 | 52 | 89.87 | 37.55 | 1 | 50 | 11.32 | 11317.98 | 71.11 | 610.34 | 46.61 | 13.88 | 16251.98 | 0.3 | 0.88 | 0.14 | 1.04 | 0.5 | 10 | 118.1622 | 161.6747 | 146.2447 | 118162.2055 | 161674.7425 | 2.8544e-06 | 8 | 146244.732
1 | 40 | CONCLUIDO | 9.2253 | 10.84 | 8.47 | 22.08 | 0.39 | 23 | 91.1 | 37.55 | 2 | 21 | 11.54 | 11468.97 | 59.7 | 610.27 | 27.81 | 13.88 | 6993.19 | 0.5 | 0.94 | 0.09 | 0.44 | 0.5 | 10 | 106.1881 | 145.2913 | 131.4249 | 106188.1077 | 145291.2537 | 3.158e-06 | 8 | 131424.8603
2 | 40 | CONCLUIDO | 9.4155 | 10.62 | 8.36 | 29.5 | 0.57 | 17 | 92.32 | 37.55 | 3 | 0 | 11.77 | 11620.34 | 54.83 | 610.23 | 23.98 | 13.88 | 5111.1 | 0.58 | 0.95 | 0.1 | 0.34 | 0.5 | 10 | 94.3632 | 129.1119 | 116.7897 | 94363.2319 | 129111.9368 | 3.2231e-06 | 7 | 116789.6748

## RESULTADOS_4
Unnamed: 0 | Volume de calda [L] | STATUS | Capacidade operacional [ha/h] | Tempo de missao [h] | Tempo util [h] | Tempo por voo [min] | Autonomia Projetada [h] | N° Voos | MTOW [kg] | Massa Estrutura [kg] | Combustível [kg] | Abastecimentos | Massa gerador | Potência gerador [W] | Combustível consumido [L] | Calda cons [L] | Distância percorrida [km] | Distância Pulverizando [km] | RTL ACUMULADO[m] | EOC [km/km] | EOC [h/h] | Tempo de manobra [h] | Tempo rtl_rtw [h] | V pulv [m/s] | V desloc [m/s] | Preço Total por ha Simples [R$/ha] | Preço Total por ha Presumido [R$/ha] | Preço Total por ha Real [R$/ha] | Preço Total Simples [R$] | Preço Total Presumido [R$] | Prod CAPEX [ha/h/R$] | Dias Trabalhados | Preço Total Real [R$]
0 | 30 | CONCLUIDO | 8.8065 | 11.36 | 8.86 | 12.65 | 0.24 | 42 | 71.52 | 32.27 | 1 | 40 | 8.25 | 9054.6 | 57.03 | 610.3 | 40.08 | 13.88 | 13036.43 | 0.35 | 0.9 | 0.12 | 0.83 | 0.5 | 10 | 105.3248 | 144.11 | 130.3563 | 105324.7573 | 144109.9795 | 3.0485e-06 | 8 | 130356.3253
1 | 30 | CONCLUIDO | 9.3718 | 10.67 | 8.48 | 23.14 | 0.48 | 22 | 72.7 | 32.27 | 2 | 0 | 8.43 | 9200.25 | 48.59 | 610.28 | 27.47 | 13.88 | 6829.67 | 0.51 | 0.94 | 0.12 | 0.46 | 0.5 | 10 | 89.8212 | 122.8974 | 111.1682 | 89821.2387 | 122897.3815 | 3.2442e-06 | 7 | 111168.2279

## RESULTADOS_1
Unnamed: 0 | Volume de calda [L] | STATUS | Capacidade operacional [ha/h] | Tempo de missao [h] | Tempo util [h] | Tempo por voo [min] | Autonomia Projetada [h] | N° Voos | MTOW [kg] | Massa Estrutura [kg] | Combustível [kg] | Abastecimentos | Massa gerador | Potência gerador [W] | Combustível consumido [L] | Calda cons [L] | Distância percorrida [km] | Distância Pulverizando [km] | RTL ACUMULADO[m] | EOC [km/km] | EOC [h/h] | Tempo de manobra [h] | Tempo rtl_rtw [h] | V pulv [m/s] | V desloc [m/s] | Preço Total por ha Simples [R$/ha] | Preço Total por ha Presumido [R$/ha] | Preço Total por ha Real [R$/ha] | Preço Total Simples [R$] | Preço Total Presumido [R$] | Prod CAPEX [ha/h/R$] | Dias Trabalhados | Preço Total Real [R$]
0 | 15 | CONCLUIDO | 9.0332 | 11.07 | 8.9 | 12.72 | 0.43 | 42 | 39.78 | 19.54 | 1 | 0 | 4.24 | 5140 | 34.81 | 610.26 | 39.89 | 13.88 | 12939.58 | 0.35 | 0.89 | 0.17 | 0.88 | 0.5 | 10 | 88.4247 | 120.9865 | 109.4398 | 88424.6786 | 120986.5463 | 3.1982e-06 | 8 | 109439.7601

## RESULTADOS_12
Unnamed: 0 | Volume de calda [L] | STATUS | Capacidade operacional [ha/h] | Tempo de missao [h] | Tempo util [h] | Tempo por voo [min] | Autonomia Projetada [h] | N° Voos | MTOW [kg] | Massa Estrutura [kg] | Combustível [kg] | Abastecimentos | Massa gerador | Potência gerador [W] | Combustível consumido [L] | Calda cons [L] | Distância percorrida [km] | Distância Pulverizando [km] | RTL ACUMULADO[m] | EOC [km/km] | EOC [h/h] | Tempo de manobra [h] | Tempo rtl_rtw [h] | V pulv [m/s] | V desloc [m/s] | Preço Total por ha Simples [R$/ha] | Preço Total por ha Presumido [R$/ha] | Preço Total por ha Real [R$/ha] | Preço Total Simples [R$] | Preço Total Presumido [R$] | Prod CAPEX [ha/h/R$] | Dias Trabalhados | Preço Total Real [R$]
0 | 70 | CONCLUIDO | 7.1195 | 14.05 | 9.59 | 7.48 | 0.12 | 77 | 141.81 | 47.83 | 1 | 75 | 22.98 | 17723.39 | 105.92 | 610.32 | 62.89 | 13.88 | 24263.94 | 0.22 | 0.83 | 0.18 | 1.57 | 0.5 | 10 | 174.0733 | 238.1748 | 215.4438 | 174073.3442 | 238174.8291 | 2.3761e-06 | 10 | 215443.7577
1 | 70 | CONCLUIDO | 8.3581 | 11.96 | 8.72 | 14.96 | 0.25 | 35 | 143.17 | 47.83 | 2 | 33 | 23.34 | 17891.86 | 92.61 | 610.27 | 36.15 | 13.88 | 11103.14 | 0.38 | 0.91 | 0.1 | 0.7 | 0.5 | 10 | 134.8812 | 184.5504 | 166.9372 | 134881.211 | 184550.4234 | 2.7894e-06 | 8 | 166937.19
2 | 70 | CONCLUIDO | 8.8441 | 11.31 | 8.44 | 23.03 | 0.37 | 22 | 144.54 | 47.83 | 3 | 20 | 23.71 | 18060.85 | 85.99 | 610.27 | 26.97 | 13.88 | 6582.32 | 0.51 | 0.94 | 0.09 | 0.42 | 0.5 | 10 | 126.9798 | 173.7394 | 157.158 | 126979.8448 | 173739.4256 | 2.9516e-06 | 8 | 157157.9787
3 | 70 | CONCLUIDO | 9.0687 | 11.03 | 8.34 | 31.26 | 0.49 | 16 | 145.92 | 47.83 | 4 | 14 | 24.09 | 18230.35 | 80.93 | 610.23 | 23.83 | 13.88 | 5039.08 | 0.58 | 0.95 | 0.08 | 0.31 | 0.5 | 10 | 122.4326 | 167.5177 | 151.5301 | 122432.6301 | 167517.7259 | 3.0266e-06 | 8 | 151530.0693
4 | 70 | CONCLUIDO | 9.2429 | 10.82 | 8.24 | 41.22 | 0.6 | 12 | 147.3 | 47.83 | 5 | 10 | 24.47 | 18400.38 | 75.09 | 610.23 | 20.87 | 13.88 | 3582.11 | 0.67 | 0.96 | 0.07 | 0.22 | 0.5 | 10 | 117.9162 | 161.3381 | 145.9402 | 117916.1738 | 161338.111 | 3.0847e-06 | 8 | 145940.2282
5 | 70 | CONCLUIDO | 9.3291 | 10.72 | 8.2 | 49.21 | 0.71 | 10 | 148.68 | 47.83 | 6 | 1 | 24.85 | 18570.94 | 70.78 | 610.23 | 19.19 | 13.88 | 2749.92 | 0.72 | 0.97 | 0.08 | 0.18 | 0.5 | 10 | 106.5349 | 145.7658 | 131.8541 | 106534.9099 | 145765.7637 | 3.1135e-06 | 7 | 131854.0838
6 | 70 | CONCLUIDO | 9.3293 | 10.72 | 8.2 | 49.21 | 0.83 | 10 | 150.07 | 47.83 | 7 | 0 | 25.24 | 18742.03 | 71.38 | 610.23 | 19.01 | 13.88 | 2661.76 | 0.73 | 0.97 | 0.08 | 0.18 | 0.5 | 10 | 106.8839 | 146.2433 | 132.286 | 106883.9072 | 146243.2773 | 3.1136e-06 | 7 | 132286.0241

## RESULTADOS_16
Unnamed: 0 | Volume de calda [L] | STATUS | Capacidade operacional [ha/h] | Tempo de missao [h] | Tempo util [h] | Tempo por voo [min] | Autonomia Projetada [h] | N° Voos | MTOW [kg] | Massa Estrutura [kg] | Combustível [kg] | Abastecimentos | Massa gerador | Potência gerador [W] | Combustível consumido [L] | Calda cons [L] | Distância percorrida [km] | Distância Pulverizando [km] | RTL ACUMULADO[m] | EOC [km/km] | EOC [h/h] | Tempo de manobra [h] | Tempo rtl_rtw [h] | V pulv [m/s] | V desloc [m/s] | Preço Total por ha Simples [R$/ha] | Preço Total por ha Presumido [R$/ha] | Preço Total por ha Real [R$/ha] | Preço Total Simples [R$] | Preço Total Presumido [R$] | Prod CAPEX [ha/h/R$] | Dias Trabalhados | Preço Total Real [R$]
0 | 90 | CONCLUIDO | 6.3886 | 15.65 | 9.93 | 6.4 | 0.1 | 93 | 176.73 | 52.44 | 1 | 91 | 33.29 | 22031.19 | 127.64 | 610.3 | 73.46 | 13.88 | 29471.06 | 0.19 | 0.8 | 0.2 | 1.9 | 0.5 | 10 | 213.6989 | 292.3923 | 264.4868 | 213698.9237 | 292392.2952 | 2.1043e-06 | 11 | 264486.7849
1 | 90 | CONCLUIDO | 7.8637 | 12.72 | 8.84 | 12.93 | 0.2 | 41 | 178.21 | 52.44 | 2 | 39 | 33.77 | 22213.89 | 110.75 | 610.23 | 39.44 | 13.88 | 12720.64 | 0.35 | 0.9 | 0.12 | 0.81 | 0.5 | 10 | 161.851 | 221.4517 | 200.3167 | 161851.013 | 221451.6964 | 2.5902e-06 | 9 | 200316.6573
2 | 90 | CONCLUIDO | 8.4207 | 11.88 | 8.53 | 19.69 | 0.3 | 26 | 179.7 | 52.44 | 3 | 24 | 34.26 | 22397.24 | 104.02 | 610.23 | 29.87 | 13.88 | 8007.97 | 0.46 | 0.93 | 0.09 | 0.51 | 0.5 | 10 | 143.2148 | 195.9528 | 177.2513 | 143214.7835 | 195952.785 | 2.7737e-06 | 8 | 177251.3263
3 | 90 | CONCLUIDO | 8.7538 | 11.42 | 8.33 | 26.3 | 0.39 | 19 | 181.19 | 52.44 | 4 | 17 | 34.75 | 22581.25 | 98.42 | 610.23 | 23.04 | 13.88 | 4630.57 | 0.6 | 0.95 | 0.09 | 0.3 | 0.5 | 10 | 136.7827 | 187.1521 | 169.2905 | 136782.6687 | 187152.0817 | 2.8834e-06 | 8 | 169290.5497
4 | 90 | CONCLUIDO | 8.8784 | 11.26 | 8.31 | 33.24 | 0.49 | 15 | 182.69 | 52.44 | 5 | 13 | 35.25 | 22766.06 | 95.41 | 610.26 | 22.97 | 13.88 | 4616.76 | 0.6 | 0.96 | 0.08 | 0.28 | 0.5 | 10 | 133.9792 | 183.3162 | 165.8208 | 133979.1922 | 183316.2415 | 2.9244e-06 | 8 | 165820.7967
5 | 90 | CONCLUIDO | 9.0178 | 11.09 | 8.24 | 41.21 | 0.58 | 12 | 184.19 | 52.44 | 6 | 10 | 35.75 | 22951.43 | 91.21 | 610.23 | 20.81 | 13.88 | 3548.46 | 0.67 | 0.96 | 0.07 | 0.22 | 0.5 | 10 | 130.3984 | 178.4168 | 161.389 | 130398.383 | 178416.8204 | 2.9703e-06 | 8 | 161388.9695
6 | 90 | CONCLUIDO | 9.1195 | 10.97 | 8.19 | 49.14 | 0.67 | 10 | 185.7 | 52.44 | 7 | 8 | 36.26 | 23137.49 | 86.76 | 610.23 | 18.99 | 13.88 | 2647.67 | 0.73 | 0.97 | 0.07 | 0.17 | 0.5 | 10 | 127.0288 | 173.8064 | 157.2186 | 127028.7999 | 173806.4082 | 3.0038e-06 | 8 | 157218.5685
7 | 90 | CONCLUIDO | 9.1489 | 10.93 | 8.19 | 54.6 | 0.76 | 9 | 187.22 | 52.44 | 8 | 6 | 36.78 | 23324.24 | 83.63 | 610.23 | 19.11 | 13.88 | 2714.87 | 0.73 | 0.97 | 0.07 | 0.17 | 0.5 | 10 | 124.9822 | 171.0061 | 154.6855 | 124982.1741 | 171006.1245 | 3.0135e-06 | 8 | 154685.54
8 | 90 | CONCLUIDO | 9.1923 | 10.88 | 8.17 | 61.3 | 0.85 | 8 | 188.74 | 52.44 | 9 | 0 | 37.3 | 23511.69 | 81.58 | 610.25 | 18.34 | 13.88 | 2337.34 | 0.76 | 0.97 | 0.08 | 0.15 | 0.5 | 10 | 123.4927 | 168.9682 | 152.8421 | 123492.7269 | 168968.197 | 3.0278e-06 | 8 | 152842.1094

## RESULTADOS_0
Unnamed: 0 | Volume de calda [L] | STATUS | Capacidade operacional [ha/h] | Tempo de missao [h] | Tempo util [h] | Tempo por voo [min] | Autonomia Projetada [h] | N° Voos | MTOW [kg] | Massa Estrutura [kg] | Combustível [kg] | Abastecimentos | Massa gerador | Potência gerador [W] | Combustível consumido [L] | Calda cons [L] | Distância percorrida [km] | Distância Pulverizando [km] | RTL ACUMULADO[m] | EOC [km/km] | EOC [h/h] | Tempo de manobra [h] | Tempo rtl_rtw [h] | V pulv [m/s] | V desloc [m/s] | Preço Total por ha Simples [R$/ha] | Preço Total por ha Presumido [R$/ha] | Preço Total por ha Real [R$/ha] | Preço Total Simples [R$] | Preço Total Presumido [R$] | Prod CAPEX [ha/h/R$] | Dias Trabalhados | Preço Total Real [R$]
0 | 10 | CONCLUIDO | 8.5718 | 11.67 | 9.33 | 9.03 | 0.64 | 62 | 26.11 | 12.1 | 1 | 0 | 3.01 | 3454.41 | 27.15 | 610.29 | 52.26 | 13.88 | 19023.96 | 0.27 | 0.85 | 0.23 | 1.3 | 0.5 | 10 | 83.7727 | 114.6216 | 103.6822 | 83772.7395 | 114621.5579 | 3.0675e-06 | 8 | 103682.2373

## RESULTADOS_7
Unnamed: 0 | Volume de calda [L] | STATUS | Capacidade operacional [ha/h] | Tempo de missao [h] | Tempo util [h] | Tempo por voo [min] | Autonomia Projetada [h] | N° Voos | MTOW [kg] | Massa Estrutura [kg] | Combustível [kg] | Abastecimentos | Massa gerador | Potência gerador [W] | Combustível consumido [L] | Calda cons [L] | Distância percorrida [km] | Distância Pulverizando [km] | RTL ACUMULADO[m] | EOC [km/km] | EOC [h/h] | Tempo de manobra [h] | Tempo rtl_rtw [h] | V pulv [m/s] | V desloc [m/s] | Preço Total por ha Simples [R$/ha] | Preço Total por ha Presumido [R$/ha] | Preço Total por ha Real [R$/ha] | Preço Total Simples [R$] | Preço Total Presumido [R$] | Prod CAPEX [ha/h/R$] | Dias Trabalhados | Preço Total Real [R$]
0 | 45 | CONCLUIDO | 8.1107 | 12.33 | 9.17 | 9.65 | 0.18 | 57 | 98.71 | 39.72 | 1 | 55 | 12.99 | 12407.75 | 77.47 | 610.3 | 49.75 | 13.88 | 17793.93 | 0.28 | 0.87 | 0.14 | 1.14 | 0.5 | 10 | 132.7362 | 181.6155 | 164.2824 | 132736.1803 | 181615.4978 | 2.7628e-06 | 9 | 164282.3695
1 | 45 | CONCLUIDO | 9.0808 | 11.01 | 8.51 | 20.42 | 0.35 | 25 | 99.95 | 39.72 | 2 | 23 | 13.24 | 12561.45 | 66.22 | 610.25 | 29.17 | 13.88 | 7662.94 | 0.48 | 0.93 | 0.09 | 0.49 | 0.5 | 10 | 111.3027 | 152.2892 | 137.7549 | 111302.6589 | 152289.2082 | 3.0932e-06 | 8 | 137754.9399
2 | 45 | CONCLUIDO | 9.3818 | 10.66 | 8.34 | 31.28 | 0.52 | 16 | 101.2 | 39.72 | 3 | 10 | 13.49 | 12715.54 | 58.23 | 610.28 | 23.69 | 13.88 | 4972.29 | 0.59 | 0.95 | 0.09 | 0.32 | 0.5 | 10 | 96.9589 | 132.6634 | 120.0022 | 96958.85 | 132663.3761 | 3.1958e-06 | 7 | 120002.1697
3 | 45 | CONCLUIDO | 9.4221 | 10.61 | 8.32 | 33.27 | 0.69 | 15 | 102.45 | 39.72 | 4 | 0 | 13.74 | 12870.03 | 58.46 | 610.23 | 22.53 | 13.88 | 4396.64 | 0.62 | 0.95 | 0.1 | 0.29 | 0.5 | 10 | 96.9186 | 132.6083 | 119.9523 | 96918.5647 | 132608.256 | 3.2095e-06 | 7 | 119952.3102

## RESULTADOS_10
Unnamed: 0 | Volume de calda [L] | STATUS | Capacidade operacional [ha/h] | Tempo de missao [h] | Tempo util [h] | Tempo por voo [min] | Autonomia Projetada [h] | N° Voos | MTOW [kg] | Massa Estrutura [kg] | Combustível [kg] | Abastecimentos | Massa gerador | Potência gerador [W] | Combustível consumido [L] | Calda cons [L] | Distância percorrida [km] | Distância Pulverizando [km] | RTL ACUMULADO[m] | EOC [km/km] | EOC [h/h] | Tempo de manobra [h] | Tempo rtl_rtw [h] | V pulv [m/s] | V desloc [m/s] | Preço Total por ha Simples [R$/ha] | Preço Total por ha Presumido [R$/ha] | Preço Total por ha Real [R$/ha] | Preço Total Simples [R$] | Preço Total Presumido [R$] | Prod CAPEX [ha/h/R$] | Dias Trabalhados | Preço Total Real [R$]
0 | 60 | CONCLUIDO | 7.5067 | 13.32 | 9.43 | 8.2 | 0.14 | 69 | 124.63 | 45 | 1 | 67 | 18.64 | 15605.44 | 94.88 | 610.32 | 57.78 | 13.88 | 21750.74 | 0.24 | 0.84 | 0.16 | 1.4 | 0.5 | 10 | 151.9357 | 207.8851 | 188.0448 | 151935.6677 | 207885.0835 | 2.5242e-06 | 9 | 188044.8229
1 | 60 | CONCLUIDO | 8.652 | 11.56 | 8.63 | 16.71 | 0.28 | 31 | 125.95 | 45 | 2 | 29 | 18.95 | 15767.7 | 82.59 | 610.25 | 33 | 13.88 | 9551.31 | 0.42 | 0.92 | 0.1 | 0.61 | 0.5 | 10 | 125.3763 | 171.5454 | 155.1733 | 125376.2876 | 171545.3679 | 2.9093e-06 | 8 | 155173.3187
2 | 60 | CONCLUIDO | 9.1158 | 10.97 | 8.35 | 26.38 | 0.42 | 19 | 127.27 | 45 | 3 | 17 | 19.27 | 15930.42 | 75.27 | 610.26 | 23.99 | 13.88 | 5103.95 | 0.58 | 0.95 | 0.09 | 0.33 | 0.5 | 10 | 117.9208 | 161.3445 | 145.946 | 117920.8196 | 161344.4677 | 3.0652e-06 | 8 | 145945.9782
3 | 60 | CONCLUIDO | 9.2702 | 10.79 | 8.3 | 35.56 | 0.55 | 14 | 128.59 | 45 | 4 | 12 | 19.59 | 16093.6 | 69.63 | 610.25 | 22.6 | 13.88 | 4434.43 | 0.61 | 0.96 | 0.08 | 0.27 | 0.5 | 10 | 113.7493 | 155.6369 | 140.7831 | 113749.3391 | 155636.8641 | 3.1171e-06 | 8 | 140783.1002
4 | 60 | CONCLUIDO | 9.3417 | 10.7 | 8.27 | 41.33 | 0.68 | 12 | 129.92 | 45 | 5 | 0 | 19.92 | 16257.24 | 66.02 | 610.23 | 21.09 | 13.88 | 3691.14 | 0.66 | 0.96 | 0.09 | 0.24 | 0.5 | 10 | 102.9603 | 140.8749 | 127.43 | 102960.33 | 140874.8658 | 3.1412e-06 | 7 | 127429.9664

## RESULTADOS_14
Unnamed: 0 | Volume de calda [L] | STATUS | Capacidade operacional [ha/h] | Tempo de missao [h] | Tempo util [h] | Tempo por voo [min] | Autonomia Projetada [h] | N° Voos | MTOW [kg] | Massa Estrutura [kg] | Combustível [kg] | Abastecimentos | Massa gerador | Potência gerador [W] | Combustível consumido [L] | Calda cons [L] | Distância percorrida [km] | Distância Pulverizando [km] | RTL ACUMULADO[m] | EOC [km/km] | EOC [h/h] | Tempo de manobra [h] | Tempo rtl_rtw [h] | V pulv [m/s] | V desloc [m/s] | Preço Total por ha Simples [R$/ha] | Preço Total por ha Presumido [R$/ha] | Preço Total por ha Real [R$/ha] | Preço Total Simples [R$] | Preço Total Presumido [R$] | Prod CAPEX [ha/h/R$] | Dias Trabalhados | Preço Total Real [R$]
0 | 80 | CONCLUIDO | 6.7437 | 14.83 | 9.77 | 6.89 | 0.11 | 85 | 159.12 | 50.28 | 1 | 83 | 27.84 | 19859.16 | 116.89 | 610.48 | 68.36 | 13.88 | 26961.8 | 0.2 | 0.81 | 0.19 | 1.74 | 0.5 | 10 | 189.1107 | 258.7496 | 234.0549 | 189110.6921 | 258749.5919 | 2.2353e-06 | 10 | 234054.894
1 | 80 | CONCLUIDO | 8.1118 | 12.33 | 8.78 | 13.86 | 0.22 | 38 | 160.54 | 50.28 | 2 | 36 | 28.26 | 20034.4 | 101.74 | 610.26 | 37.48 | 13.88 | 11755.68 | 0.37 | 0.9 | 0.12 | 0.75 | 0.5 | 10 | 152.3548 | 208.4585 | 188.5635 | 152354.7673 | 208458.514 | 2.6888e-06 | 9 | 188563.526
2 | 80 | CONCLUIDO | 8.6321 | 11.58 | 8.49 | 21.22 | 0.33 | 24 | 161.97 | 50.28 | 3 | 22 | 28.69 | 20210.21 | 95.09 | 610.3 | 28.44 | 13.88 | 7304.83 | 0.49 | 0.94 | 0.09 | 0.46 | 0.5 | 10 | 134.9971 | 184.7089 | 167.0806 | 134997.0563 | 184708.9281 | 2.8613e-06 | 8 | 167080.5673
3 | 80 | CONCLUIDO | 8.8474 | 11.3 | 8.4 | 27.99 | 0.43 | 18 | 163.4 | 50.28 | 4 | 16 | 29.12 | 20386.62 | 90.69 | 610.23 | 25.88 | 13.88 | 6057.46 | 0.54 | 0.95 | 0.08 | 0.37 | 0.5 | 10 | 130.6238 | 178.7252 | 161.6679 | 130623.7597 | 178725.1908 | 2.9326e-06 | 8 | 161667.9094
4 | 80 | CONCLUIDO | 9.0373 | 11.07 | 8.29 | 35.53 | 0.54 | 14 | 164.83 | 50.28 | 5 | 12 | 29.55 | 20563.61 | 85.9 | 610.25 | 22.42 | 13.88 | 4343.06 | 0.62 | 0.96 | 0.07 | 0.27 | 0.5 | 10 | 126.3713 | 172.9067 | 156.4048 | 126371.2605 | 172906.7337 | 2.9956e-06 | 8 | 156404.7578
5 | 80 | CONCLUIDO | 9.1741 | 10.9 | 8.22 | 44.84 | 0.64 | 11 | 166.27 | 50.28 | 6 | 9 | 29.99 | 20741.2 | 81.2 | 610.23 | 20.18 | 13.88 | 3241.81 | 0.69 | 0.97 | 0.07 | 0.2 | 0.5 | 10 | 122.682 | 167.8589 | 151.8387 | 122681.9674 | 167858.8802 | 3.0409e-06 | 8 | 151838.6642
6 | 80 | CONCLUIDO | 9.2581 | 10.8 | 8.19 | 54.58 | 0.74 | 9 | 167.72 | 50.28 | 7 | 3 | 30.44 | 20919.39 | 76.51 | 610.23 | 18.92 | 13.88 | 2621.03 | 0.73 | 0.97 | 0.07 | 0.16 | 0.5 | 10 | 119.4188 | 163.394 | 147.7999 | 119418.7732 | 163394.0338 | 3.0688e-06 | 8 | 147799.9366
7 | 80 | CONCLUIDO | 9.2535 | 10.81 | 8.19 | 54.61 | 0.84 | 9 | 169.17 | 50.28 | 8 | 0 | 30.89 | 21098.19 | 76.57 | 610.23 | 19.02 | 13.88 | 2672.29 | 0.73 | 0.97 | 0.08 | 0.17 | 0.5 | 10 | 119.4791 | 163.4766 | 147.8746 | 119479.0983 | 163476.5733 | 3.0672e-06 | 8 | 147874.5986

## RESULTADOS_5
Unnamed: 0 | Volume de calda [L] | STATUS | Capacidade operacional [ha/h] | Tempo de missao [h] | Tempo util [h] | Tempo por voo [min] | Autonomia Projetada [h] | N° Voos | MTOW [kg] | Massa Estrutura [kg] | Combustível [kg] | Abastecimentos | Massa gerador | Potência gerador [W] | Combustível consumido [L] | Calda cons [L] | Distância percorrida [km] | Distância Pulverizando [km] | RTL ACUMULADO[m] | EOC [km/km] | EOC [h/h] | Tempo de manobra [h] | Tempo rtl_rtw [h] | V pulv [m/s] | V desloc [m/s] | Preço Total por ha Simples [R$/ha] | Preço Total por ha Presumido [R$/ha] | Preço Total por ha Real [R$/ha] | Preço Total Simples [R$] | Preço Total Presumido [R$] | Prod CAPEX [ha/h/R$] | Dias Trabalhados | Preço Total Real [R$]
0 | 35 | CONCLUIDO | 8.5419 | 11.71 | 8.99 | 11.24 | 0.22 | 48 | 80.84 | 35.1 | 1 | 46 | 9.74 | 10204.21 | 64.47 | 610.36 | 44.08 | 13.88 | 15006.12 | 0.31 | 0.88 | 0.13 | 0.96 | 0.5 | 10 | 112.0337 | 153.2895 | 138.6597 | 112033.705 | 153289.4578 | 2.9397e-06 | 8 | 138659.7271
1 | 35 | CONCLUIDO | 9.3894 | 10.65 | 8.41 | 25.24 | 0.43 | 20 | 82.04 | 35.1 | 2 | 15 | 9.94 | 10352.53 | 52.49 | 610.27 | 26.02 | 13.88 | 6115.56 | 0.53 | 0.94 | 0.09 | 0.39 | 0.5 | 10 | 92.5855 | 126.6795 | 114.5894 | 92585.4755 | 126679.5322 | 3.2313e-06 | 7 | 114589.4154
2 | 35 | CONCLUIDO | 9.4275 | 10.61 | 8.39 | 26.49 | 0.63 | 19 | 83.25 | 35.1 | 3 | 0 | 10.15 | 10501.19 | 52.2 | 610.23 | 24.25 | 13.88 | 5234.42 | 0.57 | 0.95 | 0.12 | 0.36 | 0.5 | 10 | 92.27 | 126.2479 | 114.199 | 92270.0335 | 126247.9305 | 3.2444e-06 | 7 | 114199.0052

## RESULTADOS_8
Unnamed: 0 | Volume de calda [L] | STATUS | Capacidade operacional [ha/h] | Tempo de missao [h] | Tempo util [h] | Tempo por voo [min] | Autonomia Projetada [h] | N° Voos | MTOW [kg] | Massa Estrutura [kg] | Combustível [kg] | Abastecimentos | Massa gerador | Potência gerador [W] | Combustível consumido [L] | Calda cons [L] | Distância percorrida [km] | Distância Pulverizando [km] | RTL ACUMULADO[m] | EOC [km/km] | EOC [h/h] | Tempo de manobra [h] | Tempo rtl_rtw [h] | V pulv [m/s] | V desloc [m/s] | Preço Total por ha Simples [R$/ha] | Preço Total por ha Presumido [R$/ha] | Preço Total por ha Real [R$/ha] | Preço Total Simples [R$] | Preço Total Presumido [R$] | Prod CAPEX [ha/h/R$] | Dias Trabalhados | Preço Total Real [R$]
0 | 50 | CONCLUIDO | 7.905 | 12.65 | 9.26 | 9.11 | 0.16 | 61 | 107.41 | 41.65 | 1 | 59 | 14.77 | 13481.73 | 83.51 | 610.31 | 52.49 | 13.88 | 19146.92 | 0.26 | 0.86 | 0.15 | 1.23 | 0.5 | 10 | 139.0574 | 190.2644 | 172.1059 | 139057.3645 | 190264.4209 | 2.6804e-06 | 9 | 172105.8516
1 | 50 | CONCLUIDO | 8.9439 | 11.18 | 8.54 | 18.99 | 0.32 | 27 | 108.68 | 41.65 | 2 | 25 | 15.03 | 13638.32 | 71.63 | 610.26 | 30.36 | 13.88 | 8250.4 | 0.46 | 0.93 | 0.09 | 0.52 | 0.5 | 10 | 115.8143 | 158.4623 | 143.3389 | 115814.3332 | 158462.2801 | 3.0327e-06 | 8 | 143338.8625
2 | 50 | CONCLUIDO | 9.2731 | 10.78 | 8.37 | 29.54 | 0.48 | 17 | 109.96 | 41.65 | 3 | 14 | 15.31 | 13795.21 | 64.43 | 610.23 | 24.87 | 13.88 | 5554.41 | 0.56 | 0.95 | 0.08 | 0.35 | 0.5 | 10 | 109.7781 | 150.2033 | 135.8681 | 109778.1345 | 150203.2867 | 3.1443e-06 | 8 | 135868.0958
3 | 50 | CONCLUIDO | 9.3924 | 10.65 | 8.3 | 35.57 | 0.63 | 14 | 111.23 | 41.65 | 4 | 0 | 15.58 | 13952.52 | 60.71 | 610.23 | 22.21 | 13.88 | 4238.65 | 0.63 | 0.96 | 0.09 | 0.28 | 0.5 | 10 | 98.8033 | 135.1871 | 122.285 | 98803.3481 | 135187.0997 | 3.1847e-06 | 7 | 122285.0327

## RESULTADOS_3
Unnamed: 0 | Volume de calda [L] | STATUS | Capacidade operacional [ha/h] | Tempo de missao [h] | Tempo util [h] | Tempo por voo [min] | Autonomia Projetada [h] | N° Voos | MTOW [kg] | Massa Estrutura [kg] | Combustível [kg] | Abastecimentos | Massa gerador | Potência gerador [W] | Combustível consumido [L] | Calda cons [L] | Distância percorrida [km] | Distância Pulverizando [km] | RTL ACUMULADO[m] | EOC [km/km] | EOC [h/h] | Tempo de manobra [h] | Tempo rtl_rtw [h] | V pulv [m/s] | V desloc [m/s] | Preço Total por ha Simples [R$/ha] | Preço Total por ha Presumido [R$/ha] | Preço Total por ha Real [R$/ha] | Preço Total Simples [R$] | Preço Total Presumido [R$] | Prod CAPEX [ha/h/R$] | Dias Trabalhados | Preço Total Real [R$]
0 | 25 | CONCLUIDO | 9.0575 | 11.04 | 8.74 | 14.57 | 0.28 | 36 | 61.76 | 28.92 | 1 | 34 | 6.84 | 7851.41 | 48.64 | 610.23 | 36.58 | 13.88 | 11314.81 | 0.38 | 0.91 | 0.11 | 0.72 | 0.5 | 10 | 98.4047 | 134.6417 | 121.7917 | 98404.7159 | 134641.6736 | 3.1558e-06 | 8 | 121791.6612
1 | 25 | CONCLUIDO | 9.3327 | 10.72 | 8.56 | 19.75 | 0.55 | 26 | 62.92 | 28.92 | 2 | 0 | 7 | 7994.37 | 45.01 | 610.25 | 29.83 | 13.88 | 7991.56 | 0.47 | 0.93 | 0.12 | 0.53 | 0.5 | 10 | 87.2396 | 119.365 | 107.973 | 87239.5774 | 119365.0385 | 3.2517e-06 | 7 | 107973.0068

## RESULTADOS_15
Unnamed: 0 | Volume de calda [L] | STATUS | Capacidade operacional [ha/h] | Tempo de missao [h] | Tempo util [h] | Tempo por voo [min] | Autonomia Projetada [h] | N° Voos | MTOW [kg] | Massa Estrutura [kg] | Combustível [kg] | Abastecimentos | Massa gerador | Potência gerador [W] | Combustível consumido [L] | Calda cons [L] | Distância percorrida [km] | Distância Pulverizando [km] | RTL ACUMULADO[m] | EOC [km/km] | EOC [h/h] | Tempo de manobra [h] | Tempo rtl_rtw [h] | V pulv [m/s] | V desloc [m/s] | Preço Total por ha Simples [R$/ha] | Preço Total por ha Presumido [R$/ha] | Preço Total por ha Real [R$/ha] | Preço Total Simples [R$] | Preço Total Presumido [R$] | Prod CAPEX [ha/h/R$] | Dias Trabalhados | Preço Total Real [R$]
0 | 85 | CONCLUIDO | 6.5634 | 15.24 | 9.85 | 6.64 | 0.11 | 89 | 167.88 | 51.39 | 1 | 87 | 30.49 | 20939.59 | 122.25 | 610.38 | 70.91 | 13.88 | 28212.78 | 0.2 | 0.81 | 0.2 | 1.82 | 0.5 | 10 | 196.9833 | 269.5212 | 243.7985 | 196983.2806 | 269521.2147 | 2.1686e-06 | 10 | 243798.4883
1 | 85 | CONCLUIDO | 8.008 | 12.49 | 8.79 | 13.53 | 0.21 | 39 | 169.33 | 51.39 | 2 | 37 | 30.94 | 21118.46 | 106.1 | 610.25 | 38.05 | 13.88 | 12034.08 | 0.36 | 0.9 | 0.12 | 0.77 | 0.5 | 10 | 156.7254 | 214.4386 | 193.9729 | 156725.4305 | 214438.6482 | 2.6459e-06 | 9 | 193972.9246
2 | 85 | CONCLUIDO | 8.5264 | 11.73 | 8.51 | 20.42 | 0.31 | 25 | 170.79 | 51.39 | 3 | 23 | 31.4 | 21297.94 | 99.68 | 610.23 | 29.08 | 13.88 | 7618.54 | 0.48 | 0.93 | 0.09 | 0.48 | 0.5 | 10 | 139.1439 | 190.3829 | 172.213 | 139143.9267 | 190382.8591 | 2.8172e-06 | 8 | 172212.9863
3 | 85 | CONCLUIDO | 8.8515 | 11.3 | 8.31 | 27.72 | 0.41 | 18 | 172.25 | 51.39 | 4 | 16 | 31.86 | 21478.05 | 93.97 | 610.25 | 23.2 | 13.88 | 4714.46 | 0.6 | 0.95 | 0.07 | 0.29 | 0.5 | 10 | 132.9263 | 181.8756 | 164.5176 | 132926.2804 | 181875.6011 | 2.9246e-06 | 8 | 164517.649
4 | 85 | CONCLUIDO | 8.9858 | 11.13 | 8.28 | 35.49 | 0.51 | 14 | 173.71 | 51.39 | 5 | 12 | 32.32 | 21658.78 | 90.02 | 610.23 | 21.96 | 13.88 | 4116.38 | 0.63 | 0.96 | 0.08 | 0.26 | 0.5 | 10 | 129.562 | 177.2725 | 160.3538 | 129562.0289 | 177272.4838 | 2.969e-06 | 8 | 160353.8468
5 | 85 | CONCLUIDO | 9.0703 | 11.02 | 8.25 | 41.23 | 0.61 | 12 | 175.18 | 51.39 | 6 | 10 | 32.79 | 21840.16 | 86.3 | 610.26 | 20.87 | 13.88 | 3581.67 | 0.67 | 0.96 | 0.07 | 0.22 | 0.5 | 10 | 126.7479 | 173.422 | 156.8709 | 126747.8818 | 173422.0435 | 2.9969e-06 | 8 | 156870.8871
6 | 85 | CONCLUIDO | 9.1601 | 10.92 | 8.21 | 49.23 | 0.7 | 10 | 176.66 | 51.39 | 7 | 8 | 33.27 | 22022.17 | 81.95 | 610.26 | 19.84 | 13.88 | 3074.6 | 0.7 | 0.97 | 0.07 | 0.18 | 0.5 | 10 | 123.5729 | 169.0779 | 152.9414 | 123572.9301 | 169077.9346 | 3.0265e-06 | 8 | 152941.3738
7 | 85 | CONCLUIDO | 9.1907 | 10.88 | 8.2 | 54.69 | 0.8 | 9 | 178.14 | 51.39 | 8 | 1 | 33.75 | 22204.83 | 78.92 | 610.23 | 19.39 | 13.88 | 2852.87 | 0.72 | 0.97 | 0.08 | 0.18 | 0.5 | 10 | 121.5913 | 166.3665 | 150.4887 | 121591.2635 | 166366.531 | 3.0367e-06 | 8 | 150488.7427
8 | 85 | CONCLUIDO | 9.1902 | 10.88 | 8.2 | 54.69 | 0.89 | 9 | 179.63 | 51.39 | 9 | 0 | 34.24 | 22388.15 | 79.36 | 610.23 | 19.32 | 13.88 | 2822.3 | 0.72 | 0.97 | 0.08 | 0.18 | 0.5 | 10 | 121.8547 | 166.7269 | 150.8147 | 121854.6545 | 166726.9141 | 3.0365e-06 | 8 | 150814.7314

## RESULTADOS_2
Unnamed: 0 | Volume de calda [L] | STATUS | Capacidade operacional [ha/h] | Tempo de missao [h] | Tempo util [h] | Tempo por voo [min] | Autonomia Projetada [h] | N° Voos | MTOW [kg] | Massa Estrutura [kg] | Combustível [kg] | Abastecimentos | Massa gerador | Potência gerador [W] | Combustível consumido [L] | Calda cons [L] | Distância percorrida [km] | Distância Pulverizando [km] | RTL ACUMULADO[m] | EOC [km/km] | EOC [h/h] | Tempo de manobra [h] | Tempo rtl_rtw [h] | V pulv [m/s] | V desloc [m/s] | Preço Total por ha Simples [R$/ha] | Preço Total por ha Presumido [R$/ha] | Preço Total por ha Real [R$/ha] | Preço Total Simples [R$] | Preço Total Presumido [R$] | Prod CAPEX [ha/h/R$] | Dias Trabalhados | Preço Total Real [R$]
0 | 20 | CONCLUIDO | 9.2381 | 10.82 | 8.69 | 16.29 | 0.34 | 32 | 51.33 | 24.83 | 1 | 6 | 5.51 | 6564.78 | 40.19 | 610.27 | 33.59 | 13.88 | 9841.17 | 0.41 | 0.91 | 0.14 | 0.66 | 0.5 | 10 | 91.9436 | 125.8013 | 113.795 | 91943.5903 | 125801.2766 | 3.2426e-06 | 8 | 113794.9793
1 | 20 | CONCLUIDO | 9.2362 | 10.83 | 8.69 | 16.29 | 0.66 | 32 | 52.47 | 24.83 | 2 | 0 | 5.64 | 6705.1 | 40.79 | 610.34 | 33.42 | 13.88 | 9754.68 | 0.42 | 0.91 | 0.15 | 0.66 | 0.5 | 10 | 92.3027 | 126.2926 | 114.2394 | 92302.6548 | 126292.5643 | 3.2419e-06 | 8 | 114239.3793

## RESULTADOS_11
Unnamed: 0 | Volume de calda [L] | STATUS | Capacidade operacional [ha/h] | Tempo de missao [h] | Tempo util [h] | Tempo por voo [min] | Autonomia Projetada [h] | N° Voos | MTOW [kg] | Massa Estrutura [kg] | Combustível [kg] | Abastecimentos | Massa gerador | Potência gerador [W] | Combustível consumido [L] | Calda cons [L] | Distância percorrida [km] | Distância Pulverizando [km] | RTL ACUMULADO[m] | EOC [km/km] | EOC [h/h] | Tempo de manobra [h] | Tempo rtl_rtw [h] | V pulv [m/s] | V desloc [m/s] | Preço Total por ha Simples [R$/ha] | Preço Total por ha Presumido [R$/ha] | Preço Total por ha Real [R$/ha] | Preço Total Simples [R$] | Preço Total Presumido [R$] | Prod CAPEX [ha/h/R$] | Dias Trabalhados | Preço Total Real [R$]
0 | 65 | CONCLUIDO | 7.3142 | 13.67 | 9.5 | 7.81 | 0.13 | 73 | 133.21 | 46.47 | 1 | 71 | 20.75 | 16663.42 | 100.34 | 610.35 | 60.5 | 13.88 | 23092.22 | 0.23 | 0.84 | 0.16 | 1.48 | 0.5 | 10 | 158.5831 | 216.9804 | 196.2721 | 158583.1029 | 216980.3976 | 2.45e-06 | 9 | 196272.093
1 | 65 | CONCLUIDO | 8.5106 | 11.75 | 8.67 | 15.77 | 0.26 | 33 | 134.55 | 46.47 | 2 | 31 | 21.09 | 16828.84 | 87.68 | 610.25 | 34.21 | 13.88 | 10143.37 | 0.41 | 0.92 | 0.11 | 0.65 | 0.5 | 10 | 130.0683 | 177.9651 | 160.9804 | 130068.2713 | 177965.147 | 2.8507e-06 | 8 | 160980.4031
2 | 65 | CONCLUIDO | 8.9505 | 11.17 | 8.42 | 24.06 | 0.39 | 21 | 135.9 | 46.47 | 3 | 19 | 21.43 | 16994.64 | 80.95 | 610.33 | 26.27 | 13.88 | 6234.79 | 0.53 | 0.94 | 0.09 | 0.4 | 0.5 | 10 | 122.7833 | 167.9975 | 151.964 | 122783.2603 | 167997.4735 | 2.9981e-06 | 8 | 151964.0304
3 | 65 | CONCLUIDO | 9.1689 | 10.91 | 8.32 | 33.27 | 0.52 | 15 | 137.25 | 46.47 | 4 | 13 | 21.78 | 17160.92 | 75.44 | 610.27 | 23.22 | 13.88 | 4738.73 | 0.6 | 0.95 | 0.08 | 0.29 | 0.5 | 10 | 118.1537 | 161.6631 | 146.2342 | 118153.6779 | 161663.0747 | 3.0713e-06 | 8 | 146234.1778
4 | 65 | CONCLUIDO | 9.3395 | 10.71 | 8.23 | 44.88 | 0.64 | 11 | 138.6 | 46.47 | 5 | 7 | 22.13 | 17327.69 | 68.89 | 610.24 | 20.26 | 13.88 | 3281.01 | 0.69 | 0.96 | 0.07 | 0.2 | 0.5 | 10 | 105.019 | 143.6917 | 129.9779 | 105019.0352 | 143691.6771 | 3.1284e-06 | 7 | 129977.9451
5 | 65 | CONCLUIDO | 9.3235 | 10.73 | 8.25 | 44.98 | 0.76 | 11 | 139.95 | 46.47 | 6 | 0 | 22.49 | 17494.97 | 69.06 | 610.26 | 20.62 | 13.88 | 3461.94 | 0.67 | 0.96 | 0.08 | 0.22 | 0.5 | 10 | 105.2077 | 143.9498 | 130.2114 | 105207.6663 | 143949.7704 | 3.123e-06 | 7 | 130211.4064

## RESULTADOS_13
Unnamed: 0 | Volume de calda [L] | STATUS | Capacidade operacional [ha/h] | Tempo de missao [h] | Tempo util [h] | Tempo por voo [min] | Autonomia Projetada [h] | N° Voos | MTOW [kg] | Massa Estrutura [kg] | Combustível [kg] | Abastecimentos | Massa gerador | Potência gerador [W] | Combustível consumido [L] | Calda cons [L] | Distância percorrida [km] | Distância Pulverizando [km] | RTL ACUMULADO[m] | EOC [km/km] | EOC [h/h] | Tempo de manobra [h] | Tempo rtl_rtw [h] | V pulv [m/s] | V desloc [m/s] | Preço Total por ha Simples [R$/ha] | Preço Total por ha Presumido [R$/ha] | Preço Total por ha Real [R$/ha] | Preço Total Simples [R$] | Preço Total Presumido [R$] | Prod CAPEX [ha/h/R$] | Dias Trabalhados | Preço Total Real [R$]
0 | 75 | CONCLUIDO | 6.9315 | 14.43 | 9.68 | 7.17 | 0.12 | 81 | 150.44 | 49.1 | 1 | 79 | 25.34 | 18787.76 | 111.32 | 610.26 | 65.7 | 13.88 | 25648.07 | 0.21 | 0.82 | 0.18 | 1.65 | 0.5 | 10 | 181.3398 | 248.1172 | 224.4372 | 181339.8283 | 248117.1532 | 2.3053e-06 | 10 | 224437.2004
1 | 75 | CONCLUIDO | 8.2487 | 12.12 | 8.75 | 14.58 | 0.23 | 36 | 151.83 | 49.1 | 2 | 34 | 25.73 | 18959.54 | 97.19 | 610.23 | 36.61 | 13.88 | 11328.69 | 0.38 | 0.91 | 0.11 | 0.72 | 0.5 | 10 | 139.2301 | 190.5008 | 172.3197 | 139230.1225 | 190500.796 | 2.7433e-06 | 8 | 172319.6674
2 | 75 | CONCLUIDO | 8.7357 | 11.45 | 8.47 | 22.09 | 0.35 | 23 | 153.23 | 49.1 | 3 | 21 | 26.13 | 19131.85 | 90.58 | 610.28 | 27.76 | 13.88 | 6969.6 | 0.5 | 0.94 | 0.09 | 0.44 | 0.5 | 10 | 130.9958 | 179.2342 | 162.1284 | 130995.8065 | 179234.2416 | 2.9053e-06 | 8 | 162128.3771
3 | 75 | CONCLUIDO | 8.9568 | 11.16 | 8.37 | 29.54 | 0.46 | 17 | 154.63 | 49.1 | 4 | 15 | 26.53 | 19304.72 | 85.71 | 610.26 | 24.8 | 13.88 | 5521.84 | 0.56 | 0.95 | 0.08 | 0.34 | 0.5 | 10 | 126.4354 | 172.9944 | 156.4841 | 126435.3559 | 172994.4319 | 2.9788e-06 | 8 | 156484.0861
4 | 75 | CONCLUIDO | 9.138 | 10.94 | 8.27 | 38.17 | 0.57 | 13 | 156.03 | 49.1 | 5 | 11 | 26.94 | 19478.15 | 80.69 | 610.25 | 21.71 | 13.88 | 3995.22 | 0.64 | 0.96 | 0.07 | 0.25 | 0.5 | 10 | 122.238 | 167.2514 | 151.2892 | 122237.9841 | 167251.4026 | 3.0391e-06 | 8 | 151289.1634
5 | 75 | CONCLUIDO | 9.286 | 10.77 | 8.19 | 49.12 | 0.67 | 10 | 157.44 | 49.1 | 6 | 7 | 27.35 | 19652.13 | 74.74 | 610.23 | 18.95 | 13.88 | 2630.07 | 0.73 | 0.97 | 0.07 | 0.16 | 0.5 | 10 | 117.8482 | 161.2452 | 145.8561 | 117848.2362 | 161245.1558 | 3.0883e-06 | 8 | 145856.1444
6 | 75 | CONCLUIDO | 9.2507 | 10.81 | 8.23 | 49.37 | 0.78 | 10 | 158.86 | 49.1 | 7 | 0 | 27.77 | 19826.68 | 74.03 | 610.26 | 20.22 | 13.88 | 3266.84 | 0.69 | 0.96 | 0.08 | 0.2 | 0.5 | 10 | 117.6434 | 160.9649 | 145.6026 | 117643.4063 | 160964.8985 | 3.0766e-06 | 8 | 145602.6345

## RESULTADOS_17
Unnamed: 0 | Volume de calda [L] | STATUS | Capacidade operacional [ha/h] | Tempo de missao [h] | Tempo util [h] | Tempo por voo [min] | Autonomia Projetada [h] | N° Voos | MTOW [kg] | Massa Estrutura [kg] | Combustível [kg] | Abastecimentos | Massa gerador | Potência gerador [W] | Combustível consumido [L] | Calda cons [L] | Distância percorrida [km] | Distância Pulverizando [km] | RTL ACUMULADO[m] | EOC [km/km] | EOC [h/h] | Tempo de manobra [h] | Tempo rtl_rtw [h] | V pulv [m/s] | V desloc [m/s] | Preço Total por ha Simples [R$/ha] | Preço Total por ha Presumido [R$/ha] | Preço Total por ha Real [R$/ha] | Preço Total Simples [R$] | Preço Total Presumido [R$] | Prod CAPEX [ha/h/R$] | Dias Trabalhados | Preço Total Real [R$]
0 | 95 | CONCLUIDO | 6.2131 | 16.1 | 10.02 | 6.2 | 0.1 | 97 | 185.69 | 53.44 | 1 | 95 | 36.26 | 23136.14 | 133.13 | 610.34 | 76.39 | 13.88 | 30917.19 | 0.18 | 0.79 | 0.21 | 1.99 | 0.5 | 10 | 222.4812 | 304.4086 | 275.3563 | 222481.1902 | 304408.5797 | 2.0404e-06 | 11 | 275356.252
1 | 95 | CONCLUIDO | 7.7184 | 12.96 | 8.89 | 12.4 | 0.19 | 43 | 187.21 | 53.44 | 2 | 41 | 36.77 | 23322.88 | 115.4 | 610.25 | 40.8 | 13.88 | 13392.35 | 0.34 | 0.89 | 0.13 | 0.86 | 0.5 | 10 | 167.1583 | 228.7134 | 206.8853 | 167158.3008 | 228713.3616 | 2.5348e-06 | 9 | 206885.2794
2 | 95 | CONCLUIDO | 8.3218 | 12.02 | 8.54 | 18.98 | 0.28 | 27 | 188.73 | 53.44 | 3 | 25 | 37.29 | 23510.33 | 107.96 | 610.23 | 30.21 | 13.88 | 8172.61 | 0.46 | 0.93 | 0.1 | 0.52 | 0.5 | 10 | 147.0389 | 201.1851 | 181.9843 | 147038.9163 | 201185.1322 | 2.7329e-06 | 8 | 181984.3056
3 | 95 | CONCLUIDO | 8.6203 | 11.6 | 8.39 | 25.16 | 0.37 | 20 | 190.25 | 53.44 | 4 | 18 | 37.82 | 23698.48 | 103.52 | 610.23 | 25.21 | 13.88 | 5708.95 | 0.55 | 0.95 | 0.09 | 0.36 | 0.5 | 10 | 141.4451 | 193.5315 | 175.0611 | 141445.1493 | 193531.4935 | 2.831e-06 | 8 | 175061.1193
4 | 95 | CONCLUIDO | 8.7696 | 11.4 | 8.34 | 31.27 | 0.46 | 16 | 191.78 | 53.44 | 5 | 14 | 38.35 | 23887.36 | 100.34 | 610.23 | 23.89 | 13.88 | 5067.8 | 0.58 | 0.95 | 0.08 | 0.31 | 0.5 | 10 | 138.2136 | 189.1099 | 171.0615 | 138213.5874 | 189109.9278 | 2.88e-06 | 8 | 171061.5417
5 | 95 | CONCLUIDO | 8.9076 | 11.23 | 8.27 | 38.19 | 0.55 | 13 | 193.32 | 53.44 | 6 | 11 | 38.89 | 24076.95 | 96.49 | 610.23 | 21.9 | 13.88 | 4090.03 | 0.63 | 0.96 | 0.07 | 0.25 | 0.5 | 10 | 134.7491 | 184.3697 | 166.7737 | 134749.1247 | 184369.6971 | 2.9253e-06 | 8 | 166773.712
6 | 95 | CONCLUIDO | 9.0063 | 11.1 | 8.23 | 44.87 | 0.64 | 11 | 194.86 | 53.44 | 7 | 9 | 39.43 | 24267.28 | 92.28 | 610.23 | 20.31 | 13.88 | 3303.31 | 0.68 | 0.97 | 0.07 | 0.2 | 0.5 | 10 | 131.4637 | 179.8744 | 162.7075 | 131463.6881 | 179874.4178 | 2.9577e-06 | 8 | 162707.4559
7 | 95 | CONCLUIDO | 9.1017 | 10.99 | 8.18 | 54.56 | 0.72 | 9 | 196.41 | 53.44 | 8 | 7 | 39.98 | 24458.36 | 88.5 | 610.23 | 18.98 | 13.88 | 2650.3 | 0.73 | 0.97 | 0.07 | 0.16 | 0.5 | 10 | 128.5206 | 175.8476 | 159.0649 | 128520.6142 | 175847.5743 | 2.9891e-06 | 8 | 159064.9286
8 | 95 | CONCLUIDO | 9.1487 | 10.93 | 8.16 | 61.23 | 0.81 | 8 | 197.97 | 53.44 | 9 | 5 | 40.53 | 24650.18 | 84.82 | 610.23 | 18.35 | 13.88 | 2338.44 | 0.76 | 0.97 | 0.07 | 0.14 | 0.5 | 10 | 126.0153 | 172.4197 | 155.9642 | 126015.3006 | 172419.6937 | 3.0045e-06 | 8 | 155964.2001
9 | 95 | CONCLUIDO | 9.144 | 10.94 | 8.17 | 61.27 | 0.89 | 8 | 199.53 | 53.44 | 10 | 0 | 41.1 | 24842.77 | 84.71 | 610.23 | 18.3 | 13.88 | 2317.32 | 0.76 | 0.97 | 0.07 | 0.15 | 0.5 | 10 | 125.9859 | 172.3795 | 155.9278 | 125985.9168 | 172379.4894 | 3.0029e-06 | 8 | 155927.8329

## RESULTADOS_9
Unnamed: 0 | Volume de calda [L] | STATUS | Capacidade operacional [ha/h] | Tempo de missao [h] | Tempo util [h] | Tempo por voo [min] | Autonomia Projetada [h] | N° Voos | MTOW [kg] | Massa Estrutura [kg] | Combustível [kg] | Abastecimentos | Massa gerador | Potência gerador [W] | Combustível consumido [L] | Calda cons [L] | Distância percorrida [km] | Distância Pulverizando [km] | RTL ACUMULADO[m] | EOC [km/km] | EOC [h/h] | Tempo de manobra [h] | Tempo rtl_rtw [h] | V pulv [m/s] | V desloc [m/s] | Preço Total por ha Simples [R$/ha] | Preço Total por ha Presumido [R$/ha] | Preço Total por ha Real [R$/ha] | Preço Total Simples [R$] | Preço Total Presumido [R$] | Prod CAPEX [ha/h/R$] | Dias Trabalhados | Preço Total Real [R$]
0 | 55 | CONCLUIDO | 7.7063 | 12.98 | 9.34 | 8.62 | 0.15 | 65 | 116.05 | 43.4 | 1 | 63 | 16.65 | 14546.17 | 89.27 | 610.27 | 55.21 | 13.88 | 20484.63 | 0.25 | 0.85 | 0.16 | 1.31 | 0.5 | 10 | 145.3977 | 198.9395 | 179.953 | 145397.6787 | 198939.5185 | 2.6018e-06 | 9 | 179953.0101
1 | 55 | CONCLUIDO | 8.7961 | 11.37 | 8.59 | 17.78 | 0.3 | 29 | 117.34 | 43.4 | 2 | 27 | 16.94 | 14705.49 | 77.42 | 610.25 | 31.73 | 13.88 | 8927.21 | 0.44 | 0.92 | 0.1 | 0.57 | 0.5 | 10 | 120.7391 | 165.2006 | 149.434 | 120739.091 | 165200.551 | 2.9697e-06 | 8 | 149434.0423
2 | 55 | CONCLUIDO | 9.2006 | 10.87 | 8.35 | 27.85 | 0.45 | 18 | 118.63 | 43.4 | 3 | 16 | 17.23 | 14865.24 | 70.12 | 610.23 | 24.61 | 13.88 | 5418.58 | 0.56 | 0.95 | 0.07 | 0.33 | 0.5 | 10 | 113.9535 | 155.9162 | 141.0358 | 113953.4815 | 155916.1807 | 3.1063e-06 | 8 | 141035.7592
3 | 55 | CONCLUIDO | 9.3694 | 10.67 | 8.28 | 38.21 | 0.59 | 13 | 119.93 | 43.4 | 4 | 5 | 17.53 | 15025.44 | 63.89 | 610.23 | 21.74 | 13.88 | 4007.95 | 0.64 | 0.96 | 0.08 | 0.25 | 0.5 | 10 | 101.1807 | 138.4399 | 125.2274 | 101180.7067 | 138439.9066 | 3.1633e-06 | 7 | 125227.3962
4 | 55 | CONCLUIDO | 9.3667 | 10.68 | 8.28 | 38.22 | 0.73 | 13 | 121.23 | 43.4 | 5 | 0 | 17.83 | 15186.08 | 63.69 | 610.23 | 21.59 | 13.88 | 3935.22 | 0.64 | 0.96 | 0.09 | 0.26 | 0.5 | 10 | 101.0765 | 138.2974 | 125.0985 | 101076.5415 | 138297.3833 | 3.1624e-06 | 7 | 125098.4751

## resultados
Unnamed: 0 | Volume de calda [L] | STATUS | Capacidade operacional [ha/h] | Tempo de missao [h] | Tempo util [h] | Tempo por voo [min] | Autonomia Projetada [h] | N° Voos | MTOW [kg] | Massa Estrutura [kg] | Combustível [kg] | Abastecimentos | Massa gerador | Potência gerador [W] | Combustível consumido [L] | Calda cons [L] | Distância percorrida [km] | Distância Pulverizando [km] | RTL ACUMULADO[m] | EOC [km/km] | EOC [h/h] | Tempo de manobra [h] | Tempo rtl_rtw [h] | V pulv [m/s] | V desloc [m/s]
0 | 100 | CONCLUIDO | 6.0432 | 16.55 | 10.1 | 6 | 0.09 | 101 | 194.77 | 54.38 | 1 | 99 | 39.4 | 24256.19 | 138.64 | 610.34 | 79.07 | 13.88 | 32235.59 | 0.18 | 0.79 | 0.22 | 2.08 | 0.5 | 10
1 | 100 | CONCLUIDO | 7.6158 | 13.13 | 8.9 | 12.14 | 0.18 | 44 | 196.32 | 54.38 | 2 | 42 | 39.95 | 24447.22 | 119.57 | 610.34 | 41.36 | 13.88 | 13665.86 | 0.34 | 0.89 | 0.13 | 0.88 | 0.5 | 10
2 | 100 | CONCLUIDO | 8.2136 | 12.18 | 8.57 | 18.36 | 0.27 | 28 | 197.88 | 54.38 | 3 | 26 | 40.5 | 24639 | 112.56 | 610.27 | 31.01 | 13.88 | 8571.89 | 0.45 | 0.93 | 0.1 | 0.54 | 0.5 | 10
3 | 100 | CONCLUIDO | 8.5094 | 11.75 | 8.42 | 24.05 | 0.36 | 21 | 199.44 | 54.38 | 4 | 19 | 41.06 | 24831.54 | 107.99 | 610.23 | 26.24 | 13.88 | 6220.11 | 0.53 | 0.94 | 0.09 | 0.39 | 0.5 | 10
4 | 100 | CONCLUIDO | 8.7209 | 11.47 | 8.33 | 31.23 | 0.44 | 16 | 201.01 | 54.38 | 5 | 14 | 41.63 | 25024.84 | 104.16 | 610.26 | 23.51 | 13.88 | 4881.68 | 0.59 | 0.95 | 0.08 | 0.3 | 0.5 | 10
5 | 100 | CONCLUIDO | 8.8589 | 11.29 | 8.27 | 38.15 | 0.53 | 13 | 202.58 | 54.38 | 6 | 11 | 42.2 | 25218.93 | 100.43 | 610.23 | 21.54 | 13.88 | 3910.45 | 0.64 | 0.96 | 0.08 | 0.24 | 0.5 | 10
6 | 100 | CONCLUIDO | 8.9528 | 11.17 | 8.23 | 44.87 | 0.61 | 11 | 204.16 | 54.38 | 7 | 9 | 42.78 | 25413.94 | 96.92 | 610.23 | 20.28 | 13.88 | 3290.74 | 0.68 | 0.97 | 0.07 | 0.2 | 0.5 | 10
7 | 100 | CONCLUIDO | 9.007 | 11.1 | 8.2 | 49.18 | 0.69 | 10 | 205.75 | 54.38 | 8 | 8 | 43.37 | 25609.61 | 93.79 | 610.23 | 19.49 | 13.88 | 2902.07 | 0.71 | 0.97 | 0.07 | 0.17 | 0.5 | 10
8 | 100 | CONCLUIDO | 9.0411 | 11.06 | 8.19 | 54.63 | 0.77 | 9 | 207.34 | 54.38 | 9 | 7 | 43.96 | 25806.1 | 89.92 | 610.23 | 19.39 | 13.88 | 2854.46 | 0.72 | 0.97 | 0.07 | 0.17 | 0.5 | 10
9 | 100 | CONCLUIDO | 9.0891 | 11 | 8.17 | 61.31 | 0.85 | 8 | 208.94 | 54.38 | 10 | 2 | 44.56 | 26003.41 | 87.52 | 610.23 | 18.55 | 13.88 | 2440.59 | 0.75 | 0.97 | 0.07 | 0.15 | 0.5 | 10
10 | 100 | CONCLUIDO | 9.0856 | 11.01 | 8.18 | 61.34 | 0.93 | 8 | 210.55 | 54.38 | 11 | 0 | 45.17 | 26201.54 | 87.02 | 610.23 | 18.59 | 13.88 | 2461.43 | 0.75 | 0.97 | 0.08 | 0.15 | 0.5 | 10
0 | 40 | CONCLUIDO | 8.3385 | 11.99 | 9.07 | 10.47 | 0.2 | 52 | 89.87 | 37.55 | 1 | 50 | 11.32 | 11317.98 | 71.11 | 610.34 | 46.61 | 13.88 | 16251.98 | 0.3 | 0.88 | 0.14 | 1.04 | 0.5 | 10
1 | 40 | CONCLUIDO | 9.2253 | 10.84 | 8.47 | 22.08 | 0.39 | 23 | 91.1 | 37.55 | 2 | 21 | 11.54 | 11468.97 | 59.7 | 610.27 | 27.81 | 13.88 | 6993.19 | 0.5 | 0.94 | 0.09 | 0.44 | 0.5 | 10
2 | 40 | CONCLUIDO | 9.4155 | 10.62 | 8.36 | 29.5 | 0.57 | 17 | 92.32 | 37.55 | 3 | 0 | 11.77 | 11620.34 | 54.83 | 610.23 | 23.98 | 13.88 | 5111.1 | 0.58 | 0.95 | 0.1 | 0.34 | 0.5 | 10
0 | 30 | CONCLUIDO | 8.8065 | 11.36 | 8.86 | 12.65 | 0.24 | 42 | 71.52 | 32.27 | 1 | 40 | 8.25 | 9054.6 | 57.03 | 610.3 | 40.08 | 13.88 | 13036.43 | 0.35 | 0.9 | 0.12 | 0.83 | 0.5 | 10
1 | 30 | CONCLUIDO | 9.3718 | 10.67 | 8.48 | 23.14 | 0.48 | 22 | 72.7 | 32.27 | 2 | 0 | 8.43 | 9200.25 | 48.59 | 610.28 | 27.47 | 13.88 | 6829.67 | 0.51 | 0.94 | 0.12 | 0.46 | 0.5 | 10
0 | 15 | CONCLUIDO | 9.0332 | 11.07 | 8.9 | 12.72 | 0.43 | 42 | 39.78 | 19.54 | 1 | 0 | 4.24 | 5140 | 34.81 | 610.26 | 39.89 | 13.88 | 12939.58 | 0.35 | 0.89 | 0.17 | 0.88 | 0.5 | 10
0 | 70 | CONCLUIDO | 7.1195 | 14.05 | 9.59 | 7.48 | 0.12 | 77 | 141.81 | 47.83 | 1 | 75 | 22.98 | 17723.39 | 105.92 | 610.32 | 62.89 | 13.88 | 24263.94 | 0.22 | 0.83 | 0.18 | 1.57 | 0.5 | 10
1 | 70 | CONCLUIDO | 8.3581 | 11.96 | 8.72 | 14.96 | 0.25 | 35 | 143.17 | 47.83 | 2 | 33 | 23.34 | 17891.86 | 92.61 | 610.27 | 36.15 | 13.88 | 11103.14 | 0.38 | 0.91 | 0.1 | 0.7 | 0.5 | 10
2 | 70 | CONCLUIDO | 8.8441 | 11.31 | 8.44 | 23.03 | 0.37 | 22 | 144.54 | 47.83 | 3 | 20 | 23.71 | 18060.85 | 85.99 | 610.27 | 26.97 | 13.88 | 6582.32 | 0.51 | 0.94 | 0.09 | 0.42 | 0.5 | 10
3 | 70 | CONCLUIDO | 9.0687 | 11.03 | 8.34 | 31.26 | 0.49 | 16 | 145.92 | 47.83 | 4 | 14 | 24.09 | 18230.35 | 80.93 | 610.23 | 23.83 | 13.88 | 5039.08 | 0.58 | 0.95 | 0.08 | 0.31 | 0.5 | 10
4 | 70 | CONCLUIDO | 9.2429 | 10.82 | 8.24 | 41.22 | 0.6 | 12 | 147.3 | 47.83 | 5 | 10 | 24.47 | 18400.38 | 75.09 | 610.23 | 20.87 | 13.88 | 3582.11 | 0.67 | 0.96 | 0.07 | 0.22 | 0.5 | 10
5 | 70 | CONCLUIDO | 9.3291 | 10.72 | 8.2 | 49.21 | 0.71 | 10 | 148.68 | 47.83 | 6 | 1 | 24.85 | 18570.94 | 70.78 | 610.23 | 19.19 | 13.88 | 2749.92 | 0.72 | 0.97 | 0.08 | 0.18 | 0.5 | 10
6 | 70 | CONCLUIDO | 9.3293 | 10.72 | 8.2 | 49.21 | 0.83 | 10 | 150.07 | 47.83 | 7 | 0 | 25.24 | 18742.03 | 71.38 | 610.23 | 19.01 | 13.88 | 2661.76 | 0.73 | 0.97 | 0.08 | 0.18 | 0.5 | 10
0 | 90 | CONCLUIDO | 6.3886 | 15.65 | 9.93 | 6.4 | 0.1 | 93 | 176.73 | 52.44 | 1 | 91 | 33.29 | 22031.19 | 127.64 | 610.3 | 73.46 | 13.88 | 29471.06 | 0.19 | 0.8 | 0.2 | 1.9 | 0.5 | 10
1 | 90 | CONCLUIDO | 7.8637 | 12.72 | 8.84 | 12.93 | 0.2 | 41 | 178.21 | 52.44 | 2 | 39 | 33.77 | 22213.89 | 110.75 | 610.23 | 39.44 | 13.88 | 12720.64 | 0.35 | 0.9 | 0.12 | 0.81 | 0.5 | 10
2 | 90 | CONCLUIDO | 8.4207 | 11.88 | 8.53 | 19.69 | 0.3 | 26 | 179.7 | 52.44 | 3 | 24 | 34.26 | 22397.24 | 104.02 | 610.23 | 29.87 | 13.88 | 8007.97 | 0.46 | 0.93 | 0.09 | 0.51 | 0.5 | 10
3 | 90 | CONCLUIDO | 8.7538 | 11.42 | 8.33 | 26.3 | 0.39 | 19 | 181.19 | 52.44 | 4 | 17 | 34.75 | 22581.25 | 98.42 | 610.23 | 23.04 | 13.88 | 4630.57 | 0.6 | 0.95 | 0.09 | 0.3 | 0.5 | 10
4 | 90 | CONCLUIDO | 8.8784 | 11.26 | 8.31 | 33.24 | 0.49 | 15 | 182.69 | 52.44 | 5 | 13 | 35.25 | 22766.06 | 95.41 | 610.26 | 22.97 | 13.88 | 4616.76 | 0.6 | 0.96 | 0.08 | 0.28 | 0.5 | 10
5 | 90 | CONCLUIDO | 9.0178 | 11.09 | 8.24 | 41.21 | 0.58 | 12 | 184.19 | 52.44 | 6 | 10 | 35.75 | 22951.43 | 91.21 | 610.23 | 20.81 | 13.88 | 3548.46 | 0.67 | 0.96 | 0.07 | 0.22 | 0.5 | 10
6 | 90 | CONCLUIDO | 9.1195 | 10.97 | 8.19 | 49.14 | 0.67 | 10 | 185.7 | 52.44 | 7 | 8 | 36.26 | 23137.49 | 86.76 | 610.23 | 18.99 | 13.88 | 2647.67 | 0.73 | 0.97 | 0.07 | 0.17 | 0.5 | 10
7 | 90 | CONCLUIDO | 9.1489 | 10.93 | 8.19 | 54.6 | 0.76 | 9 | 187.22 | 52.44 | 8 | 6 | 36.78 | 23324.24 | 83.63 | 610.23 | 19.11 | 13.88 | 2714.87 | 0.73 | 0.97 | 0.07 | 0.17 | 0.5 | 10
8 | 90 | CONCLUIDO | 9.1923 | 10.88 | 8.17 | 61.3 | 0.85 | 8 | 188.74 | 52.44 | 9 | 0 | 37.3 | 23511.69 | 81.58 | 610.25 | 18.34 | 13.88 | 2337.34 | 0.76 | 0.97 | 0.08 | 0.15 | 0.5 | 10
0 | 10 | CONCLUIDO | 8.5718 | 11.67 | 9.33 | 9.03 | 0.64 | 62 | 26.11 | 12.1 | 1 | 0 | 3.01 | 3454.41 | 27.15 | 610.29 | 52.26 | 13.88 | 19023.96 | 0.27 | 0.85 | 0.23 | 1.3 | 0.5 | 10
0 | 45 | CONCLUIDO | 8.1107 | 12.33 | 9.17 | 9.65 | 0.18 | 57 | 98.71 | 39.72 | 1 | 55 | 12.99 | 12407.75 | 77.47 | 610.3 | 49.75 | 13.88 | 17793.93 | 0.28 | 0.87 | 0.14 | 1.14 | 0.5 | 10
1 | 45 | CONCLUIDO | 9.0808 | 11.01 | 8.51 | 20.42 | 0.35 | 25 | 99.95 | 39.72 | 2 | 23 | 13.24 | 12561.45 | 66.22 | 610.25 | 29.17 | 13.88 | 7662.94 | 0.48 | 0.93 | 0.09 | 0.49 | 0.5 | 10
2 | 45 | CONCLUIDO | 9.3818 | 10.66 | 8.34 | 31.28 | 0.52 | 16 | 101.2 | 39.72 | 3 | 10 | 13.49 | 12715.54 | 58.23 | 610.28 | 23.69 | 13.88 | 4972.29 | 0.59 | 0.95 | 0.09 | 0.32 | 0.5 | 10
3 | 45 | CONCLUIDO | 9.4221 | 10.61 | 8.32 | 33.27 | 0.69 | 15 | 102.45 | 39.72 | 4 | 0 | 13.74 | 12870.03 | 58.46 | 610.23 | 22.53 | 13.88 | 4396.64 | 0.62 | 0.95 | 0.1 | 0.29 | 0.5 | 10
0 | 60 | CONCLUIDO | 7.5067 | 13.32 | 9.43 | 8.2 | 0.14 | 69 | 124.63 | 45 | 1 | 67 | 18.64 | 15605.44 | 94.88 | 610.32 | 57.78 | 13.88 | 21750.74 | 0.24 | 0.84 | 0.16 | 1.4 | 0.5 | 10
1 | 60 | CONCLUIDO | 8.652 | 11.56 | 8.63 | 16.71 | 0.28 | 31 | 125.95 | 45 | 2 | 29 | 18.95 | 15767.7 | 82.59 | 610.25 | 33 | 13.88 | 9551.31 | 0.42 | 0.92 | 0.1 | 0.61 | 0.5 | 10
2 | 60 | CONCLUIDO | 9.1158 | 10.97 | 8.35 | 26.38 | 0.42 | 19 | 127.27 | 45 | 3 | 17 | 19.27 | 15930.42 | 75.27 | 610.26 | 23.99 | 13.88 | 5103.95 | 0.58 | 0.95 | 0.09 | 0.33 | 0.5 | 10
3 | 60 | CONCLUIDO | 9.2702 | 10.79 | 8.3 | 35.56 | 0.55 | 14 | 128.59 | 45 | 4 | 12 | 19.59 | 16093.6 | 69.63 | 610.25 | 22.6 | 13.88 | 4434.43 | 0.61 | 0.96 | 0.08 | 0.27 | 0.5 | 10
4 | 60 | CONCLUIDO | 9.3417 | 10.7 | 8.27 | 41.33 | 0.68 | 12 | 129.92 | 45 | 5 | 0 | 19.92 | 16257.24 | 66.02 | 610.23 | 21.09 | 13.88 | 3691.14 | 0.66 | 0.96 | 0.09 | 0.24 | 0.5 | 10
0 | 80 | CONCLUIDO | 6.7437 | 14.83 | 9.77 | 6.89 | 0.11 | 85 | 159.12 | 50.28 | 1 | 83 | 27.84 | 19859.16 | 116.89 | 610.48 | 68.36 | 13.88 | 26961.8 | 0.2 | 0.81 | 0.19 | 1.74 | 0.5 | 10
1 | 80 | CONCLUIDO | 8.1118 | 12.33 | 8.78 | 13.86 | 0.22 | 38 | 160.54 | 50.28 | 2 | 36 | 28.26 | 20034.4 | 101.74 | 610.26 | 37.48 | 13.88 | 11755.68 | 0.37 | 0.9 | 0.12 | 0.75 | 0.5 | 10
2 | 80 | CONCLUIDO | 8.6321 | 11.58 | 8.49 | 21.22 | 0.33 | 24 | 161.97 | 50.28 | 3 | 22 | 28.69 | 20210.21 | 95.09 | 610.3 | 28.44 | 13.88 | 7304.83 | 0.49 | 0.94 | 0.09 | 0.46 | 0.5 | 10
3 | 80 | CONCLUIDO | 8.8474 | 11.3 | 8.4 | 27.99 | 0.43 | 18 | 163.4 | 50.28 | 4 | 16 | 29.12 | 20386.62 | 90.69 | 610.23 | 25.88 | 13.88 | 6057.46 | 0.54 | 0.95 | 0.08 | 0.37 | 0.5 | 10
4 | 80 | CONCLUIDO | 9.0373 | 11.07 | 8.29 | 35.53 | 0.54 | 14 | 164.83 | 50.28 | 5 | 12 | 29.55 | 20563.61 | 85.9 | 610.25 | 22.42 | 13.88 | 4343.06 | 0.62 | 0.96 | 0.07 | 0.27 | 0.5 | 10
5 | 80 | CONCLUIDO | 9.1741 | 10.9 | 8.22 | 44.84 | 0.64 | 11 | 166.27 | 50.28 | 6 | 9 | 29.99 | 20741.2 | 81.2 | 610.23 | 20.18 | 13.88 | 3241.81 | 0.69 | 0.97 | 0.07 | 0.2 | 0.5 | 10
6 | 80 | CONCLUIDO | 9.2581 | 10.8 | 8.19 | 54.58 | 0.74 | 9 | 167.72 | 50.28 | 7 | 3 | 30.44 | 20919.39 | 76.51 | 610.23 | 18.92 | 13.88 | 2621.03 | 0.73 | 0.97 | 0.07 | 0.16 | 0.5 | 10
7 | 80 | CONCLUIDO | 9.2535 | 10.81 | 8.19 | 54.61 | 0.84 | 9 | 169.17 | 50.28 | 8 | 0 | 30.89 | 21098.19 | 76.57 | 610.23 | 19.02 | 13.88 | 2672.29 | 0.73 | 0.97 | 0.08 | 0.17 | 0.5 | 10
0 | 35 | CONCLUIDO | 8.5419 | 11.71 | 8.99 | 11.24 | 0.22 | 48 | 80.84 | 35.1 | 1 | 46 | 9.74 | 10204.21 | 64.47 | 610.36 | 44.08 | 13.88 | 15006.12 | 0.31 | 0.88 | 0.13 | 0.96 | 0.5 | 10
1 | 35 | CONCLUIDO | 9.3894 | 10.65 | 8.41 | 25.24 | 0.43 | 20 | 82.04 | 35.1 | 2 | 15 | 9.94 | 10352.53 | 52.49 | 610.27 | 26.02 | 13.88 | 6115.56 | 0.53 | 0.94 | 0.09 | 0.39 | 0.5 | 10
2 | 35 | CONCLUIDO | 9.4275 | 10.61 | 8.39 | 26.49 | 0.63 | 19 | 83.25 | 35.1 | 3 | 0 | 10.15 | 10501.19 | 52.2 | 610.23 | 24.25 | 13.88 | 5234.42 | 0.57 | 0.95 | 0.12 | 0.36 | 0.5 | 10
0 | 50 | CONCLUIDO | 7.905 | 12.65 | 9.26 | 9.11 | 0.16 | 61 | 107.41 | 41.65 | 1 | 59 | 14.77 | 13481.73 | 83.51 | 610.31 | 52.49 | 13.88 | 19146.92 | 0.26 | 0.86 | 0.15 | 1.23 | 0.5 | 10
1 | 50 | CONCLUIDO | 8.9439 | 11.18 | 8.54 | 18.99 | 0.32 | 27 | 108.68 | 41.65 | 2 | 25 | 15.03 | 13638.32 | 71.63 | 610.26 | 30.36 | 13.88 | 8250.4 | 0.46 | 0.93 | 0.09 | 0.52 | 0.5 | 10
2 | 50 | CONCLUIDO | 9.2731 | 10.78 | 8.37 | 29.54 | 0.48 | 17 | 109.96 | 41.65 | 3 | 14 | 15.31 | 13795.21 | 64.43 | 610.23 | 24.87 | 13.88 | 5554.41 | 0.56 | 0.95 | 0.08 | 0.35 | 0.5 | 10
3 | 50 | CONCLUIDO | 9.3924 | 10.65 | 8.3 | 35.57 | 0.63 | 14 | 111.23 | 41.65 | 4 | 0 | 15.58 | 13952.52 | 60.71 | 610.23 | 22.21 | 13.88 | 4238.65 | 0.63 | 0.96 | 0.09 | 0.28 | 0.5 | 10
0 | 25 | CONCLUIDO | 9.0575 | 11.04 | 8.74 | 14.57 | 0.28 | 36 | 61.76 | 28.92 | 1 | 34 | 6.84 | 7851.41 | 48.64 | 610.23 | 36.58 | 13.88 | 11314.81 | 0.38 | 0.91 | 0.11 | 0.72 | 0.5 | 10
1 | 25 | CONCLUIDO | 9.3327 | 10.72 | 8.56 | 19.75 | 0.55 | 26 | 62.92 | 28.92 | 2 | 0 | 7 | 7994.37 | 45.01 | 610.25 | 29.83 | 13.88 | 7991.56 | 0.47 | 0.93 | 0.12 | 0.53 | 0.5 | 10
0 | 85 | CONCLUIDO | 6.5634 | 15.24 | 9.85 | 6.64 | 0.11 | 89 | 167.88 | 51.39 | 1 | 87 | 30.49 | 20939.59 | 122.25 | 610.38 | 70.91 | 13.88 | 28212.78 | 0.2 | 0.81 | 0.2 | 1.82 | 0.5 | 10
1 | 85 | CONCLUIDO | 8.008 | 12.49 | 8.79 | 13.53 | 0.21 | 39 | 169.33 | 51.39 | 2 | 37 | 30.94 | 21118.46 | 106.1 | 610.25 | 38.05 | 13.88 | 12034.08 | 0.36 | 0.9 | 0.12 | 0.77 | 0.5 | 10
2 | 85 | CONCLUIDO | 8.5264 | 11.73 | 8.51 | 20.42 | 0.31 | 25 | 170.79 | 51.39 | 3 | 23 | 31.4 | 21297.94 | 99.68 | 610.23 | 29.08 | 13.88 | 7618.54 | 0.48 | 0.93 | 0.09 | 0.48 | 0.5 | 10
3 | 85 | CONCLUIDO | 8.8515 | 11.3 | 8.31 | 27.72 | 0.41 | 18 | 172.25 | 51.39 | 4 | 16 | 31.86 | 21478.05 | 93.97 | 610.25 | 23.2 | 13.88 | 4714.46 | 0.6 | 0.95 | 0.07 | 0.29 | 0.5 | 10
4 | 85 | CONCLUIDO | 8.9858 | 11.13 | 8.28 | 35.49 | 0.51 | 14 | 173.71 | 51.39 | 5 | 12 | 32.32 | 21658.78 | 90.02 | 610.23 | 21.96 | 13.88 | 4116.38 | 0.63 | 0.96 | 0.08 | 0.26 | 0.5 | 10
5 | 85 | CONCLUIDO | 9.0703 | 11.02 | 8.25 | 41.23 | 0.61 | 12 | 175.18 | 51.39 | 6 | 10 | 32.79 | 21840.16 | 86.3 | 610.26 | 20.87 | 13.88 | 3581.67 | 0.67 | 0.96 | 0.07 | 0.22 | 0.5 | 10
6 | 85 | CONCLUIDO | 9.1601 | 10.92 | 8.21 | 49.23 | 0.7 | 10 | 176.66 | 51.39 | 7 | 8 | 33.27 | 22022.17 | 81.95 | 610.26 | 19.84 | 13.88 | 3074.6 | 0.7 | 0.97 | 0.07 | 0.18 | 0.5 | 10
7 | 85 | CONCLUIDO | 9.1907 | 10.88 | 8.2 | 54.69 | 0.8 | 9 | 178.14 | 51.39 | 8 | 1 | 33.75 | 22204.83 | 78.92 | 610.23 | 19.39 | 13.88 | 2852.87 | 0.72 | 0.97 | 0.08 | 0.18 | 0.5 | 10
8 | 85 | CONCLUIDO | 9.1902 | 10.88 | 8.2 | 54.69 | 0.89 | 9 | 179.63 | 51.39 | 9 | 0 | 34.24 | 22388.15 | 79.36 | 610.23 | 19.32 | 13.88 | 2822.3 | 0.72 | 0.97 | 0.08 | 0.18 | 0.5 | 10
0 | 20 | CONCLUIDO | 9.2381 | 10.82 | 8.69 | 16.29 | 0.34 | 32 | 51.33 | 24.83 | 1 | 6 | 5.51 | 6564.78 | 40.19 | 610.27 | 33.59 | 13.88 | 9841.17 | 0.41 | 0.91 | 0.14 | 0.66 | 0.5 | 10
1 | 20 | CONCLUIDO | 9.2362 | 10.83 | 8.69 | 16.29 | 0.66 | 32 | 52.47 | 24.83 | 2 | 0 | 5.64 | 6705.1 | 40.79 | 610.34 | 33.42 | 13.88 | 9754.68 | 0.42 | 0.91 | 0.15 | 0.66 | 0.5 | 10
0 | 65 | CONCLUIDO | 7.3142 | 13.67 | 9.5 | 7.81 | 0.13 | 73 | 133.21 | 46.47 | 1 | 71 | 20.75 | 16663.42 | 100.34 | 610.35 | 60.5 | 13.88 | 23092.22 | 0.23 | 0.84 | 0.16 | 1.48 | 0.5 | 10
1 | 65 | CONCLUIDO | 8.5106 | 11.75 | 8.67 | 15.77 | 0.26 | 33 | 134.55 | 46.47 | 2 | 31 | 21.09 | 16828.84 | 87.68 | 610.25 | 34.21 | 13.88 | 10143.37 | 0.41 | 0.92 | 0.11 | 0.65 | 0.5 | 10
2 | 65 | CONCLUIDO | 8.9505 | 11.17 | 8.42 | 24.06 | 0.39 | 21 | 135.9 | 46.47 | 3 | 19 | 21.43 | 16994.64 | 80.95 | 610.33 | 26.27 | 13.88 | 6234.79 | 0.53 | 0.94 | 0.09 | 0.4 | 0.5 | 10
3 | 65 | CONCLUIDO | 9.1689 | 10.91 | 8.32 | 33.27 | 0.52 | 15 | 137.25 | 46.47 | 4 | 13 | 21.78 | 17160.92 | 75.44 | 610.27 | 23.22 | 13.88 | 4738.73 | 0.6 | 0.95 | 0.08 | 0.29 | 0.5 | 10
4 | 65 | CONCLUIDO | 9.3395 | 10.71 | 8.23 | 44.88 | 0.64 | 11 | 138.6 | 46.47 | 5 | 7 | 22.13 | 17327.69 | 68.89 | 610.24 | 20.26 | 13.88 | 3281.01 | 0.69 | 0.96 | 0.07 | 0.2 | 0.5 | 10
5 | 65 | CONCLUIDO | 9.3235 | 10.73 | 8.25 | 44.98 | 0.76 | 11 | 139.95 | 46.47 | 6 | 0 | 22.49 | 17494.97 | 69.06 | 610.26 | 20.62 | 13.88 | 3461.94 | 0.67 | 0.96 | 0.08 | 0.22 | 0.5 | 10
0 | 75 | CONCLUIDO | 6.9315 | 14.43 | 9.68 | 7.17 | 0.12 | 81 | 150.44 | 49.1 | 1 | 79 | 25.34 | 18787.76 | 111.32 | 610.26 | 65.7 | 13.88 | 25648.07 | 0.21 | 0.82 | 0.18 | 1.65 | 0.5 | 10
1 | 75 | CONCLUIDO | 8.2487 | 12.12 | 8.75 | 14.58 | 0.23 | 36 | 151.83 | 49.1 | 2 | 34 | 25.73 | 18959.54 | 97.19 | 610.23 | 36.61 | 13.88 | 11328.69 | 0.38 | 0.91 | 0.11 | 0.72 | 0.5 | 10
2 | 75 | CONCLUIDO | 8.7357 | 11.45 | 8.47 | 22.09 | 0.35 | 23 | 153.23 | 49.1 | 3 | 21 | 26.13 | 19131.85 | 90.58 | 610.28 | 27.76 | 13.88 | 6969.6 | 0.5 | 0.94 | 0.09 | 0.44 | 0.5 | 10
3 | 75 | CONCLUIDO | 8.9568 | 11.16 | 8.37 | 29.54 | 0.46 | 17 | 154.63 | 49.1 | 4 | 15 | 26.53 | 19304.72 | 85.71 | 610.26 | 24.8 | 13.88 | 5521.84 | 0.56 | 0.95 | 0.08 | 0.34 | 0.5 | 10
4 | 75 | CONCLUIDO | 9.138 | 10.94 | 8.27 | 38.17 | 0.57 | 13 | 156.03 | 49.1 | 5 | 11 | 26.94 | 19478.15 | 80.69 | 610.25 | 21.71 | 13.88 | 3995.22 | 0.64 | 0.96 | 0.07 | 0.25 | 0.5 | 10
5 | 75 | CONCLUIDO | 9.286 | 10.77 | 8.19 | 49.12 | 0.67 | 10 | 157.44 | 49.1 | 6 | 7 | 27.35 | 19652.13 | 74.74 | 610.23 | 18.95 | 13.88 | 2630.07 | 0.73 | 0.97 | 0.07 | 0.16 | 0.5 | 10
6 | 75 | CONCLUIDO | 9.2507 | 10.81 | 8.23 | 49.37 | 0.78 | 10 | 158.86 | 49.1 | 7 | 0 | 27.77 | 19826.68 | 74.03 | 610.26 | 20.22 | 13.88 | 3266.84 | 0.69 | 0.96 | 0.08 | 0.2 | 0.5 | 10
0 | 95 | CONCLUIDO | 6.2131 | 16.1 | 10.02 | 6.2 | 0.1 | 97 | 185.69 | 53.44 | 1 | 95 | 36.26 | 23136.14 | 133.13 | 610.34 | 76.39 | 13.88 | 30917.19 | 0.18 | 0.79 | 0.21 | 1.99 | 0.5 | 10
1 | 95 | CONCLUIDO | 7.7184 | 12.96 | 8.89 | 12.4 | 0.19 | 43 | 187.21 | 53.44 | 2 | 41 | 36.77 | 23322.88 | 115.4 | 610.25 | 40.8 | 13.88 | 13392.35 | 0.34 | 0.89 | 0.13 | 0.86 | 0.5 | 10
2 | 95 | CONCLUIDO | 8.3218 | 12.02 | 8.54 | 18.98 | 0.28 | 27 | 188.73 | 53.44 | 3 | 25 | 37.29 | 23510.33 | 107.96 | 610.23 | 30.21 | 13.88 | 8172.61 | 0.46 | 0.93 | 0.1 | 0.52 | 0.5 | 10
3 | 95 | CONCLUIDO | 8.6203 | 11.6 | 8.39 | 25.16 | 0.37 | 20 | 190.25 | 53.44 | 4 | 18 | 37.82 | 23698.48 | 103.52 | 610.23 | 25.21 | 13.88 | 5708.95 | 0.55 | 0.95 | 0.09 | 0.36 | 0.5 | 10
4 | 95 | CONCLUIDO | 8.7696 | 11.4 | 8.34 | 31.27 | 0.46 | 16 | 191.78 | 53.44 | 5 | 14 | 38.35 | 23887.36 | 100.34 | 610.23 | 23.89 | 13.88 | 5067.8 | 0.58 | 0.95 | 0.08 | 0.31 | 0.5 | 10
5 | 95 | CONCLUIDO | 8.9076 | 11.23 | 8.27 | 38.19 | 0.55 | 13 | 193.32 | 53.44 | 6 | 11 | 38.89 | 24076.95 | 96.49 | 610.23 | 21.9 | 13.88 | 4090.03 | 0.63 | 0.96 | 0.07 | 0.25 | 0.5 | 10
6 | 95 | CONCLUIDO | 9.0063 | 11.1 | 8.23 | 44.87 | 0.64 | 11 | 194.86 | 53.44 | 7 | 9 | 39.43 | 24267.28 | 92.28 | 610.23 | 20.31 | 13.88 | 3303.31 | 0.68 | 0.97 | 0.07 | 0.2 | 0.5 | 10
7 | 95 | CONCLUIDO | 9.1017 | 10.99 | 8.18 | 54.56 | 0.72 | 9 | 196.41 | 53.44 | 8 | 7 | 39.98 | 24458.36 | 88.5 | 610.23 | 18.98 | 13.88 | 2650.3 | 0.73 | 0.97 | 0.07 | 0.16 | 0.5 | 10
8 | 95 | CONCLUIDO | 9.1487 | 10.93 | 8.16 | 61.23 | 0.81 | 8 | 197.97 | 53.44 | 9 | 5 | 40.53 | 24650.18 | 84.82 | 610.23 | 18.35 | 13.88 | 2338.44 | 0.76 | 0.97 | 0.07 | 0.14 | 0.5 | 10
9 | 95 | CONCLUIDO | 9.144 | 10.94 | 8.17 | 61.27 | 0.89 | 8 | 199.53 | 53.44 | 10 | 0 | 41.1 | 24842.77 | 84.71 | 610.23 | 18.3 | 13.88 | 2317.32 | 0.76 | 0.97 | 0.07 | 0.15 | 0.5 | 10
0 | 55 | CONCLUIDO | 7.7063 | 12.98 | 9.34 | 8.62 | 0.15 | 65 | 116.05 | 43.4 | 1 | 63 | 16.65 | 14546.17 | 89.27 | 610.27 | 55.21 | 13.88 | 20484.63 | 0.25 | 0.85 | 0.16 | 1.31 | 0.5 | 10
1 | 55 | CONCLUIDO | 8.7961 | 11.37 | 8.59 | 17.78 | 0.3 | 29 | 117.34 | 43.4 | 2 | 27 | 16.94 | 14705.49 | 77.42 | 610.25 | 31.73 | 13.88 | 8927.21 | 0.44 | 0.92 | 0.1 | 0.57 | 0.5 | 10
2 | 55 | CONCLUIDO | 9.2006 | 10.87 | 8.35 | 27.85 | 0.45 | 18 | 118.63 | 43.4 | 3 | 16 | 17.23 | 14865.24 | 70.12 | 610.23 | 24.61 | 13.88 | 5418.58 | 0.56 | 0.95 | 0.07 | 0.33 | 0.5 | 10
3 | 55 | CONCLUIDO | 9.3694 | 10.67 | 8.28 | 38.21 | 0.59 | 13 | 119.93 | 43.4 | 4 | 5 | 17.53 | 15025.44 | 63.89 | 610.23 | 21.74 | 13.88 | 4007.95 | 0.64 | 0.96 | 0.08 | 0.25 | 0.5 | 10
4 | 55 | CONCLUIDO | 9.3667 | 10.68 | 8.28 | 38.22 | 0.73 | 13 | 121.23 | 43.4 | 5 | 0 | 17.83 | 15186.08 | 63.69 | 610.23 | 21.59 | 13.88 | 3935.22 | 0.64 | 0.96 | 0.09 | 0.26 | 0.5 | 10

## gráficos
Selecione o eixo X:
Selecione o eixo Y:
Selecione o eixo Z:
Eixo X | Eixo Y | Eixo Z

## hidden (hidden)
Unnamed: 0
Volume de calda [L]
STATUS
Capacidade operacional [ha/h]
Tempo de missao [h]
Tempo util [h]
Tempo por voo [min]
Autonomia Projetada [h]
N° Voos
MTOW [kg]
Massa Estrutura [kg]
Combustível [kg]
Abastecimentos
Massa gerador
Potência gerador [W]
Combustível consumido [L]
Calda cons [L]
Distância percorrida [km]
Distância Pulverizando [km]
RTL ACUMULADO[m]
EOC [km/km]
EOC [h/h]
Tempo de manobra [h]
Tempo rtl_rtw [h]
V pulv [m/s]
V desloc [m/s]