## RESULTADOS_18
Unnamed: 0 | Volume de calda [L] | STATUS | Capacidade operacional [ha/h] | Tempo de missao [h] | Tempo util [h] | Tempo por voo [min] | Autonomia Projetada [h] | N° Voos | MTOW [kg] | Massa Estrutura [kg] | Combustível [kg] | Abastecimentos | Massa gerador | Potência gerador [W] | Combustível consumido [L] | Calda cons [L] | Distância percorrida [km] | Distância Pulverizando [km] | RTL ACUMULADO[m] | EOC [km/km] | EOC [h/h] | Tempo de manobra [h] | Tempo rtl_rtw [h] | V pulv [m/s] | V desloc [m/s] | Preço Total por ha Simples [R$/ha] | Preço Total por ha Presumido [R$/ha] | Preço Total por ha Real [R$/ha] | Preço Total Simples [R$] | Preço Total Presumido [R$] | Prod CAPEX [ha/h/R$] | Dias Trabalhados | Preço Total Real [R$]
0 | 100 | CONCLUIDO | 1.0171 | 98.32 | 68.82 | 5.95 | 0.09 | 694 | 194.77 | 54.38 | 1 | 692 | 39.4 | 24256.19 | 958.55 | 2120.49 | 764.89 | 82.47 | 335673.2 | 0.11 | 0.64 | 7.79 | 20.74 | 0.5 | 10 | 2729.8612 | 3735.1166 | 3378.6423 | 2729861.2419 | 3735116.5841 | 7.4939e-07 | 29 | 3378642.2996
1 | 100 | CONCLUIDO | 1.4366 | 69.61 | 56.2 | 12.04 | 0.18 | 280 | 196.32 | 54.38 | 2 | 278 | 39.95 | 24447.22 | 774.74 | 2120.23 | 352.04 | 82.47 | 131320.3 | 0.23 | 0.78 | 7.11 | 8.14 | 0.5 | 10 | 1601.6294 | 2191.42 | 1982.2739 | 1601629.3631 | 2191419.9535 | 1.0585e-06 | 21 | 1982273.9089
2 | 100 | CONCLUIDO | 1.6015 | 62.44 | 53.12 | 18.21 | 0.27 | 175 | 197.88 | 54.38 | 3 | 173 | 40.5 | 24639 | 724.59 | 2120.02 | 251.97 | 82.47 | 81807.28 | 0.33 | 0.83 | 6.93 | 5.06 | 0.5 | 10 | 1356.8115 | 1856.4494 | 1679.2724 | 1356811.5069 | 1856449.362 | 1.18e-06 | 19 | 1679272.4405
3 | 100 | CONCLUIDO | 1.6927 | 59.08 | 51.66 | 24.6 | 0.36 | 126 | 199.44 | 54.38 | 4 | 124 | 41.06 | 24831.54 | 696.92 | 2119.94 | 204.48 | 82.47 | 58309.87 | 0.4 | 0.85 | 6.84 | 3.6 | 0.5 | 10 | 1241.8944 | 1699.2148 | 1537.0441 | 1241894.4318 | 1699214.7501 | 1.2472e-06 | 18 | 1537044.0792
4 | 100 | CONCLUIDO | 1.7468 | 57.25 | 50.88 | 30.84 | 0.44 | 99 | 201.01 | 54.38 | 5 | 97 | 41.63 | 25024.84 | 678.95 | 2120 | 178.82 | 82.47 | 45613.31 | 0.46 | 0.87 | 6.81 | 2.82 | 0.5 | 10 | 1173.4828 | 1605.6109 | 1452.3737 | 1173482.7923 | 1605610.9268 | 1.287e-06 | 17 | 1452373.6735
5 | 100 | CONCLUIDO | 1.786 | 55.99 | 50.32 | 37.28 | 0.53 | 81 | 202.58 | 54.38 | 6 | 79 | 42.2 | 25218.93 | 664.37 | 2119.92 | 161.16 | 82.47 | 36876.45 | 0.51 | 0.88 | 6.77 | 2.27 | 0.5 | 10 | 1130.2778 | 1546.4959 | 1398.9005 | 1130277.7818 | 1546495.9254 | 1.3159e-06 | 17 | 1398900.5248
6 | 100 | CONCLUIDO | 1.8144 | 55.12 | 49.95 | 44.08 | 0.61 | 68 | 204.16 | 54.38 | 7 | 66 | 42.78 | 25413.94 | 650.83 | 2119.87 | 149.45 | 82.47 | 31084.03 | 0.55 | 0.88 | 6.73 | 1.9 | 0.5 | 10 | 1087.6725 | 1488.2015 | 1346.1696 | 1087672.4989 | 1488201.4977 | 1.3368e-06 | 16 | 1346169.6355
7 | 100 | CONCLUIDO | 1.8338 | 54.53 | 49.72 | 50.56 | 0.69 | 59 | 205.75 | 54.38 | 8 | 57 | 43.37 | 25609.61 | 640.22 | 2119.97 | 141.46 | 82.47 | 27133.3 | 0.58 | 0.89 | 6.73 | 1.66 | 0.5 | 10 | 1063.2643 | 1454.8052 | 1315.9606 | 1063264.3357 | 1454805.172 | 1.3511e-06 | 16 | 1315960.6082
8 | 100 | CONCLUIDO | 1.8519 | 54 | 49.5 | 58.23 | 0.77 | 51 | 207.34 | 54.38 | 9 | 49 | 43.96 | 25806.1 | 628.54 | 2119.95 | 133.8 | 82.47 | 23343.92 | 0.62 | 0.89 | 6.73 | 1.44 | 0.5 | 10 | 1038.6182 | 1421.0833 | 1285.4571 | 1038618.2093 | 1421083.2546 | 1.3645e-06 | 16 | 1285457.0633
9 | 100 | CONCLUIDO | 1.8636 | 53.66 | 49.35 | 64.37 | 0.85 | 46 | 208.94 | 54.38 | 10 | 44 | 44.56 | 26003.41 | 618.87 | 2119.92 | 129.18 | 82.47 | 21059.7 | 0.64 | 0.89 | 6.72 | 1.3 | 0.5 | 10 | 1020.1777 | 1395.8522 | 1262.634 | 1020177.7451 | 1395852.1979 | 1.3731e-06 | 16 | 1262634.0232
10 | 100 | CONCLUIDO | 1.8769 | 53.28 | 49.17 | 71.95 | 0.93 | 41 | 210.55 | 54.38 | 11 | 39 | 45.17 | 26201.54 | 608.6 | 2119.97 | 123.42 | 82.47 | 18202.61 | 0.67 | 0.9 | 6.7 | 1.11 | 0.5 | 10 | 1000.4106 | 1368.806 | 1238.169 | 1000410.6298 | 1368805.9587 | 1.3829e-06 | 16 | 1238169.0391
11 | 100 | CONCLUIDO | 1.8847 | 53.06 | 49.1 | 79.63 | 1 | 37 | 212.16 | 54.38 | 12 | 35 | 45.78 | 26400.51 | 597.88 | 2119.9 | 121.43 | 82.47 | 17229.05 | 0.68 | 0.9 | 6.7 | 1.05 | 0.5 | 10 | 982.976 | 1344.9511 | 1216.5908 | 982975.9719 | 1344951.0906 | 1.3886e-06 | 16 | 1216590.8462
12 | 100 | CONCLUIDO | 1.8932 | 52.82 | 48.98 | 86.44 | 1.08 | 34 | 213.78 | 54.38 | 13 | 32 | 46.4 | 26600.32 | 587.06 | 2119.93 | 117.5 | 82.47 | 15278.49 | 0.7 | 0.9 | 6.69 | 0.92 | 0.5 | 10 | 965.173 | 1320.5923 | 1194.5569 | 965173.0444 | 1320592.3397 | 1.3949e-06 | 16 | 1194556.8603
13 | 100 | CONCLUIDO | 1.8991 | 52.66 | 48.93 | 94.71 | 1.15 | 31 | 215.41 | 54.38 | 14 | 29 | 47.03 | 26801 | 579.58 | 2119.9 | 115.68 | 82.47 | 14386.67 | 0.71 | 0.9 | 6.69 | 0.88 | 0.5 | 10 | 953.0001 | 1303.9368 | 1179.4909 | 953000.0875 | 1303936.7631 | 1.3992e-06 | 16 | 1179490.8685
14 | 100 | CONCLUIDO | 1.9054 | 52.48 | 48.84 | 101.04 | 1.23 | 29 | 217.04 | 54.38 | 15 | 27 | 47.66 | 27002.55 | 567.03 | 2119.87 | 112.7 | 82.47 | 12904.11 | 0.73 | 0.9 | 6.68 | 0.78 | 0.5 | 10 | 934.2361 | 1278.2631 | 1156.2674 | 934236.105 | 1278263.0544 | 1.4039e-06 | 16 | 1156267.4226
15 | 100 | CONCLUIDO | 1.9126 | 52.28 | 48.76 | 112.52 | 1.3 | 26 | 218.68 | 54.38 | 16 | 24 | 48.31 | 27204.98 | 555.36 | 2119.87 | 109.98 | 82.47 | 11558.62 | 0.75 | 0.9 | 6.68 | 0.7 | 0.5 | 10 | 916.3584 | 1253.802 | 1134.1409 | 916358.4339 | 1253802.0362 | 1.4092e-06 | 16 | 1134140.9296
16 | 100 | CONCLUIDO | 1.914 | 52.25 | 48.76 | 117.02 | 1.37 | 25 | 220.33 | 54.38 | 17 | 18 | 48.95 | 27408.3 | 547.39 | 2119.89 | 109.6 | 82.47 | 11376.58 | 0.75 | 0.9 | 6.69 | 0.7 | 0.5 | 10 | 905.718 | 1239.2434 | 1120.9717 | 905718.0274 | 1239243.3626 | 1.4102e-06 | 16 | 1120971.7153
17 | 100 | CONCLUIDO | 1.9193 | 52.1 | 48.69 | 127.02 | 1.44 | 23 | 221.99 | 54.38 | 18 | 8 | 49.61 | 27612.53 | 539.93 | 2119.87 | 107.42 | 82.47 | 10295.18 | 0.77 | 0.9 | 6.69 | 0.63 | 0.5 | 10 | 894.0901 | 1223.3335 | 1106.5803 | 894090.1093 | 1223333.5321 | 1.4141e-06 | 16 | 1106580.2967
18 | 100 | CONCLUIDO | 1.9187 | 52.12 | 48.71 | 127.06 | 1.51 | 23 | 223.65 | 54.38 | 19 | 5 | 50.27 | 27817.81 | 541.78 | 2119.87 | 107.7 | 82.47 | 10434.98 | 0.77 | 0.9 | 6.7 | 0.65 | 0.5 | 10 | 896.6894 | 1226.89 | 1109.7973 | 896689.3883 | 1226889.9802 | 1.4137e-06 | 16 | 1109797.3224
19 | 100 | CONCLUIDO | 1.9176 | 52.15 | 48.74 | 127.14 | 1.58 | 23 | 225.32 | 54.38 | 20 | 0 | 50.95 | 28023.89 | 543.72 | 2119.87 | 108.26 | 82.47 | 10715.16 | 0.76 | 0.9 | 6.71 | 0.68 | 0.5 | 10 | 899.6177 | 1230.8966 | 1113.4215 | 899617.6717 | 1230896.5867 | 1.4129e-06 | 16 | 1113421.5441

## RESULTADOS_6
Unnamed: 0 | Volume de calda [L] | STATUS | Capacidade operacional [ha/h] | Tempo de missao [h] | Tempo util [h] | Tempo por voo [min] | Autonomia Projetada [h] | N° Voos | MTOW [kg] | Massa Estrutura [kg] | Combustível [kg] | Abastecimentos | Massa gerador | Potência gerador [W] | Combustível consumido [L] | Calda cons [L] | Distância percorrida [km] | Distância Pulverizando [km] | RTL ACUMULADO[m] | EOC [km/km] | EOC [h/h] | Tempo de manobra [h] | Tempo rtl_rtw [h] | V pulv [m/s] | V desloc [m/s] | Preço Total por ha Simples [R$/ha] | Preço Total por ha Presumido [R$/ha] | Preço Total por ha Real [R$/ha] | Preço Total Simples [R$] | Preço Total Presumido [R$] | Prod CAPEX [ha/h/R$] | Dias Trabalhados | Preço Total Real [R$]
0 | 40 | CONCLUIDO | 1.5034 | 66.52 | 58.08 | 10.13 | 0.2 | 344 | 89.87 | 37.55 | 1 | 342 | 11.32 | 11317.98 | 476.12 | 2120.2 | 413.93 | 82.47 | 161945.15 | 0.2 | 0.76 | 7.2 | 10.01 | 0.5 | 10 | 1009.8204 | 1381.6808 | 1249.8151 | 1009820.4056 | 1381680.8291 | 1.1579e-06 | 20 | 1249815.15
1 | 40 | CONCLUIDO | 1.7536 | 57.03 | 52.29 | 21.2 | 0.39 | 148 | 91.1 | 37.55 | 2 | 146 | 11.54 | 11468.97 | 409.02 | 2120 | 224.63 | 82.47 | 68272.46 | 0.37 | 0.84 | 6.89 | 4.23 | 0.5 | 10 | 765.4389 | 1047.3072 | 947.3537 | 765438.8552 | 1047307.2104 | 1.3506e-06 | 17 | 947353.6802
2 | 40 | CONCLUIDO | 1.8427 | 54.27 | 50.61 | 33.37 | 0.57 | 91 | 92.32 | 37.55 | 3 | 89 | 11.77 | 11620.34 | 374.3 | 2119.91 | 170.37 | 82.47 | 41430.03 | 0.48 | 0.87 | 6.78 | 2.55 | 0.5 | 10 | 679.605 | 929.8655 | 841.1205 | 679604.9821 | 929865.5185 | 1.4193e-06 | 16 | 841120.4585
3 | 40 | CONCLUIDO | 1.8879 | 52.97 | 49.84 | 47.47 | 0.75 | 63 | 93.55 | 37.55 | 4 | 55 | 12 | 11772.07 | 344.84 | 2119.89 | 145.03 | 82.47 | 28900.41 | 0.57 | 0.88 | 6.75 | 1.78 | 0.5 | 10 | 627.9162 | 859.1427 | 777.1473 | 627916.2475 | 859142.7115 | 1.4541e-06 | 16 | 777147.337
4 | 40 | CONCLUIDO | 1.8993 | 52.65 | 49.67 | 54.19 | 0.93 | 55 | 94.79 | 37.55 | 5 | 5 | 12.23 | 11924.18 | 334.24 | 2119.97 | 137.35 | 82.47 | 25100.79 | 0.6 | 0.89 | 6.8 | 1.61 | 0.5 | 10 | 611.2577 | 836.3498 | 756.5298 | 611257.7418 | 836349.8092 | 1.4629e-06 | 16 | 756529.7572
5 | 40 | CONCLUIDO | 1.9002 | 52.63 | 49.67 | 55.19 | 1.1 | 54 | 96.02 | 37.55 | 6 | 0 | 12.47 | 12076.67 | 336.82 | 2119.99 | 137.09 | 82.47 | 24973.42 | 0.6 | 0.89 | 6.8 | 1.61 | 0.5 | 10 | 614.3147 | 840.5324 | 760.3132 | 614314.678 | 840532.4441 | 1.4635e-06 | 16 | 760313.2074

## RESULTADOS_4
Unnamed: 0 | Volume de calda [L] | STATUS | Capacidade operacional [ha/h] | Tempo de missao [h] | Tempo util [h] | Tempo por voo [min] | Autonomia Projetada [h] | N° Voos | MTOW [kg] | Massa Estrutura [kg] | Combustível [kg] | Abastecimentos | Massa gerador | Potência gerador [W] | Combustível consumido [L] | Calda cons [L] | Distância percorrida [km] | Distância Pulverizando [km] | RTL ACUMULADO[m] | EOC [km/km] | EOC [h/h] | Tempo de manobra [h] | Tempo rtl_rtw [h] | V pulv [m/s] | V desloc [m/s] | Preço Total por ha Simples [R$/ha] | Preço Total por ha Presumido [R$/ha] | Preço Total por ha Real [R$/ha] | Preço Total Simples [R$] | Preço Total Presumido [R$] | Prod CAPEX [ha/h/R$] | Dias Trabalhados | Preço Total Real [R$]
0 | 30 | CONCLUIDO | 1.6041 | 62.34 | 56.16 | 12.08 | 0.24 | 279 | 71.52 | 32.27 | 1 | 277 | 8.25 | 9054.6 | 386.63 | 2120.13 | 350.98 | 82.47 | 130795.31 | 0.23 | 0.78 | 7.1 | 8.1 | 0.5 | 10 | 801.4887 | 1096.6322 | 991.9711 | 801488.6657 | 1096632.1516 | 1.2494e-06 | 19 | 991971.1181
1 | 30 | CONCLUIDO | 1.813 | 55.16 | 51.46 | 25.95 | 0.48 | 119 | 72.7 | 32.27 | 2 | 117 | 8.43 | 9200.25 | 327.31 | 2120.01 | 197.99 | 82.47 | 55098.63 | 0.42 | 0.86 | 6.84 | 3.4 | 0.5 | 10 | 618.9028 | 846.8101 | 765.9917 | 618902.8012 | 846810.1167 | 1.4121e-06 | 16 | 765991.7477
2 | 30 | CONCLUIDO | 1.8774 | 53.26 | 50.25 | 40.2 | 0.71 | 75 | 73.88 | 32.27 | 3 | 25 | 8.61 | 9346.23 | 294.56 | 2120.02 | 156.29 | 82.47 | 34470.81 | 0.53 | 0.88 | 6.83 | 2.2 | 0.5 | 10 | 558.779 | 764.546 | 691.5788 | 558778.9691 | 764546.0372 | 1.4622e-06 | 16 | 691578.8364
3 | 30 | CONCLUIDO | 1.8812 | 53.16 | 50.19 | 41.83 | 0.93 | 72 | 75.07 | 32.27 | 4 | 0 | 8.8 | 9492.55 | 295.48 | 2119.96 | 153.6 | 82.47 | 33140.71 | 0.54 | 0.88 | 6.85 | 2.14 | 0.5 | 10 | 559.0383 | 764.9009 | 691.8999 | 559038.348 | 764900.9308 | 1.4652e-06 | 16 | 691899.8595

## RESULTADOS_1
Unnamed: 0 | Volume de calda [L] | STATUS | Capacidade operacional [ha/h] | Tempo de missao [h] | Tempo util [h] | Tempo por voo [min] | Autonomia Projetada [h] | N° Voos | MTOW [kg] | Massa Estrutura [kg] | Combustível [kg] | Abastecimentos | Massa gerador | Potência gerador [W] | Combustível consumido [L] | Calda cons [L] | Distância percorrida [km] | Distância Pulverizando [km] | RTL ACUMULADO[m] | EOC [km/km] | EOC [h/h] | Tempo de manobra [h] | Tempo rtl_rtw [h] | V pulv [m/s] | V desloc [m/s] | Preço Total por ha Simples [R$/ha] | Preço Total por ha Presumido [R$/ha] | Preço Total por ha Real [R$/ha] | Preço Total Simples [R$] | Preço Total Presumido [R$] | Prod CAPEX [ha/h/R$] | Dias Trabalhados | Preço Total Real [R$]
0 | 15 | CONCLUIDO | 1.7849 | 56.03 | 52.59 | 20.23 | 0.43 | 156 | 39.78 | 19.54 | 1 | 88 | 4.24 | 5140 | 209.56 | 2120.07 | 232.04 | 82.47 | 71937.58 | 0.36 | 0.84 | 6.98 | 4.53 | 0.5 | 10 | 459.8236 | 629.1509 | 569.1057 | 459823.6058 | 629150.9434 | 1.4219e-06 | 17 | 569105.6604
1 | 15 | CONCLUIDO | 1.7983 | 55.61 | 52.32 | 21.95 | 0.84 | 143 | 40.89 | 19.54 | 2 | 0 | 4.35 | 5277.26 | 209.71 | 2120.12 | 219.45 | 82.47 | 65708.96 | 0.38 | 0.84 | 7.07 | 4.26 | 0.5 | 10 | 457.3992 | 625.8337 | 566.105 | 457399.1519 | 625833.6987 | 1.4325e-06 | 17 | 566105.0088

## RESULTADOS_12
Unnamed: 0 | Volume de calda [L] | STATUS | Capacidade operacional [ha/h] | Tempo de missao [h] | Tempo util [h] | Tempo por voo [min] | Autonomia Projetada [h] | N° Voos | MTOW [kg] | Massa Estrutura [kg] | Combustível [kg] | Abastecimentos | Massa gerador | Potência gerador [W] | Combustível consumido [L] | Calda cons [L] | Distância percorrida [km] | Distância Pulverizando [km] | RTL ACUMULADO[m] | EOC [km/km] | EOC [h/h] | Tempo de manobra [h] | Tempo rtl_rtw [h] | V pulv [m/s] | V desloc [m/s] | Preço Total por ha Simples [R$/ha] | Preço Total por ha Presumido [R$/ha] | Preço Total por ha Real [R$/ha] | Preço Total Simples [R$] | Preço Total Presumido [R$] | Prod CAPEX [ha/h/R$] | Dias Trabalhados | Preço Total Real [R$]
0 | 70 | CONCLUIDO | 1.2421 | 80.51 | 63.34 | 7.35 | 0.12 | 517 | 141.81 | 47.83 | 1 | 515 | 22.98 | 17723.39 | 715.58 | 2120.24 | 585.62 | 82.47 | 246922.68 | 0.14 | 0.7 | 7.5 | 15.28 | 0.5 | 10 | 1727.1419 | 2363.1517 | 2137.6158 | 1727141.8651 | 2363151.6959 | 9.3272e-07 | 24 | 2137615.8147
1 | 70 | CONCLUIDO | 1.5905 | 62.87 | 54.35 | 14.96 | 0.25 | 218 | 143.17 | 47.83 | 2 | 216 | 23.34 | 17891.86 | 602.41 | 2119.98 | 292.04 | 82.47 | 101627.94 | 0.28 | 0.81 | 7 | 6.29 | 0.5 | 10 | 1164.6699 | 1593.5527 | 1441.4663 | 1164669.8625 | 1593552.6875 | 1.1943e-06 | 19 | 1441466.2556
2 | 70 | CONCLUIDO | 1.7207 | 58.11 | 51.96 | 22.92 | 0.37 | 136 | 144.54 | 47.83 | 3 | 134 | 23.71 | 18060.85 | 563.99 | 2119.99 | 213.7 | 82.47 | 62870.27 | 0.39 | 0.85 | 6.87 | 3.9 | 0.5 | 10 | 1014.3653 | 1387.8994 | 1255.4402 | 1014365.321 | 1387899.3829 | 1.2921e-06 | 17 | 1255440.2137
3 | 70 | CONCLUIDO | 1.7888 | 55.9 | 50.84 | 31.13 | 0.49 | 98 | 145.92 | 47.83 | 4 | 96 | 24.09 | 18230.35 | 540.33 | 2120.01 | 177.88 | 82.47 | 45148.58 | 0.46 | 0.87 | 6.8 | 2.78 | 0.5 | 10 | 947.6319 | 1296.5918 | 1172.8469 | 947631.898 | 1296591.7695 | 1.3432e-06 | 17 | 1172846.8708
4 | 70 | CONCLUIDO | 1.8305 | 54.63 | 50.21 | 39.64 | 0.6 | 76 | 147.3 | 47.83 | 5 | 74 | 24.47 | 18400.38 | 521.15 | 2119.93 | 157.07 | 82.47 | 34851.79 | 0.53 | 0.88 | 6.76 | 2.15 | 0.5 | 10 | 894.7122 | 1224.1847 | 1107.3502 | 894712.1947 | 1224184.6967 | 1.3746e-06 | 16 | 1107350.2274
5 | 70 | CONCLUIDO | 1.8577 | 53.83 | 49.81 | 48.2 | 0.71 | 62 | 148.68 | 47.83 | 6 | 60 | 24.85 | 18570.94 | 504.43 | 2119.93 | 144.24 | 82.47 | 28507.59 | 0.57 | 0.88 | 6.74 | 1.75 | 0.5 | 10 | 861.2761 | 1178.436 | 1065.9677 | 861276.1104 | 1178435.971 | 1.395e-06 | 16 | 1065967.6959
6 | 70 | CONCLUIDO | 1.8804 | 53.18 | 49.48 | 58.21 | 0.83 | 51 | 150.07 | 47.83 | 7 | 49 | 25.24 | 18742.03 | 487.84 | 2119.96 | 133.66 | 82.47 | 23274.28 | 0.62 | 0.89 | 6.72 | 1.42 | 0.5 | 10 | 830.7267 | 1136.6369 | 1028.1579 | 830726.692 | 1136636.9091 | 1.412e-06 | 16 | 1028157.8777
7 | 70 | CONCLUIDO | 1.8946 | 52.78 | 49.28 | 67.2 | 0.94 | 44 | 151.46 | 47.83 | 8 | 42 | 25.63 | 18913.66 | 471.11 | 2119.92 | 127.06 | 82.47 | 20008.49 | 0.65 | 0.89 | 6.71 | 1.22 | 0.5 | 10 | 803.8883 | 1099.9154 | 994.941 | 803888.2875 | 1099915.42 | 1.4227e-06 | 16 | 994941.036
8 | 70 | CONCLUIDO | 1.9088 | 52.39 | 49.09 | 79.61 | 1.04 | 37 | 152.85 | 47.83 | 9 | 34 | 26.03 | 19085.83 | 451.08 | 2119.88 | 120.92 | 82.47 | 16974.19 | 0.68 | 0.9 | 6.7 | 1.04 | 0.5 | 10 | 773.2812 | 1058.0375 | 957.0599 | 773281.2135 | 1058037.471 | 1.4334e-06 | 16 | 957059.8598
9 | 70 | CONCLUIDO | 1.9175 | 52.15 | 48.97 | 89.04 | 1.15 | 33 | 154.25 | 47.83 | 10 | 18 | 26.43 | 19258.55 | 439.99 | 2119.87 | 116.49 | 82.47 | 14778.46 | 0.71 | 0.9 | 6.71 | 0.91 | 0.5 | 10 | 756.2389 | 1034.7195 | 935.9673 | 756238.928 | 1034719.4642 | 1.4399e-06 | 16 | 935967.2908
10 | 70 | CONCLUIDO | 1.9182 | 52.13 | 48.98 | 91.84 | 1.25 | 32 | 155.66 | 47.83 | 11 | 6 | 26.83 | 19431.82 | 438.94 | 2119.87 | 116 | 82.47 | 14537.15 | 0.71 | 0.9 | 6.73 | 0.92 | 0.5 | 10 | 754.7019 | 1032.6164 | 934.065 | 754701.9106 | 1032616.4492 | 1.4404e-06 | 16 | 934064.9846
11 | 70 | CONCLUIDO | 1.9177 | 52.15 | 48.99 | 91.86 | 1.35 | 32 | 157.07 | 47.83 | 12 | 0 | 27.24 | 19605.66 | 441.57 | 2120.11 | 116.26 | 82.47 | 14670.83 | 0.71 | 0.9 | 6.73 | 0.93 | 0.5 | 10 | 758.1937 | 1037.3941 | 938.3867 | 758193.7328 | 1037394.1144 | 1.44e-06 | 16 | 938386.6761

## RESULTADOS_16
Unnamed: 0 | Volume de calda [L] | STATUS | Capacidade operacional [ha/h] | Tempo de missao [h] | Tempo util [h] | Tempo por voo [min] | Autonomia Projetada [h] | N° Voos | MTOW [kg] | Massa Estrutura [kg] | Combustível [kg] | Abastecimentos | Massa gerador | Potência gerador [W] | Combustível consumido [L] | Calda cons [L] | Distância percorrida [km] | Distância Pulverizando [km] | RTL ACUMULADO[m] | EOC [km/km] | EOC [h/h] | Tempo de manobra [h] | Tempo rtl_rtw [h] | V pulv [m/s] | V desloc [m/s] | Preço Total por ha Simples [R$/ha] | Preço Total por ha Presumido [R$/ha] | Preço Total por ha Real [R$/ha] | Preço Total Simples [R$] | Preço Total Presumido [R$] | Prod CAPEX [ha/h/R$] | Dias Trabalhados | Preço Total Real [R$]
0 | 90 | CONCLUIDO | 1.0876 | 91.95 | 66.98 | 6.34 | 0.1 | 634 | 176.73 | 52.44 | 1 | 632 | 33.29 | 22031.19 | 875.85 | 2120.6 | 704.25 | 82.47 | 305653.15 | 0.12 | 0.66 | 7.71 | 18.91 | 0.5 | 10 | 2353.9827 | 3220.823 | 2913.4322 | 2353982.7301 | 3220823.0218 | 8.0604e-07 | 27 | 2913432.193
1 | 90 | CONCLUIDO | 1.4882 | 67.19 | 55.56 | 12.87 | 0.2 | 259 | 178.21 | 52.44 | 2 | 257 | 33.77 | 22213.89 | 717.61 | 2120.09 | 331.42 | 82.47 | 121114.4 | 0.25 | 0.79 | 7.07 | 7.5 | 0.5 | 10 | 1444.0073 | 1975.7544 | 1787.1912 | 1444007.2659 | 1975754.4463 | 1.1029e-06 | 20 | 1787191.2149
2 | 90 | CONCLUIDO | 1.6421 | 60.9 | 52.72 | 19.52 | 0.3 | 162 | 179.7 | 52.44 | 3 | 160 | 34.26 | 22397.24 | 671.99 | 2120.1 | 238.5 | 82.47 | 75137.25 | 0.35 | 0.84 | 6.92 | 4.66 | 0.5 | 10 | 1235.6305 | 1690.6442 | 1529.2915 | 1235630.51 | 1690644.176 | 1.217e-06 | 18 | 1529291.4687
3 | 90 | CONCLUIDO | 1.7253 | 57.96 | 51.38 | 26.35 | 0.39 | 117 | 181.19 | 52.44 | 4 | 115 | 34.75 | 22581.25 | 646.09 | 2119.96 | 195.18 | 82.47 | 53702.49 | 0.42 | 0.86 | 6.83 | 3.32 | 0.5 | 10 | 1136.4752 | 1554.9755 | 1406.5708 | 1136475.1751 | 1554975.4723 | 1.2787e-06 | 17 | 1406570.7956
4 | 90 | CONCLUIDO | 1.7765 | 56.29 | 50.63 | 33.38 | 0.49 | 91 | 182.69 | 52.44 | 5 | 89 | 35.25 | 22766.06 | 627.88 | 2119.94 | 170.88 | 82.47 | 41686.15 | 0.48 | 0.87 | 6.79 | 2.57 | 0.5 | 10 | 1081.9381 | 1480.3554 | 1339.0724 | 1081938.0896 | 1480355.4259 | 1.3166e-06 | 17 | 1339072.3817
5 | 90 | CONCLUIDO | 1.8098 | 55.26 | 50.17 | 40.13 | 0.58 | 75 | 184.19 | 52.44 | 6 | 73 | 35.75 | 22951.43 | 613.35 | 2119.9 | 156.04 | 82.47 | 34346.59 | 0.53 | 0.88 | 6.75 | 2.11 | 0.5 | 10 | 1036.0713 | 1417.5985 | 1282.3049 | 1036071.3263 | 1417598.4969 | 1.3413e-06 | 16 | 1282304.886
6 | 90 | CONCLUIDO | 1.8354 | 54.48 | 49.82 | 47.45 | 0.67 | 63 | 185.7 | 52.44 | 7 | 61 | 36.26 | 23137.49 | 599.78 | 2119.92 | 144.56 | 82.47 | 28665.47 | 0.57 | 0.88 | 6.74 | 1.77 | 0.5 | 10 | 1005.1145 | 1375.242 | 1243.9908 | 1005114.4983 | 1375241.9991 | 1.3603e-06 | 16 | 1243990.8329
7 | 90 | CONCLUIDO | 1.8553 | 53.9 | 49.56 | 55.06 | 0.76 | 54 | 187.22 | 52.44 | 8 | 52 | 36.78 | 23324.24 | 587.77 | 2119.9 | 136.09 | 82.47 | 24475.53 | 0.61 | 0.89 | 6.72 | 1.5 | 0.5 | 10 | 979.7539 | 1340.5424 | 1212.603 | 979753.8535 | 1340542.446 | 1.375e-06 | 16 | 1212602.9564
8 | 90 | CONCLUIDO | 1.8699 | 53.48 | 49.39 | 63.05 | 0.85 | 47 | 188.74 | 52.44 | 9 | 45 | 37.3 | 23511.69 | 575.87 | 2119.89 | 130.24 | 82.47 | 21582.92 | 0.63 | 0.89 | 6.72 | 1.33 | 0.5 | 10 | 957.5274 | 1310.1312 | 1185.0941 | 957527.3503 | 1310131.1637 | 1.3858e-06 | 16 | 1185094.0843
9 | 90 | CONCLUIDO | 1.8815 | 53.15 | 49.24 | 70.34 | 0.93 | 42 | 190.26 | 52.44 | 10 | 40 | 37.82 | 23699.85 | 564.37 | 2119.92 | 125.57 | 82.47 | 19272.81 | 0.66 | 0.89 | 6.7 | 1.18 | 0.5 | 10 | 937.4622 | 1282.6771 | 1160.2602 | 937462.1905 | 1282677.1269 | 1.3944e-06 | 16 | 1160260.2222
10 | 90 | CONCLUIDO | 1.8919 | 52.86 | 49.12 | 79.66 | 1.02 | 37 | 191.79 | 52.44 | 11 | 35 | 38.35 | 23888.73 | 550.23 | 2119.89 | 121.58 | 82.47 | 17304.94 | 0.68 | 0.9 | 6.71 | 1.06 | 0.5 | 10 | 914.8078 | 1251.6804 | 1132.2217 | 914807.7751 | 1251680.3564 | 1.4021e-06 | 16 | 1132221.7399
11 | 90 | CONCLUIDO | 1.9005 | 52.62 | 48.99 | 86.45 | 1.1 | 34 | 193.33 | 52.44 | 12 | 32 | 38.89 | 24078.33 | 538.35 | 2119.88 | 117.56 | 82.47 | 15310.49 | 0.7 | 0.9 | 6.69 | 0.93 | 0.5 | 10 | 895.9772 | 1225.9155 | 1108.9159 | 895977.1926 | 1225915.5227 | 1.4085e-06 | 16 | 1108915.8658
12 | 90 | CONCLUIDO | 1.9094 | 52.37 | 48.89 | 97.77 | 1.18 | 30 | 194.88 | 52.44 | 13 | 28 | 39.43 | 24268.67 | 526.44 | 2119.89 | 114.15 | 82.47 | 13623.02 | 0.72 | 0.9 | 6.69 | 0.83 | 0.5 | 10 | 877.2067 | 1200.2329 | 1085.6844 | 877206.7079 | 1200232.9173 | 1.4151e-06 | 16 | 1085684.3722
13 | 90 | CONCLUIDO | 1.9132 | 52.27 | 48.85 | 104.68 | 1.27 | 28 | 196.42 | 52.44 | 14 | 25 | 39.98 | 24459.75 | 515.6 | 2119.89 | 112.74 | 82.47 | 12930.88 | 0.73 | 0.9 | 6.69 | 0.79 | 0.5 | 10 | 861.9744 | 1179.3913 | 1066.8319 | 861974.3511 | 1179391.3349 | 1.4179e-06 | 16 | 1066831.8811
14 | 90 | CONCLUIDO | 1.9188 | 52.12 | 48.77 | 112.55 | 1.35 | 26 | 197.98 | 52.44 | 15 | 14 | 40.54 | 24651.58 | 508.67 | 2119.87 | 110.09 | 82.47 | 11613.98 | 0.75 | 0.9 | 6.69 | 0.72 | 0.5 | 10 | 851.0063 | 1164.3844 | 1053.2572 | 851006.3346 | 1164384.4107 | 1.4221e-06 | 16 | 1053257.1968
15 | 90 | CONCLUIDO | 1.9199 | 52.09 | 48.78 | 117.07 | 1.42 | 25 | 199.54 | 52.44 | 16 | 3 | 41.1 | 24844.17 | 504.27 | 2119.91 | 109.72 | 82.47 | 11432.23 | 0.75 | 0.9 | 6.71 | 0.72 | 0.5 | 10 | 845.0694 | 1156.2612 | 1045.9092 | 845069.3527 | 1156261.1702 | 1.4229e-06 | 16 | 1045909.2269
16 | 90 | CONCLUIDO | 1.9197 | 52.09 | 48.78 | 117.07 | 1.5 | 25 | 201.11 | 52.44 | 17 | 0 | 41.67 | 25037.53 | 506.88 | 2119.91 | 109.82 | 82.47 | 11486.64 | 0.75 | 0.9 | 6.71 | 0.72 | 0.5 | 10 | 848.4314 | 1160.8613 | 1050.0703 | 848431.427 | 1160861.3086 | 1.4227e-06 | 16 | 1050070.3346

## RESULTADOS_0
Unnamed: 0 | Volume de calda [L] | STATUS | Capacidade operacional [ha/h] | Tempo de missao [h] | Tempo util [h] | Tempo por voo [min] | Autonomia Projetada [h] | N° Voos | MTOW [kg] | Massa Estrutura [kg] | Combustível [kg] | Abastecimentos | Massa gerador | Potência gerador [W] | Combustível consumido [L] | Calda cons [L] | Distância percorrida [km] | Distância Pulverizando [km] | RTL ACUMULADO[m] | EOC [km/km] | EOC [h/h] | Tempo de manobra [h] | Tempo rtl_rtw [h] | V pulv [m/s] | V desloc [m/s] | Preço Total por ha Simples [R$/ha] | Preço Total por ha Presumido [R$/ha] | Preço Total por ha Real [R$/ha] | Preço Total Simples [R$] | Preço Total Presumido [R$] | Prod CAPEX [ha/h/R$] | Dias Trabalhados | Preço Total Real [R$]
0 | 10 | CONCLUIDO | 1.7108 | 58.45 | 54.44 | 15.33 | 0.64 | 213 | 26.11 | 12.1 | 1 | 0 | 3.01 | 3454.41 | 158.27 | 2120.29 | 285.15 | 82.47 | 98208.53 | 0.29 | 0.81 | 7.28 | 6.37 | 0.5 | 10 | 394.6914 | 540.0342 | 488.4941 | 394691.4228 | 540034.2173 | 1.3775e-06 | 17 | 488494.1095

## RESULTADOS_7
Unnamed: 0 | Volume de calda [L] | STATUS | Capacidade operacional [ha/h] | Tempo de missao [h] | Tempo util [h] | Tempo por voo [min] | Autonomia Projetada [h] | N° Voos | MTOW [kg] | Massa Estrutura [kg] | Combustível [kg] | Abastecimentos | Massa gerador | Potência gerador [W] | Combustível consumido [L] | Calda cons [L] | Distância percorrida [km] | Distância Pulverizando [km] | RTL ACUMULADO[m] | EOC [km/km] | EOC [h/h] | Tempo de manobra [h] | Tempo rtl_rtw [h] | V pulv [m/s] | V desloc [m/s] | Preço Total por ha Simples [R$/ha] | Preço Total por ha Presumido [R$/ha] | Preço Total por ha Real [R$/ha] | Preço Total Simples [R$] | Preço Total Presumido [R$] | Prod CAPEX [ha/h/R$] | Dias Trabalhados | Preço Total Real [R$]
0 | 45 | CONCLUIDO | 1.4565 | 68.66 | 58.98 | 9.46 | 0.18 | 374 | 98.71 | 39.72 | 1 | 372 | 12.99 | 12407.75 | 517.92 | 2120.09 | 443.37 | 82.47 | 176516.24 | 0.19 | 0.75 | 7.25 | 10.92 | 0.5 | 10 | 1112.6263 | 1522.3443 | 1377.0539 | 1112626.2676 | 1522344.345 | 1.1163e-06 | 20 | 1377053.9373
1 | 45 | CONCLUIDO | 1.7247 | 57.98 | 52.68 | 19.63 | 0.35 | 161 | 99.95 | 39.72 | 2 | 159 | 13.24 | 12561.45 | 444.65 | 2119.98 | 238.17 | 82.47 | 74979.31 | 0.35 | 0.84 | 6.9 | 4.63 | 0.5 | 10 | 830.134 | 1135.8259 | 1027.4243 | 830133.9668 | 1135825.9162 | 1.3219e-06 | 17 | 1027424.2849
2 | 45 | CONCLUIDO | 1.8195 | 54.96 | 50.92 | 30.55 | 0.52 | 100 | 101.2 | 39.72 | 3 | 98 | 13.49 | 12715.54 | 411.47 | 2119.95 | 180.33 | 82.47 | 46366.64 | 0.46 | 0.86 | 6.8 | 2.86 | 0.5 | 10 | 739.8356 | 1012.2757 | 915.6656 | 739835.6266 | 1012275.7436 | 1.3945e-06 | 16 | 915665.5674
3 | 45 | CONCLUIDO | 1.8711 | 53.45 | 50.02 | 42.87 | 0.69 | 70 | 102.45 | 39.72 | 4 | 68 | 13.74 | 12870.03 | 383.36 | 2119.98 | 151.01 | 82.47 | 31852.22 | 0.55 | 0.88 | 6.75 | 1.96 | 0.5 | 10 | 685.7227 | 938.236 | 848.6921 | 685722.6556 | 938235.9894 | 1.4341e-06 | 16 | 848692.0634
4 | 45 | CONCLUIDO | 1.9001 | 52.63 | 49.55 | 56.1 | 0.85 | 53 | 103.71 | 39.72 | 5 | 37 | 14 | 13024.91 | 357.79 | 2120 | 135.13 | 82.47 | 23999.52 | 0.61 | 0.89 | 6.74 | 1.49 | 0.5 | 10 | 644.2024 | 881.4261 | 797.3041 | 644202.3926 | 881426.1338 | 1.4563e-06 | 16 | 797304.0607
5 | 45 | CONCLUIDO | 1.9049 | 52.5 | 49.5 | 60.61 | 1.01 | 49 | 104.97 | 39.72 | 6 | 2 | 14.25 | 13180.19 | 353.13 | 2120.01 | 132 | 82.47 | 22453.73 | 0.62 | 0.89 | 6.79 | 1.44 | 0.5 | 10 | 636.9403 | 871.4898 | 788.3161 | 636940.2992 | 871489.8171 | 1.46e-06 | 16 | 788316.0521
6 | 45 | CONCLUIDO | 1.9047 | 52.5 | 49.51 | 60.62 | 1.16 | 49 | 106.23 | 39.72 | 7 | 0 | 14.52 | 13335.87 | 355.79 | 2120.01 | 132.22 | 82.47 | 22565.81 | 0.62 | 0.89 | 6.78 | 1.45 | 0.5 | 10 | 640.3823 | 876.1993 | 792.5761 | 640382.284 | 876199.2927 | 1.4598e-06 | 16 | 792576.062

## RESULTADOS_10
Unnamed: 0 | Volume de calda [L] | STATUS | Capacidade operacional [ha/h] | Tempo de missao [h] | Tempo util [h] | Tempo por voo [min] | Autonomia Projetada [h] | N° Voos | MTOW [kg] | Massa Estrutura [kg] | Combustível [kg] | Abastecimentos | Massa gerador | Potência gerador [W] | Combustível consumido [L] | Calda cons [L] | Distância percorrida [km] | Distância Pulverizando [km] | RTL ACUMULADO[m] | EOC [km/km] | EOC [h/h] | Tempo de manobra [h] | Tempo rtl_rtw [h] | V pulv [m/s] | V desloc [m/s] | Preço Total por ha Simples [R$/ha] | Preço Total por ha Presumido [R$/ha] | Preço Total por ha Real [R$/ha] | Preço Total Simples [R$] | Preço Total Presumido [R$] | Prod CAPEX [ha/h/R$] | Dias Trabalhados | Preço Total Real [R$]
0 | 60 | CONCLUIDO | 1.3229 | 75.59 | 61.68 | 8.03 | 0.14 | 461 | 124.63 | 45 | 1 | 459 | 18.64 | 15605.44 | 638.25 | 2120.46 | 529.92 | 82.47 | 219353.08 | 0.16 | 0.71 | 7.44 | 13.61 | 0.5 | 10 | 1463.9443 | 2003.0331 | 1811.8665 | 1463944.2662 | 2003033.1297 | 1.0009e-06 | 22 | 1811866.4591
1 | 60 | CONCLUIDO | 1.6429 | 60.87 | 53.73 | 16.45 | 0.28 | 196 | 125.95 | 45 | 2 | 194 | 18.95 | 15767.7 | 542.53 | 2120.01 | 271.11 | 82.47 | 91272.77 | 0.3 | 0.82 | 6.98 | 5.67 | 0.5 | 10 | 1028.8571 | 1407.7276 | 1273.3761 | 1028857.077 | 1407727.6427 | 1.243e-06 | 18 | 1273376.0922
2 | 60 | CONCLUIDO | 1.7591 | 56.85 | 51.57 | 25.16 | 0.42 | 123 | 127.27 | 45 | 3 | 121 | 19.27 | 15930.42 | 507.14 | 2119.92 | 201.34 | 82.47 | 56752.58 | 0.41 | 0.85 | 6.85 | 3.51 | 0.5 | 10 | 910.9398 | 1246.388 | 1127.4345 | 910939.8012 | 1246388.0238 | 1.3309e-06 | 17 | 1127434.5001
3 | 60 | CONCLUIDO | 1.8211 | 54.91 | 50.53 | 34.45 | 0.55 | 88 | 128.59 | 45 | 4 | 86 | 19.59 | 16093.6 | 482.24 | 2119.93 | 167.51 | 82.47 | 40012.62 | 0.49 | 0.87 | 6.78 | 2.47 | 0.5 | 10 | 842.0232 | 1152.0933 | 1042.1392 | 842023.2313 | 1152093.3325 | 1.3778e-06 | 16 | 1042139.1618
4 | 60 | CONCLUIDO | 1.856 | 53.88 | 50.01 | 44.13 | 0.68 | 68 | 129.92 | 45 | 5 | 66 | 19.92 | 16257.24 | 462.92 | 2119.91 | 150.49 | 82.47 | 31605.4 | 0.55 | 0.88 | 6.76 | 1.95 | 0.5 | 10 | 802.8668 | 1098.5178 | 993.6768 | 802866.8398 | 1098517.8302 | 1.4042e-06 | 16 | 993676.8303
5 | 60 | CONCLUIDO | 1.8835 | 53.09 | 49.58 | 55.09 | 0.81 | 54 | 131.25 | 45 | 6 | 52 | 20.25 | 16421.36 | 443.09 | 2119.92 | 136.35 | 82.47 | 24602.57 | 0.6 | 0.89 | 6.74 | 1.52 | 0.5 | 10 | 767.0938 | 1049.5716 | 949.402 | 767093.8417 | 1049571.6361 | 1.425e-06 | 16 | 949401.9922
6 | 60 | CONCLUIDO | 1.9019 | 52.58 | 49.3 | 65.73 | 0.93 | 45 | 132.58 | 45 | 7 | 43 | 20.59 | 16585.95 | 422.22 | 2119.88 | 127.55 | 82.47 | 20248.68 | 0.65 | 0.89 | 6.71 | 1.24 | 0.5 | 10 | 734.0785 | 1004.3986 | 908.5402 | 734078.512 | 1004398.6053 | 1.4389e-06 | 16 | 908540.2121
7 | 60 | CONCLUIDO | 1.9123 | 52.29 | 49.16 | 75.64 | 1.06 | 39 | 133.92 | 45 | 8 | 17 | 20.93 | 16751.02 | 408.01 | 2119.87 | 122.7 | 82.47 | 17853.72 | 0.67 | 0.9 | 6.72 | 1.11 | 0.5 | 10 | 712.6687 | 975.1047 | 882.0421 | 712668.687 | 975104.7382 | 1.4468e-06 | 16 | 882042.1106
8 | 60 | CONCLUIDO | 1.9156 | 52.2 | 49.12 | 79.66 | 1.18 | 37 | 135.27 | 45 | 9 | 3 | 21.27 | 16916.71 | 405.23 | 2119.89 | 120.6 | 82.47 | 16814.71 | 0.68 | 0.9 | 6.74 | 1.07 | 0.5 | 10 | 708.1123 | 968.8705 | 876.4029 | 708112.3183 | 968870.5137 | 1.4493e-06 | 16 | 876402.8716
9 | 60 | CONCLUIDO | 1.9153 | 52.21 | 49.13 | 79.68 | 1.29 | 37 | 136.61 | 45 | 10 | 0 | 21.61 | 17082.76 | 408.73 | 2119.89 | 120.7 | 82.47 | 16864.04 | 0.68 | 0.9 | 6.75 | 1.08 | 0.5 | 10 | 712.6346 | 975.0581 | 881.9999 | 712634.5751 | 975058.0648 | 1.4491e-06 | 16 | 881999.8916

## RESULTADOS_14
Unnamed: 0 | Volume de calda [L] | STATUS | Capacidade operacional [ha/h] | Tempo de missao [h] | Tempo util [h] | Tempo por voo [min] | Autonomia Projetada [h] | N° Voos | MTOW [kg] | Massa Estrutura [kg] | Combustível [kg] | Abastecimentos | Massa gerador | Potência gerador [W] | Combustível consumido [L] | Calda cons [L] | Distância percorrida [km] | Distância Pulverizando [km] | RTL ACUMULADO[m] | EOC [km/km] | EOC [h/h] | Tempo de manobra [h] | Tempo rtl_rtw [h] | V pulv [m/s] | V desloc [m/s] | Preço Total por ha Simples [R$/ha] | Preço Total por ha Presumido [R$/ha] | Preço Total por ha Real [R$/ha] | Preço Total Simples [R$] | Preço Total Presumido [R$] | Prod CAPEX [ha/h/R$] | Dias Trabalhados | Preço Total Real [R$]
0 | 80 | CONCLUIDO | 1.164 | 85.91 | 65.09 | 6.8 | 0.11 | 574 | 159.12 | 50.28 | 1 | 572 | 27.84 | 19859.16 | 794.08 | 2120.24 | 642.61 | 82.47 | 275133.06 | 0.13 | 0.68 | 7.59 | 17.02 | 0.5 | 10 | 2014.2911 | 2756.0419 | 2493.0091 | 2014291.058 | 2756041.8898 | 8.6812e-07 | 25 | 2493009.1199
1 | 80 | CONCLUIDO | 1.5396 | 64.95 | 54.96 | 13.86 | 0.22 | 238 | 160.54 | 50.28 | 2 | 236 | 28.26 | 20034.4 | 660.33 | 2120.27 | 311.6 | 82.47 | 111307.25 | 0.26 | 0.8 | 7.04 | 6.9 | 0.5 | 10 | 1296.1228 | 1773.4124 | 1604.1605 | 1296122.838 | 1773412.4479 | 1.1482e-06 | 19 | 1604160.4529
2 | 80 | CONCLUIDO | 1.6824 | 59.44 | 52.31 | 21.07 | 0.33 | 149 | 161.97 | 50.28 | 3 | 147 | 28.69 | 20210.21 | 618.52 | 2120.11 | 225.83 | 82.47 | 68871.67 | 0.37 | 0.84 | 6.87 | 4.25 | 0.5 | 10 | 1127.0323 | 1542.0553 | 1394.8837 | 1127032.3065 | 1542055.3229 | 1.2547e-06 | 18 | 1394883.7271
3 | 80 | CONCLUIDO | 1.7562 | 56.94 | 51.14 | 28.41 | 0.43 | 108 | 163.4 | 50.28 | 4 | 106 | 29.12 | 20386.62 | 594.52 | 2119.91 | 187.31 | 82.47 | 49815.18 | 0.44 | 0.86 | 6.82 | 3.08 | 0.5 | 10 | 1042.8157 | 1426.8265 | 1290.6521 | 1042815.7119 | 1426826.4628 | 1.3098e-06 | 17 | 1290652.1478
4 | 80 | CONCLUIDO | 1.8033 | 55.46 | 50.42 | 36.02 | 0.54 | 84 | 164.83 | 50.28 | 5 | 82 | 29.55 | 20563.61 | 575.48 | 2119.93 | 164.3 | 82.47 | 38430.91 | 0.5 | 0.87 | 6.77 | 2.37 | 0.5 | 10 | 992.7484 | 1358.3221 | 1228.6858 | 992748.3681 | 1358322.1141 | 1.3449e-06 | 17 | 1228685.758
5 | 80 | CONCLUIDO | 1.8354 | 54.48 | 49.97 | 44.09 | 0.64 | 68 | 166.27 | 50.28 | 6 | 66 | 29.99 | 20741.2 | 560.32 | 2119.92 | 149.32 | 82.47 | 31021.12 | 0.55 | 0.88 | 6.75 | 1.91 | 0.5 | 10 | 948.8326 | 1298.2347 | 1174.333 | 948832.6247 | 1298234.6567 | 1.3688e-06 | 16 | 1174332.9631
6 | 80 | CONCLUIDO | 1.8575 | 53.84 | 49.67 | 52.29 | 0.74 | 57 | 167.72 | 50.28 | 7 | 55 | 30.44 | 20919.39 | 545.99 | 2119.95 | 139.63 | 82.47 | 26227.39 | 0.59 | 0.89 | 6.74 | 1.62 | 0.5 | 10 | 920.0724 | 1258.8836 | 1138.7375 | 920072.3528 | 1258883.5838 | 1.3853e-06 | 16 | 1138737.5014
7 | 80 | CONCLUIDO | 1.8753 | 53.32 | 49.42 | 60.52 | 0.84 | 49 | 169.17 | 50.28 | 8 | 47 | 30.89 | 21098.19 | 530.61 | 2120.02 | 131.52 | 82.47 | 22214.43 | 0.63 | 0.89 | 6.72 | 1.36 | 0.5 | 10 | 892.4385 | 1221.0737 | 1104.5361 | 892438.4619 | 1221073.6751 | 1.3986e-06 | 16 | 1104536.1174
8 | 80 | CONCLUIDO | 1.8881 | 52.96 | 49.25 | 68.72 | 0.94 | 43 | 170.62 | 50.28 | 9 | 41 | 31.34 | 21277.6 | 517.95 | 2119.95 | 126.31 | 82.47 | 19637.65 | 0.65 | 0.89 | 6.7 | 1.19 | 0.5 | 10 | 870.8531 | 1191.5396 | 1077.8208 | 870853.1103 | 1191539.6448 | 1.4082e-06 | 16 | 1077820.7735
9 | 80 | CONCLUIDO | 1.9006 | 52.61 | 49.1 | 79.62 | 1.03 | 37 | 172.08 | 50.28 | 10 | 35 | 31.8 | 21457.64 | 501.23 | 2119.91 | 121.03 | 82.47 | 17030.31 | 0.68 | 0.9 | 6.7 | 1.04 | 0.5 | 10 | 844.5329 | 1155.5271 | 1045.2453 | 844532.8807 | 1155527.1456 | 1.4175e-06 | 16 | 1045245.2566
10 | 80 | CONCLUIDO | 1.9106 | 52.34 | 48.95 | 89 | 1.12 | 33 | 173.55 | 50.28 | 11 | 31 | 32.27 | 21638.31 | 489.52 | 2119.93 | 116.46 | 82.47 | 14766.39 | 0.71 | 0.9 | 6.69 | 0.89 | 0.5 | 10 | 825.7911 | 1129.8838 | 1022.0493 | 825791.0956 | 1129883.8084 | 1.4249e-06 | 16 | 1022049.2835
11 | 80 | CONCLUIDO | 1.9162 | 52.19 | 48.9 | 97.79 | 1.22 | 30 | 175.02 | 50.28 | 12 | 22 | 32.74 | 21819.6 | 477.8 | 2119.91 | 114.39 | 82.47 | 13744.6 | 0.72 | 0.9 | 6.69 | 0.84 | 0.5 | 10 | 808.9132 | 1106.7907 | 1001.1602 | 808913.2132 | 1106790.745 | 1.4291e-06 | 16 | 1001160.1897
12 | 80 | CONCLUIDO | 1.9198 | 52.09 | 48.86 | 104.7 | 1.31 | 28 | 176.49 | 50.28 | 13 | 6 | 33.21 | 22001.54 | 470.85 | 2119.87 | 112.39 | 82.47 | 12753.32 | 0.73 | 0.9 | 6.71 | 0.81 | 0.5 | 10 | 798.8402 | 1093.0083 | 988.6932 | 798840.153 | 1093008.3397 | 1.4318e-06 | 16 | 988693.1578
13 | 80 | CONCLUIDO | 1.9189 | 52.11 | 48.89 | 104.76 | 1.4 | 28 | 177.97 | 50.28 | 14 | 1 | 33.69 | 22184.13 | 472.66 | 2119.92 | 113.19 | 82.47 | 13154.77 | 0.73 | 0.9 | 6.72 | 0.83 | 0.5 | 10 | 801.4745 | 1096.6128 | 991.9536 | 801474.5163 | 1096612.7917 | 1.4311e-06 | 16 | 991953.606
14 | 80 | CONCLUIDO | 1.9189 | 52.11 | 48.89 | 104.76 | 1.48 | 28 | 179.46 | 50.28 | 15 | 0 | 34.18 | 22367.38 | 476.12 | 2119.94 | 113.21 | 82.47 | 13164.84 | 0.73 | 0.9 | 6.72 | 0.83 | 0.5 | 10 | 805.8356 | 1102.5798 | 997.3512 | 805835.6205 | 1102579.847 | 1.4311e-06 | 16 | 997351.1739

## RESULTADOS_5
Unnamed: 0 | Volume de calda [L] | STATUS | Capacidade operacional [ha/h] | Tempo de missao [h] | Tempo util [h] | Tempo por voo [min] | Autonomia Projetada [h] | N° Voos | MTOW [kg] | Massa Estrutura [kg] | Combustível [kg] | Abastecimentos | Massa gerador | Potência gerador [W] | Combustível consumido [L] | Calda cons [L] | Distância percorrida [km] | Distância Pulverizando [km] | RTL ACUMULADO[m] | EOC [km/km] | EOC [h/h] | Tempo de manobra [h] | Tempo rtl_rtw [h] | V pulv [m/s] | V desloc [m/s] | Preço Total por ha Simples [R$/ha] | Preço Total por ha Presumido [R$/ha] | Preço Total por ha Real [R$/ha] | Preço Total Simples [R$] | Preço Total Presumido [R$] | Prod CAPEX [ha/h/R$] | Dias Trabalhados | Preço Total Real [R$]
0 | 35 | CONCLUIDO | 1.5537 | 64.36 | 57.1 | 10.98 | 0.22 | 312 | 80.84 | 35.1 | 1 | 310 | 9.74 | 10204.21 | 432.44 | 2120.14 | 382.41 | 82.47 | 146346.12 | 0.22 | 0.77 | 7.13 | 9.04 | 0.5 | 10 | 900.1657 | 1231.6464 | 1114.0998 | 900165.6973 | 1231646.4196 | 1.2031e-06 | 19 | 1114099.8139
1 | 35 | CONCLUIDO | 1.7827 | 56.09 | 51.9 | 23.24 | 0.43 | 134 | 82.04 | 35.1 | 2 | 132 | 9.94 | 10352.53 | 370.83 | 2119.93 | 211.79 | 82.47 | 61925.37 | 0.39 | 0.85 | 6.87 | 3.84 | 0.5 | 10 | 699.0415 | 956.4594 | 865.1763 | 699041.4951 | 956459.4132 | 1.3804e-06 | 17 | 865176.2692
2 | 35 | CONCLUIDO | 1.8647 | 53.63 | 50.34 | 37.29 | 0.63 | 81 | 83.25 | 35.1 | 3 | 79 | 10.15 | 10501.19 | 334.01 | 2119.92 | 161.54 | 82.47 | 37066.2 | 0.51 | 0.87 | 6.77 | 2.28 | 0.5 | 10 | 616.9345 | 844.117 | 763.5557 | 616934.4964 | 844116.9952 | 1.4439e-06 | 16 | 763555.6539
3 | 35 | CONCLUIDO | 1.8904 | 52.9 | 49.92 | 47.54 | 0.83 | 63 | 84.46 | 35.1 | 4 | 8 | 10.36 | 10650.22 | 315.08 | 2119.88 | 145.26 | 82.47 | 29014.65 | 0.57 | 0.88 | 6.82 | 1.86 | 0.5 | 10 | 585.6804 | 801.3538 | 724.8737 | 585680.4054 | 801353.7691 | 1.4638e-06 | 16 | 724873.69
4 | 35 | CONCLUIDO | 1.8918 | 52.86 | 49.9 | 48.29 | 1.02 | 62 | 85.67 | 35.1 | 5 | 0 | 10.57 | 10799.59 | 318.05 | 2119.97 | 144.67 | 82.47 | 28724.23 | 0.57 | 0.88 | 6.82 | 1.84 | 0.5 | 10 | 589.1207 | 806.0609 | 729.1316 | 589120.6976 | 806060.9286 | 1.4649e-06 | 16 | 729131.6049

## RESULTADOS_8
Unnamed: 0 | Volume de calda [L] | STATUS | Capacidade operacional [ha/h] | Tempo de missao [h] | Tempo util [h] | Tempo por voo [min] | Autonomia Projetada [h] | N° Voos | MTOW [kg] | Massa Estrutura [kg] | Combustível [kg] | Abastecimentos | Massa gerador | Potência gerador [W] | Combustível consumido [L] | Calda cons [L] | Distância percorrida [km] | Distância Pulverizando [km] | RTL ACUMULADO[m] | EOC [km/km] | EOC [h/h] | Tempo de manobra [h] | Tempo rtl_rtw [h] | V pulv [m/s] | V desloc [m/s] | Preço Total por ha Simples [R$/ha] | Preço Total por ha Presumido [R$/ha] | Preço Total por ha Real [R$/ha] | Preço Total Simples [R$] | Preço Total Presumido [R$] | Prod CAPEX [ha/h/R$] | Dias Trabalhados | Preço Total Real [R$]
0 | 50 | CONCLUIDO | 1.4099 | 70.93 | 59.91 | 8.9 | 0.16 | 404 | 107.41 | 41.65 | 1 | 402 | 14.77 | 13481.73 | 559.02 | 2120.37 | 473.62 | 82.47 | 191490.3 | 0.17 | 0.74 | 7.31 | 11.85 | 0.5 | 10 | 1228.8799 | 1681.4077 | 1520.9365 | 1228879.9333 | 1681407.7391 | 1.0756e-06 | 21 | 1520936.5444
1 | 50 | CONCLUIDO | 1.6974 | 58.91 | 53.03 | 18.39 | 0.32 | 173 | 108.68 | 41.65 | 2 | 171 | 15.03 | 13638.32 | 478.95 | 2120.03 | 249.06 | 82.47 | 80366.6 | 0.33 | 0.83 | 6.93 | 4.97 | 0.5 | 10 | 902.3902 | 1234.69 | 1116.853 | 902390.1755 | 1234690.0488 | 1.295e-06 | 18 | 1116852.9634
2 | 50 | CONCLUIDO | 1.7991 | 55.58 | 51.15 | 28.42 | 0.48 | 108 | 109.96 | 41.65 | 3 | 106 | 15.31 | 13795.21 | 445.5 | 2119.95 | 187.63 | 82.47 | 49975.82 | 0.44 | 0.86 | 6.82 | 3.09 | 0.5 | 10 | 804.2936 | 1100.47 | 995.4427 | 804293.5956 | 1100469.9805 | 1.3726e-06 | 17 | 995442.6701
3 | 50 | CONCLUIDO | 1.8538 | 53.94 | 50.22 | 39.65 | 0.63 | 76 | 111.23 | 41.65 | 4 | 74 | 15.58 | 13952.52 | 418.4 | 2119.89 | 157.47 | 82.47 | 35052.13 | 0.52 | 0.88 | 6.77 | 2.16 | 0.5 | 10 | 740.0134 | 1012.5189 | 915.8856 | 740013.3711 | 1012518.9414 | 1.4143e-06 | 16 | 915885.5547
4 | 50 | CONCLUIDO | 1.8858 | 53.03 | 49.7 | 51.42 | 0.78 | 58 | 112.51 | 41.65 | 5 | 56 | 15.86 | 14110.24 | 395.66 | 2119.91 | 140.74 | 82.47 | 26780.21 | 0.59 | 0.89 | 6.74 | 1.65 | 0.5 | 10 | 699.9352 | 957.6823 | 866.2824 | 699935.2279 | 957682.2578 | 1.4387e-06 | 16 | 866282.4072
5 | 50 | CONCLUIDO | 1.9058 | 52.47 | 49.39 | 63.05 | 0.93 | 47 | 113.79 | 41.65 | 6 | 28 | 16.14 | 14268.39 | 373.68 | 2119.89 | 129.97 | 82.47 | 21448.58 | 0.63 | 0.89 | 6.74 | 1.33 | 0.5 | 10 | 665.7298 | 910.8809 | 823.9477 | 665729.7803 | 910880.8554 | 1.454e-06 | 16 | 823947.665
6 | 50 | CONCLUIDO | 1.9093 | 52.38 | 49.36 | 67.31 | 1.07 | 44 | 115.08 | 41.65 | 7 | 2 | 16.43 | 14426.96 | 371.4 | 2119.92 | 128 | 82.47 | 20478.56 | 0.64 | 0.89 | 6.76 | 1.3 | 0.5 | 10 | 661.8304 | 905.5455 | 819.1215 | 661830.3918 | 905545.54 | 1.4566e-06 | 16 | 819121.5446
7 | 50 | CONCLUIDO | 1.9093 | 52.38 | 49.36 | 67.31 | 1.21 | 44 | 116.37 | 41.65 | 8 | 0 | 16.72 | 14585.96 | 374.47 | 2119.93 | 127.95 | 82.47 | 20453.01 | 0.64 | 0.89 | 6.77 | 1.3 | 0.5 | 10 | 665.7194 | 910.8666 | 823.9348 | 665719.3826 | 910866.6287 | 1.4566e-06 | 16 | 823934.7961

## RESULTADOS_3
Unnamed: 0 | Volume de calda [L] | STATUS | Capacidade operacional [ha/h] | Tempo de missao [h] | Tempo util [h] | Tempo por voo [min] | Autonomia Projetada [h] | N° Voos | MTOW [kg] | Massa Estrutura [kg] | Combustível [kg] | Abastecimentos | Massa gerador | Potência gerador [W] | Combustível consumido [L] | Calda cons [L] | Distância percorrida [km] | Distância Pulverizando [km] | RTL ACUMULADO[m] | EOC [km/km] | EOC [h/h] | Tempo de manobra [h] | Tempo rtl_rtw [h] | V pulv [m/s] | V desloc [m/s] | Preço Total por ha Simples [R$/ha] | Preço Total por ha Presumido [R$/ha] | Preço Total por ha Real [R$/ha] | Preço Total Simples [R$] | Preço Total Presumido [R$] | Prod CAPEX [ha/h/R$] | Dias Trabalhados | Preço Total Real [R$]
0 | 25 | CONCLUIDO | 1.6589 | 60.28 | 55.11 | 13.61 | 0.28 | 243 | 61.76 | 28.92 | 1 | 241 | 6.84 | 7851.41 | 336.13 | 2120.04 | 316.35 | 82.47 | 113660.19 | 0.26 | 0.8 | 7.05 | 7.05 | 0.5 | 10 | 691.9572 | 946.7664 | 856.4083 | 691957.1902 | 946766.3547 | 1.3005e-06 | 18 | 856408.3026
1 | 25 | CONCLUIDO | 1.8457 | 54.18 | 50.97 | 29.98 | 0.55 | 102 | 62.92 | 28.92 | 2 | 90 | 7 | 7994.37 | 278.7 | 2119.97 | 181.64 | 82.47 | 47008.08 | 0.45 | 0.86 | 6.81 | 2.91 | 0.5 | 10 | 541.5848 | 741.0203 | 670.2983 | 541584.8465 | 741020.28 | 1.4469e-06 | 16 | 670298.3445
2 | 25 | CONCLUIDO | 1.8653 | 53.61 | 50.62 | 35.32 | 0.81 | 86 | 64.08 | 28.92 | 3 | 0 | 7.16 | 8137.65 | 270.33 | 2120.2 | 166.94 | 82.47 | 39738.77 | 0.49 | 0.87 | 6.89 | 2.56 | 0.5 | 10 | 526.0839 | 719.8112 | 651.1135 | 526083.9315 | 719811.2443 | 1.4623e-06 | 16 | 651113.4694

## RESULTADOS_15
Unnamed: 0 | Volume de calda [L] | STATUS | Capacidade operacional [ha/h] | Tempo de missao [h] | Tempo util [h] | Tempo por voo [min] | Autonomia Projetada [h] | N° Voos | MTOW [kg] | Massa Estrutura [kg] | Combustível [kg] | Abastecimentos | Massa gerador | Potência gerador [W] | Combustível consumido [L] | Calda cons [L] | Distância percorrida [km] | Distância Pulverizando [km] | RTL ACUMULADO[m] | EOC [km/km] | EOC [h/h] | Tempo de manobra [h] | Tempo rtl_rtw [h] | V pulv [m/s] | V desloc [m/s] | Preço Total por ha Simples [R$/ha] | Preço Total por ha Presumido [R$/ha] | Preço Total por ha Real [R$/ha] | Preço Total Simples [R$] | Preço Total Presumido [R$] | Prod CAPEX [ha/h/R$] | Dias Trabalhados | Preço Total Real [R$]
0 | 85 | CONCLUIDO | 1.1251 | 88.88 | 66.04 | 6.56 | 0.11 | 604 | 167.88 | 51.39 | 1 | 602 | 30.49 | 20939.59 | 834.76 | 2120.48 | 673.06 | 82.47 | 290208.18 | 0.12 | 0.67 | 7.66 | 17.97 | 0.5 | 10 | 2179.4729 | 2982.0509 | 2697.4482 | 2179472.8723 | 2982050.9354 | 8.3641e-07 | 26 | 2697448.1795
1 | 85 | CONCLUIDO | 1.5129 | 66.1 | 55.29 | 13.32 | 0.21 | 249 | 169.33 | 51.39 | 2 | 247 | 30.94 | 21118.46 | 689.39 | 2120.19 | 322.34 | 82.47 | 116624.1 | 0.26 | 0.8 | 7.06 | 7.22 | 0.5 | 10 | 1374.6759 | 1880.8923 | 1701.3826 | 1374675.9467 | 1880892.2767 | 1.1247e-06 | 20 | 1701382.5577
2 | 85 | CONCLUIDO | 1.6615 | 60.19 | 52.53 | 20.2 | 0.31 | 156 | 170.79 | 51.39 | 3 | 154 | 31.4 | 21297.94 | 645.47 | 2120.01 | 232.78 | 82.47 | 72309.44 | 0.35 | 0.84 | 6.9 | 4.47 | 0.5 | 10 | 1181.5185 | 1616.6058 | 1462.3192 | 1181518.5427 | 1616605.7951 | 1.2352e-06 | 18 | 1462319.2069
3 | 85 | CONCLUIDO | 1.7389 | 57.51 | 51.31 | 27.24 | 0.41 | 113 | 172.25 | 51.39 | 4 | 111 | 31.86 | 21478.05 | 621.15 | 2119.96 | 192.92 | 82.47 | 52593.46 | 0.43 | 0.86 | 6.83 | 3.25 | 0.5 | 10 | 1091.5315 | 1493.4816 | 1350.9458 | 1091531.5178 | 1493481.5776 | 1.2927e-06 | 17 | 1350945.792
4 | 85 | CONCLUIDO | 1.79 | 55.86 | 50.51 | 34.44 | 0.51 | 88 | 173.71 | 51.39 | 5 | 86 | 32.32 | 21658.78 | 601.89 | 2119.96 | 167.49 | 82.47 | 40005.7 | 0.49 | 0.87 | 6.77 | 2.45 | 0.5 | 10 | 1037.2611 | 1419.2265 | 1283.7775 | 1037261.1397 | 1419226.4521 | 1.3307e-06 | 17 | 1283777.4714
5 | 85 | CONCLUIDO | 1.8232 | 54.85 | 50.07 | 42.31 | 0.61 | 71 | 175.18 | 51.39 | 6 | 69 | 32.79 | 21840.16 | 586.53 | 2119.89 | 152.79 | 82.47 | 32737.02 | 0.54 | 0.88 | 6.75 | 2.01 | 0.5 | 10 | 991.4992 | 1356.6129 | 1227.1397 | 991499.1698 | 1356612.9059 | 1.3554e-06 | 16 | 1227139.6742
6 | 85 | CONCLUIDO | 1.8472 | 54.14 | 49.73 | 49.73 | 0.7 | 60 | 176.66 | 51.39 | 7 | 58 | 33.27 | 22022.17 | 573.18 | 2119.9 | 141.72 | 82.47 | 27259.78 | 0.58 | 0.89 | 6.73 | 1.67 | 0.5 | 10 | 962.407 | 1316.8077 | 1191.1334 | 962406.9681 | 1316807.6721 | 1.3732e-06 | 16 | 1191133.396
7 | 85 | CONCLUIDO | 1.8634 | 53.66 | 49.53 | 57.15 | 0.8 | 52 | 178.14 | 51.39 | 8 | 50 | 33.75 | 22204.83 | 560.66 | 2119.93 | 134.83 | 82.47 | 23853.86 | 0.61 | 0.89 | 6.73 | 1.47 | 0.5 | 10 | 938.6831 | 1284.3476 | 1161.7713 | 938683.0902 | 1284347.6158 | 1.3853e-06 | 16 | 1161771.2819
8 | 85 | CONCLUIDO | 1.8798 | 53.2 | 49.3 | 65.73 | 0.89 | 45 | 179.63 | 51.39 | 9 | 43 | 34.24 | 22388.15 | 547.48 | 2119.91 | 127.84 | 82.47 | 20395.17 | 0.65 | 0.89 | 6.7 | 1.24 | 0.5 | 10 | 914.3918 | 1251.1112 | 1131.7069 | 914391.8215 | 1251111.2303 | 1.3975e-06 | 16 | 1131706.9304
9 | 85 | CONCLUIDO | 1.8907 | 52.89 | 49.16 | 73.75 | 0.98 | 40 | 181.12 | 51.39 | 10 | 38 | 34.73 | 22572.13 | 532.82 | 2119.87 | 123.24 | 82.47 | 18118.31 | 0.67 | 0.9 | 6.7 | 1.11 | 0.5 | 10 | 890.9514 | 1219.039 | 1102.6956 | 890951.4005 | 1219039.0121 | 1.4056e-06 | 16 | 1102695.6398
10 | 85 | CONCLUIDO | 1.9015 | 52.59 | 49.03 | 84.05 | 1.07 | 35 | 182.62 | 51.39 | 11 | 33 | 35.22 | 22756.91 | 521.51 | 2119.91 | 118.78 | 82.47 | 15911.91 | 0.69 | 0.9 | 6.7 | 0.97 | 0.5 | 10 | 872.0938 | 1193.2373 | 1079.3564 | 872093.8345 | 1193237.2584 | 1.4136e-06 | 16 | 1079356.3692
11 | 85 | CONCLUIDO | 1.9092 | 52.38 | 48.92 | 91.73 | 1.16 | 32 | 184.12 | 51.39 | 12 | 30 | 35.73 | 22942.24 | 508.75 | 2119.87 | 115.42 | 82.47 | 14251.17 | 0.71 | 0.9 | 6.69 | 0.86 | 0.5 | 10 | 852.8046 | 1166.8449 | 1055.4828 | 852804.6012 | 1166844.8784 | 1.4193e-06 | 16 | 1055482.8409
12 | 85 | CONCLUIDO | 1.9157 | 52.2 | 48.85 | 101.06 | 1.24 | 29 | 185.63 | 51.39 | 13 | 23 | 36.24 | 23128.27 | 496.28 | 2119.87 | 112.71 | 82.47 | 12910.36 | 0.73 | 0.9 | 6.69 | 0.79 | 0.5 | 10 | 834.5308 | 1141.8419 | 1032.8661 | 834530.8171 | 1141841.8809 | 1.4242e-06 | 16 | 1032866.0943
13 | 85 | CONCLUIDO | 1.9196 | 52.09 | 48.81 | 108.46 | 1.33 | 27 | 187.14 | 51.39 | 14 | 9 | 36.75 | 23314.98 | 489.75 | 2119.92 | 111.06 | 82.47 | 12092.32 | 0.74 | 0.9 | 6.7 | 0.75 | 0.5 | 10 | 824.8283 | 1128.5665 | 1020.8577 | 824828.3401 | 1128566.5238 | 1.4271e-06 | 16 | 1020857.7187
14 | 85 | CONCLUIDO | 1.9212 | 52.05 | 48.8 | 112.61 | 1.41 | 26 | 188.66 | 51.39 | 15 | 1 | 37.27 | 23502.4 | 486.67 | 2119.93 | 110.18 | 82.47 | 11661.48 | 0.75 | 0.9 | 6.71 | 0.74 | 0.5 | 10 | 820.3636 | 1122.4577 | 1015.3319 | 820363.6414 | 1122457.726 | 1.4282e-06 | 16 | 1015331.936
15 | 85 | CONCLUIDO | 1.9213 | 52.05 | 48.8 | 112.61 | 1.49 | 26 | 190.19 | 51.39 | 16 | 0 | 37.79 | 23690.52 | 490.38 | 2119.88 | 110.2 | 82.47 | 11670.45 | 0.75 | 0.9 | 6.71 | 0.74 | 0.5 | 10 | 824.9985 | 1128.7993 | 1021.0683 | 824998.4507 | 1128799.2766 | 1.4283e-06 | 16 | 1021068.2579

## RESULTADOS_2
Unnamed: 0 | Volume de calda [L] | STATUS | Capacidade operacional [ha/h] | Tempo de missao [h] | Tempo util [h] | Tempo por voo [min] | Autonomia Projetada [h] | N° Voos | MTOW [kg] | Massa Estrutura [kg] | Combustível [kg] | Abastecimentos | Massa gerador | Potência gerador [W] | Combustível consumido [L] | Calda cons [L] | Distância percorrida [km] | Distância Pulverizando [km] | RTL ACUMULADO[m] | EOC [km/km] | EOC [h/h] | Tempo de manobra [h] | Tempo rtl_rtw [h] | V pulv [m/s] | V desloc [m/s] | Preço Total por ha Simples [R$/ha] | Preço Total por ha Presumido [R$/ha] | Preço Total por ha Real [R$/ha] | Preço Total Simples [R$] | Preço Total Presumido [R$] | Prod CAPEX [ha/h/R$] | Dias Trabalhados | Preço Total Real [R$]
0 | 20 | CONCLUIDO | 1.7226 | 58.05 | 53.85 | 16.07 | 0.34 | 201 | 51.33 | 24.83 | 1 | 199 | 5.51 | 6564.78 | 278.44 | 2120.09 | 275.34 | 82.47 | 93364.24 | 0.3 | 0.82 | 6.98 | 5.78 | 0.5 | 10 | 575.8569 | 787.9129 | 712.7156 | 575856.94 | 787912.8704 | 1.3604e-06 | 17 | 712715.5719
1 | 20 | CONCLUIDO | 1.8404 | 54.34 | 51.27 | 28.48 | 0.66 | 108 | 52.47 | 24.83 | 2 | 4 | 5.64 | 6705.1 | 241.11 | 2120.03 | 187.25 | 82.47 | 49785.34 | 0.44 | 0.86 | 6.95 | 3.21 | 0.5 | 10 | 488.5592 | 668.4682 | 604.6706 | 488559.1866 | 668468.2328 | 1.4534e-06 | 16 | 604670.5629
2 | 20 | CONCLUIDO | 1.842 | 54.29 | 51.23 | 28.73 | 0.97 | 107 | 53.61 | 24.83 | 3 | 0 | 5.78 | 6845.59 | 245.76 | 2120.21 | 186.42 | 82.47 | 49376.36 | 0.44 | 0.86 | 6.94 | 3.17 | 0.5 | 10 | 494.3185 | 676.3484 | 611.7986 | 494318.4932 | 676348.3702 | 1.4547e-06 | 16 | 611798.631

## RESULTADOS_11
Unnamed: 0 | Volume de calda [L] | STATUS | Capacidade operacional [ha/h] | Tempo de missao [h] | Tempo util [h] | Tempo por voo [min] | Autonomia Projetada [h] | N° Voos | MTOW [kg] | Massa Estrutura [kg] | Combustível [kg] | Abastecimentos | Massa gerador | Potência gerador [W] | Combustível consumido [L] | Calda cons [L] | Distância percorrida [km] | Distância Pulverizando [km] | RTL ACUMULADO[m] | EOC [km/km] | EOC [h/h] | Tempo de manobra [h] | Tempo rtl_rtw [h] | V pulv [m/s] | V desloc [m/s] | Preço Total por ha Simples [R$/ha] | Preço Total por ha Presumido [R$/ha] | Preço Total por ha Real [R$/ha] | Preço Total Simples [R$] | Preço Total Presumido [R$] | Prod CAPEX [ha/h/R$] | Dias Trabalhados | Preço Total Real [R$]
0 | 65 | CONCLUIDO | 1.2824 | 77.98 | 62.49 | 7.67 | 0.13 | 489 | 133.21 | 46.47 | 1 | 487 | 20.75 | 16663.42 | 676.66 | 2120.37 | 557.32 | 82.47 | 232915.4 | 0.15 | 0.7 | 7.45 | 14.42 | 0.5 | 10 | 1591.295 | 2177.2801 | 1969.4835 | 1591295.0319 | 2177280.0656 | 9.6651e-07 | 23 | 1969483.5119
1 | 65 | CONCLUIDO | 1.6172 | 61.83 | 54.02 | 15.66 | 0.26 | 207 | 134.55 | 46.47 | 2 | 205 | 21.09 | 16828.84 | 572.44 | 2120.13 | 281.57 | 82.47 | 96450.51 | 0.29 | 0.82 | 6.97 | 5.96 | 0.5 | 10 | 1091.2401 | 1493.0828 | 1350.5851 | 1091240.0676 | 1493082.8025 | 1.2188e-06 | 18 | 1350585.0754
2 | 65 | CONCLUIDO | 1.7385 | 57.52 | 51.8 | 23.91 | 0.39 | 130 | 135.9 | 46.47 | 3 | 128 | 21.43 | 16994.64 | 536.58 | 2119.97 | 208.83 | 82.47 | 60465.95 | 0.39 | 0.85 | 6.86 | 3.74 | 0.5 | 10 | 964.2673 | 1319.3531 | 1193.4359 | 964267.2993 | 1319353.0594 | 1.3103e-06 | 17 | 1193435.8551
3 | 65 | CONCLUIDO | 1.804 | 55.43 | 50.72 | 32.72 | 0.52 | 93 | 137.25 | 46.47 | 4 | 91 | 21.78 | 17160.92 | 512.6 | 2119.98 | 173.7 | 82.47 | 43081.89 | 0.47 | 0.87 | 6.8 | 2.66 | 0.5 | 10 | 900.8223 | 1232.5448 | 1114.9125 | 900822.3165 | 1232544.8349 | 1.3596e-06 | 17 | 1114912.4857
4 | 65 | CONCLUIDO | 1.8436 | 54.24 | 50.1 | 41.75 | 0.64 | 72 | 138.6 | 46.47 | 5 | 70 | 22.13 | 17327.69 | 492.78 | 2119.91 | 153.61 | 82.47 | 33144.6 | 0.54 | 0.88 | 6.76 | 2.04 | 0.5 | 10 | 849.3606 | 1162.1327 | 1051.2204 | 849360.6293 | 1162132.6841 | 1.3895e-06 | 16 | 1051220.3718
5 | 65 | CONCLUIDO | 1.8706 | 53.46 | 49.7 | 51.41 | 0.76 | 58 | 139.95 | 46.47 | 6 | 56 | 22.49 | 17494.97 | 474.73 | 2119.89 | 140.6 | 82.47 | 26709.01 | 0.59 | 0.89 | 6.74 | 1.64 | 0.5 | 10 | 815.1798 | 1115.3649 | 1008.9161 | 815179.7629 | 1115364.9147 | 1.4098e-06 | 16 | 1008916.0527
6 | 65 | CONCLUIDO | 1.8912 | 52.88 | 49.39 | 61.74 | 0.88 | 48 | 141.31 | 46.47 | 7 | 46 | 22.85 | 17662.75 | 457.86 | 2119.92 | 130.65 | 82.47 | 21785.49 | 0.63 | 0.89 | 6.71 | 1.33 | 0.5 | 10 | 785.7884 | 1075.1503 | 972.5395 | 785788.3773 | 1075150.3243 | 1.4253e-06 | 16 | 972539.4863
7 | 65 | CONCLUIDO | 1.9056 | 52.48 | 49.18 | 71.97 | 0.99 | 41 | 142.68 | 46.47 | 8 | 39 | 23.21 | 17831.04 | 439.01 | 2119.94 | 123.79 | 82.47 | 18387.36 | 0.67 | 0.9 | 6.7 | 1.12 | 0.5 | 10 | 756.6716 | 1035.3115 | 936.5028 | 756671.615 | 1035311.4857 | 1.4362e-06 | 16 | 936502.8106
8 | 65 | CONCLUIDO | 1.9142 | 52.24 | 49.08 | 81.8 | 1.11 | 36 | 144.05 | 46.47 | 9 | 18 | 23.58 | 17999.83 | 424.59 | 2119.91 | 119.67 | 82.47 | 16351.99 | 0.69 | 0.9 | 6.72 | 1.02 | 0.5 | 10 | 735.5287 | 1006.3829 | 910.3351 | 735528.7492 | 1006382.8839 | 1.4427e-06 | 16 | 910335.1139
9 | 65 | CONCLUIDO | 1.9173 | 52.16 | 49.05 | 86.56 | 1.22 | 34 | 145.42 | 46.47 | 10 | 5 | 23.95 | 18169.15 | 422.17 | 2119.87 | 118.41 | 82.47 | 15736.63 | 0.7 | 0.9 | 6.73 | 0.99 | 0.5 | 10 | 731.4661 | 1000.8243 | 905.307 | 731466.1473 | 1000824.2528 | 1.445e-06 | 16 | 905306.9907
10 | 65 | CONCLUIDO | 1.917 | 52.16 | 49.06 | 86.57 | 1.33 | 34 | 146.8 | 46.47 | 11 | 0 | 24.33 | 18338.99 | 425.59 | 2119.89 | 118.45 | 82.47 | 15752.61 | 0.7 | 0.9 | 6.74 | 1 | 0.5 | 10 | 735.8874 | 1006.8737 | 910.7791 | 735887.4403 | 1006873.6609 | 1.4448e-06 | 16 | 910779.0519

## RESULTADOS_13
Unnamed: 0 | Volume de calda [L] | STATUS | Capacidade operacional [ha/h] | Tempo de missao [h] | Tempo util [h] | Tempo por voo [min] | Autonomia Projetada [h] | N° Voos | MTOW [kg] | Massa Estrutura [kg] | Combustível [kg] | Abastecimentos | Massa gerador | Potência gerador [W] | Combustível consumido [L] | Calda cons [L] | Distância percorrida [km] | Distância Pulverizando [km] | RTL ACUMULADO[m] | EOC [km/km] | EOC [h/h] | Tempo de manobra [h] | Tempo rtl_rtw [h] | V pulv [m/s] | V desloc [m/s] | Preço Total por ha Simples [R$/ha] | Preço Total por ha Presumido [R$/ha] | Preço Total por ha Real [R$/ha] | Preço Total Simples [R$] | Preço Total Presumido [R$] | Prod CAPEX [ha/h/R$] | Dias Trabalhados | Preço Total Real [R$]
0 | 75 | CONCLUIDO | 1.2022 | 83.18 | 64.22 | 7.06 | 0.12 | 546 | 150.44 | 49.1 | 1 | 544 | 25.34 | 18787.76 | 754.83 | 2120.42 | 614.38 | 82.47 | 261157.21 | 0.13 | 0.69 | 7.54 | 16.15 | 0.5 | 10 | 1871.6335 | 2560.8515 | 2316.4474 | 1871633.486 | 2560851.5062 | 8.9961e-07 | 25 | 2316447.4327
1 | 75 | CONCLUIDO | 1.5652 | 63.89 | 54.65 | 14.38 | 0.23 | 228 | 151.83 | 49.1 | 2 | 226 | 25.73 | 18959.54 | 631.37 | 2120.12 | 300.97 | 82.47 | 106043.11 | 0.27 | 0.81 | 7.04 | 6.59 | 0.5 | 10 | 1229.2737 | 1681.9465 | 1521.4239 | 1229273.6646 | 1681946.4597 | 1.1712e-06 | 19 | 1521423.8502
2 | 75 | CONCLUIDO | 1.701 | 58.79 | 52.14 | 21.88 | 0.35 | 143 | 153.23 | 49.1 | 3 | 141 | 26.13 | 19131.85 | 591.84 | 2120.02 | 220.21 | 82.47 | 66088.7 | 0.37 | 0.84 | 6.87 | 4.08 | 0.5 | 10 | 1075.4961 | 1471.5412 | 1331.0993 | 1075496.0636 | 1471541.1617 | 1.2729e-06 | 18 | 1331099.3386
3 | 75 | CONCLUIDO | 1.7731 | 56.4 | 50.97 | 29.69 | 0.46 | 103 | 154.63 | 49.1 | 4 | 101 | 26.53 | 19304.72 | 567.52 | 2119.99 | 182.49 | 82.47 | 47427.15 | 0.45 | 0.86 | 6.79 | 2.92 | 0.5 | 10 | 994.6483 | 1360.9217 | 1231.0372 | 994648.275 | 1360921.6506 | 1.3268e-06 | 17 | 1231037.1983
4 | 75 | CONCLUIDO | 1.8166 | 55.05 | 50.33 | 37.75 | 0.57 | 80 | 156.03 | 49.1 | 5 | 78 | 26.94 | 19478.15 | 549.69 | 2119.93 | 161.03 | 82.47 | 36816.22 | 0.51 | 0.88 | 6.77 | 2.27 | 0.5 | 10 | 941.2046 | 1287.7977 | 1164.8921 | 941204.64 | 1287797.7115 | 1.3594e-06 | 16 | 1164892.1053
5 | 75 | CONCLUIDO | 1.8469 | 54.14 | 49.88 | 46.04 | 0.67 | 65 | 157.44 | 49.1 | 6 | 63 | 27.35 | 19652.13 | 532.85 | 2119.96 | 146.58 | 82.47 | 29665.58 | 0.56 | 0.88 | 6.74 | 1.82 | 0.5 | 10 | 905.3001 | 1238.6716 | 1120.4545 | 905300.1411 | 1238671.592 | 1.382e-06 | 16 | 1120454.5138
6 | 75 | CONCLUIDO | 1.8701 | 53.47 | 49.55 | 55.05 | 0.78 | 54 | 158.86 | 49.1 | 7 | 52 | 27.77 | 19826.68 | 517.28 | 2119.93 | 135.98 | 82.47 | 24419.64 | 0.61 | 0.89 | 6.71 | 1.49 | 0.5 | 10 | 875.155 | 1197.4257 | 1083.145 | 875154.9913 | 1197425.6682 | 1.3994e-06 | 16 | 1083145.043
7 | 75 | CONCLUIDO | 1.8855 | 53.04 | 49.35 | 64.38 | 0.88 | 46 | 160.28 | 49.1 | 8 | 44 | 28.19 | 20001.93 | 502.86 | 2119.89 | 129.33 | 82.47 | 21133.72 | 0.64 | 0.89 | 6.72 | 1.3 | 0.5 | 10 | 850.3414 | 1163.4747 | 1052.4343 | 850341.4377 | 1163474.6695 | 1.4109e-06 | 16 | 1052434.28
8 | 75 | CONCLUIDO | 1.8986 | 52.67 | 49.17 | 73.76 | 0.99 | 40 | 161.71 | 49.1 | 9 | 38 | 28.61 | 20177.64 | 486.21 | 2119.87 | 123.29 | 82.47 | 18146.15 | 0.67 | 0.9 | 6.71 | 1.12 | 0.5 | 10 | 823.9526 | 1127.3682 | 1019.7738 | 823952.5546 | 1127368.2354 | 1.4207e-06 | 16 | 1019773.7933
9 | 75 | CONCLUIDO | 1.9094 | 52.37 | 49.03 | 84.05 | 1.09 | 35 | 163.13 | 49.1 | 10 | 32 | 29.04 | 20353.94 | 472.82 | 2119.87 | 118.79 | 82.47 | 15919.86 | 0.69 | 0.9 | 6.7 | 0.97 | 0.5 | 10 | 802.9073 | 1098.5732 | 993.7269 | 802907.2906 | 1098573.1767 | 1.4288e-06 | 16 | 993726.8946
10 | 75 | CONCLUIDO | 1.915 | 52.22 | 48.97 | 91.81 | 1.18 | 32 | 164.57 | 49.1 | 11 | 20 | 29.47 | 20530.82 | 458.49 | 2119.87 | 116.18 | 82.47 | 14628.93 | 0.71 | 0.9 | 6.71 | 0.91 | 0.5 | 10 | 782.7759 | 1071.0285 | 968.8111 | 782775.9156 | 1071028.5414 | 1.433e-06 | 16 | 968811.0806
11 | 75 | CONCLUIDO | 1.9189 | 52.11 | 48.92 | 97.84 | 1.28 | 30 | 166.01 | 49.1 | 12 | 7 | 29.91 | 20708.3 | 456.42 | 2119.92 | 114.22 | 82.47 | 13660.76 | 0.72 | 0.9 | 6.72 | 0.86 | 0.5 | 10 | 778.7838 | 1065.5663 | 963.8702 | 778783.7661 | 1065566.3063 | 1.4359e-06 | 16 | 963870.1536
12 | 75 | CONCLUIDO | 1.918 | 52.14 | 48.94 | 97.89 | 1.38 | 30 | 167.45 | 49.1 | 13 | 1 | 30.36 | 20886.38 | 458.5 | 2119.94 | 114.88 | 82.47 | 13989.11 | 0.72 | 0.9 | 6.73 | 0.89 | 0.5 | 10 | 781.7358 | 1069.6054 | 967.5238 | 781735.7968 | 1069605.4049 | 1.4352e-06 | 16 | 967523.7663
13 | 75 | CONCLUIDO | 1.9182 | 52.13 | 48.94 | 97.88 | 1.47 | 30 | 168.9 | 49.1 | 14 | 0 | 30.81 | 21065.06 | 460.86 | 2119.98 | 114.62 | 82.47 | 13858.12 | 0.72 | 0.9 | 6.73 | 0.88 | 0.5 | 10 | 784.6442 | 1073.5848 | 971.1234 | 784644.1965 | 1073584.8057 | 1.4354e-06 | 16 | 971123.3787

## RESULTADOS_17
Unnamed: 0 | Volume de calda [L] | STATUS | Capacidade operacional [ha/h] | Tempo de missao [h] | Tempo util [h] | Tempo por voo [min] | Autonomia Projetada [h] | N° Voos | MTOW [kg] | Massa Estrutura [kg] | Combustível [kg] | Abastecimentos | Massa gerador | Potência gerador [W] | Combustível consumido [L] | Calda cons [L] | Distância percorrida [km] | Distância Pulverizando [km] | RTL ACUMULADO[m] | EOC [km/km] | EOC [h/h] | Tempo de manobra [h] | Tempo rtl_rtw [h] | V pulv [m/s] | V desloc [m/s] | Preço Total por ha Simples [R$/ha] | Preço Total por ha Presumido [R$/ha] | Preço Total por ha Real [R$/ha] | Preço Total Simples [R$] | Preço Total Presumido [R$] | Prod CAPEX [ha/h/R$] | Dias Trabalhados | Preço Total Real [R$]
0 | 95 | CONCLUIDO | 1.0528 | 94.98 | 67.84 | 6.14 | 0.1 | 663 | 185.69 | 53.44 | 1 | 661 | 36.26 | 23136.14 | 916.04 | 2120.43 | 732.47 | 82.47 | 319618.11 | 0.11 | 0.65 | 7.75 | 19.77 | 0.5 | 10 | 2532.1196 | 3464.5577 | 3133.9052 | 2532119.5737 | 3464557.7099 | 7.7793e-07 | 28 | 3133905.1846
1 | 95 | CONCLUIDO | 1.4635 | 68.33 | 55.85 | 12.46 | 0.19 | 269 | 187.21 | 53.44 | 2 | 267 | 36.77 | 23322.88 | 745.65 | 2120.09 | 341.23 | 82.47 | 125970.18 | 0.24 | 0.79 | 7.07 | 7.79 | 0.5 | 10 | 1515.3267 | 2073.3369 | 1875.4605 | 1515326.7323 | 2073336.8867 | 1.0814e-06 | 20 | 1875460.5241
2 | 95 | CONCLUIDO | 1.6234 | 61.6 | 52.88 | 18.88 | 0.28 | 168 | 188.73 | 53.44 | 3 | 166 | 37.29 | 23510.33 | 697.76 | 2120.03 | 244.14 | 82.47 | 77929.34 | 0.34 | 0.83 | 6.91 | 4.82 | 0.5 | 10 | 1289.2929 | 1764.0674 | 1595.7073 | 1289292.8578 | 1764067.3676 | 1.1996e-06 | 18 | 1595707.2539
3 | 95 | CONCLUIDO | 1.7077 | 58.56 | 51.55 | 25.35 | 0.37 | 122 | 190.25 | 53.44 | 4 | 120 | 37.82 | 23698.48 | 671.91 | 2119.98 | 200.65 | 82.47 | 56415.57 | 0.41 | 0.85 | 6.84 | 3.49 | 0.5 | 10 | 1185.8935 | 1622.5918 | 1467.7339 | 1185893.4719 | 1622591.7662 | 1.2618e-06 | 17 | 1467733.8854
4 | 95 | CONCLUIDO | 1.7622 | 56.75 | 50.74 | 32.05 | 0.46 | 95 | 191.78 | 53.44 | 5 | 93 | 38.35 | 23887.36 | 653.01 | 2120 | 174.44 | 82.47 | 43442.51 | 0.47 | 0.87 | 6.8 | 2.68 | 0.5 | 10 | 1126.4725 | 1541.2894 | 1394.1909 | 1126472.4925 | 1541289.3608 | 1.3021e-06 | 17 | 1394190.8674
5 | 95 | CONCLUIDO | 1.7981 | 55.61 | 50.24 | 38.65 | 0.55 | 78 | 193.32 | 53.44 | 6 | 76 | 38.89 | 24076.95 | 638.6 | 2119.94 | 158.23 | 82.47 | 35422.11 | 0.52 | 0.88 | 6.77 | 2.18 | 0.5 | 10 | 1086.7163 | 1486.8931 | 1344.9861 | 1086716.2642 | 1486893.1353 | 1.3286e-06 | 17 | 1344986.1413
6 | 95 | CONCLUIDO | 1.8255 | 54.78 | 49.89 | 46.05 | 0.64 | 65 | 194.86 | 53.44 | 7 | 63 | 39.43 | 24267.28 | 625.78 | 2119.89 | 146.67 | 82.47 | 29710.96 | 0.56 | 0.88 | 6.75 | 1.83 | 0.5 | 10 | 1046.5284 | 1431.9063 | 1295.2471 | 1046528.3569 | 1431906.2675 | 1.3489e-06 | 16 | 1295247.143
7 | 95 | CONCLUIDO | 1.846 | 54.17 | 49.62 | 53.16 | 0.72 | 56 | 196.41 | 53.44 | 8 | 54 | 39.98 | 24458.36 | 613.56 | 2119.88 | 137.79 | 82.47 | 25312.77 | 0.6 | 0.89 | 6.74 | 1.56 | 0.5 | 10 | 1020.0032 | 1395.6134 | 1262.418 | 1020003.215 | 1395613.3981 | 1.364e-06 | 16 | 1262418.0141
8 | 95 | CONCLUIDO | 1.8609 | 53.74 | 49.44 | 60.54 | 0.81 | 49 | 197.97 | 53.44 | 9 | 47 | 40.53 | 24650.18 | 602.29 | 2119.91 | 132.04 | 82.47 | 22472.67 | 0.62 | 0.89 | 6.73 | 1.39 | 0.5 | 10 | 998.0122 | 1365.5243 | 1235.2005 | 998012.162 | 1365524.2693 | 1.375e-06 | 16 | 1235200.5496
9 | 95 | CONCLUIDO | 1.8732 | 53.38 | 49.28 | 67.2 | 0.89 | 44 | 199.53 | 53.44 | 10 | 42 | 41.1 | 24842.77 | 591.49 | 2119.92 | 127.18 | 82.47 | 20069.2 | 0.65 | 0.89 | 6.7 | 1.22 | 0.5 | 10 | 978.172 | 1338.3781 | 1210.6452 | 978172.0179 | 1338378.1088 | 1.3841e-06 | 16 | 1210645.1805
10 | 95 | CONCLUIDO | 1.8846 | 53.06 | 49.14 | 75.6 | 0.97 | 39 | 201.1 | 53.44 | 11 | 37 | 41.66 | 25036.12 | 581.02 | 2119.94 | 122.24 | 82.47 | 17625.65 | 0.67 | 0.9 | 6.71 | 1.08 | 0.5 | 10 | 959.437 | 1312.744 | 1187.4575 | 959436.9591 | 1312743.9749 | 1.3926e-06 | 16 | 1187457.5324
11 | 95 | CONCLUIDO | 1.8939 | 52.8 | 49.03 | 84.05 | 1.05 | 35 | 202.67 | 53.44 | 12 | 33 | 42.24 | 25230.25 | 569.6 | 2119.9 | 118.54 | 82.47 | 15794.65 | 0.7 | 0.9 | 6.7 | 0.97 | 0.5 | 10 | 940.6503 | 1287.0393 | 1164.206 | 940650.3168 | 1287039.2619 | 1.3994e-06 | 16 | 1164206.0412
12 | 95 | CONCLUIDO | 1.9011 | 52.6 | 48.94 | 91.77 | 1.13 | 32 | 204.25 | 53.44 | 13 | 30 | 42.82 | 25425.3 | 558.55 | 2119.89 | 115.97 | 82.47 | 14524.71 | 0.71 | 0.9 | 6.69 | 0.89 | 0.5 | 10 | 923.4147 | 1263.4567 | 1142.8741 | 923414.6569 | 1263456.6717 | 1.4047e-06 | 16 | 1142874.1402
13 | 95 | CONCLUIDO | 1.9083 | 52.4 | 48.85 | 101.08 | 1.21 | 29 | 205.84 | 53.44 | 14 | 27 | 43.4 | 25621.03 | 547.05 | 2119.97 | 112.98 | 82.47 | 13043.99 | 0.73 | 0.9 | 6.69 | 0.8 | 0.5 | 10 | 905.7387 | 1239.2717 | 1120.9973 | 905738.7108 | 1239271.6624 | 1.4101e-06 | 16 | 1120997.3143
14 | 95 | CONCLUIDO | 1.9127 | 52.28 | 48.81 | 108.46 | 1.28 | 27 | 207.43 | 53.44 | 15 | 23 | 44 | 25817.56 | 537.19 | 2119.91 | 111.77 | 82.47 | 12447.68 | 0.74 | 0.9 | 6.68 | 0.75 | 0.5 | 10 | 891.4436 | 1219.7125 | 1103.3049 | 891443.6419 | 1219712.5186 | 1.4133e-06 | 16 | 1103304.8677
15 | 95 | CONCLUIDO | 1.9171 | 52.16 | 48.76 | 117.03 | 1.36 | 25 | 209.03 | 53.44 | 16 | 16 | 44.6 | 26014.91 | 525.03 | 2119.87 | 109.73 | 82.47 | 11441.63 | 0.75 | 0.9 | 6.7 | 0.71 | 0.5 | 10 | 874.2973 | 1196.2522 | 1082.0835 | 874297.3108 | 1196252.1519 | 1.4166e-06 | 16 | 1082083.5255
16 | 95 | CONCLUIDO | 1.9196 | 52.09 | 48.73 | 121.83 | 1.43 | 24 | 210.64 | 53.44 | 17 | 5 | 45.21 | 26213.09 | 522.4 | 2119.93 | 108.34 | 82.47 | 10747.03 | 0.76 | 0.9 | 6.7 | 0.67 | 0.5 | 10 | 869.9792 | 1190.344 | 1076.7392 | 869979.2353 | 1190343.9705 | 1.4184e-06 | 16 | 1076739.2127
17 | 95 | CONCLUIDO | 1.9192 | 52.1 | 48.74 | 121.86 | 1.51 | 24 | 212.25 | 53.44 | 18 | 2 | 45.82 | 26412.11 | 524.04 | 2119.91 | 108.69 | 82.47 | 10924.13 | 0.76 | 0.9 | 6.7 | 0.69 | 0.5 | 10 | 872.2137 | 1193.4013 | 1079.5048 | 872213.7271 | 1193401.3008 | 1.4181e-06 | 16 | 1079504.7556
18 | 95 | CONCLUIDO | 1.9187 | 52.12 | 48.76 | 121.89 | 1.58 | 24 | 213.87 | 53.44 | 19 | 0 | 46.44 | 26611.98 | 526.52 | 2119.96 | 108.81 | 82.47 | 10983.94 | 0.76 | 0.9 | 6.71 | 0.7 | 0.5 | 10 | 875.5616 | 1197.9819 | 1083.6482 | 875561.5548 | 1197981.9464 | 1.4178e-06 | 16 | 1083648.2308

## RESULTADOS_9
Unnamed: 0 | Volume de calda [L] | STATUS | Capacidade operacional [ha/h] | Tempo de missao [h] | Tempo util [h] | Tempo por voo [min] | Autonomia Projetada [h] | N° Voos | MTOW [kg] | Massa Estrutura [kg] | Combustível [kg] | Abastecimentos | Massa gerador | Potência gerador [W] | Combustível consumido [L] | Calda cons [L] | Distância percorrida [km] | Distância Pulverizando [km] | RTL ACUMULADO[m] | EOC [km/km] | EOC [h/h] | Tempo de manobra [h] | Tempo rtl_rtw [h] | V pulv [m/s] | V desloc [m/s] | Preço Total por ha Simples [R$/ha] | Preço Total por ha Presumido [R$/ha] | Preço Total por ha Real [R$/ha] | Preço Total Simples [R$] | Preço Total Presumido [R$] | Prod CAPEX [ha/h/R$] | Dias Trabalhados | Preço Total Real [R$]
0 | 55 | CONCLUIDO | 1.367 | 73.15 | 60.75 | 8.44 | 0.15 | 432 | 116.05 | 43.4 | 1 | 430 | 16.65 | 14546.17 | 598.25 | 2120.42 | 501.26 | 82.47 | 205168.72 | 0.16 | 0.73 | 7.34 | 12.68 | 0.5 | 10 | 1345.7515 | 1841.3166 | 1665.5839 | 1345751.4847 | 1841316.5517 | 1.0384e-06 | 22 | 1665583.8843
1 | 55 | CONCLUIDO | 1.6702 | 59.87 | 53.37 | 17.31 | 0.3 | 185 | 117.34 | 43.4 | 2 | 183 | 16.94 | 14705.49 | 510.85 | 2120.02 | 259.75 | 82.47 | 85649.36 | 0.32 | 0.83 | 6.95 | 5.31 | 0.5 | 10 | 964.7985 | 1320.0799 | 1194.0933 | 964798.5242 | 1320079.9047 | 1.2688e-06 | 18 | 1194093.3313
2 | 55 | CONCLUIDO | 1.7806 | 56.16 | 51.33 | 26.78 | 0.45 | 115 | 118.63 | 43.4 | 3 | 113 | 17.23 | 14865.24 | 476.74 | 2119.99 | 193.74 | 82.47 | 52994.75 | 0.43 | 0.86 | 6.82 | 3.27 | 0.5 | 10 | 857.0277 | 1172.6231 | 1060.7096 | 857027.7296 | 1172623.149 | 1.3526e-06 | 17 | 1060709.6414
3 | 55 | CONCLUIDO | 1.8367 | 54.44 | 50.4 | 36.88 | 0.59 | 82 | 119.93 | 43.4 | 4 | 80 | 17.53 | 15025.44 | 452.49 | 2120.07 | 163.34 | 82.47 | 37960.9 | 0.5 | 0.87 | 6.78 | 2.34 | 0.5 | 10 | 793.8 | 1086.1121 | 982.4551 | 793799.9756 | 1086112.1466 | 1.3952e-06 | 16 | 982455.1277
4 | 55 | CONCLUIDO | 1.8716 | 53.43 | 49.84 | 47.47 | 0.73 | 63 | 121.23 | 43.4 | 5 | 61 | 17.83 | 15186.08 | 430.18 | 2120 | 145.22 | 82.47 | 28994.84 | 0.57 | 0.88 | 6.74 | 1.78 | 0.5 | 10 | 751.9677 | 1028.8754 | 930.681 | 751967.6973 | 1028875.3779 | 1.4218e-06 | 16 | 930680.9558
5 | 55 | CONCLUIDO | 1.8961 | 52.74 | 49.46 | 59.35 | 0.86 | 50 | 122.54 | 43.4 | 6 | 48 | 18.14 | 15347.16 | 408.56 | 2119.95 | 132.99 | 82.47 | 22946.28 | 0.62 | 0.89 | 6.72 | 1.4 | 0.5 | 10 | 715.937 | 979.5766 | 886.0872 | 715937.0163 | 979576.6106 | 1.4404e-06 | 16 | 886087.1937
6 | 55 | CONCLUIDO | 1.9106 | 52.34 | 49.25 | 70.36 | 1 | 42 | 123.85 | 43.4 | 7 | 20 | 18.45 | 15508.69 | 391.7 | 2119.92 | 125.24 | 82.47 | 19110.28 | 0.66 | 0.89 | 6.73 | 1.19 | 0.5 | 10 | 689.9209 | 943.9802 | 853.8881 | 689920.9131 | 943980.2304 | 1.4514e-06 | 16 | 853888.0821
7 | 55 | CONCLUIDO | 1.9133 | 52.26 | 49.23 | 73.84 | 1.13 | 40 | 125.16 | 43.4 | 8 | 4 | 18.76 | 15670.68 | 387.8 | 2119.99 | 123.9 | 82.47 | 18450.62 | 0.67 | 0.89 | 6.75 | 1.17 | 0.5 | 10 | 684.1819 | 936.1279 | 846.7852 | 684181.9276 | 936127.8973 | 1.4534e-06 | 16 | 846785.1647
8 | 55 | CONCLUIDO | 1.9127 | 52.28 | 49.24 | 73.86 | 1.26 | 40 | 126.48 | 43.4 | 9 | 0 | 19.08 | 15833.12 | 391.84 | 2120.03 | 124.18 | 82.47 | 18587.19 | 0.66 | 0.89 | 6.75 | 1.19 | 0.5 | 10 | 689.4754 | 943.3706 | 853.3367 | 689475.3731 | 943370.6229 | 1.453e-06 | 16 | 853336.6547

## resultados
Unnamed: 0 | Volume de calda [L] | STATUS | Capacidade operacional [ha/h] | Tempo de missao [h] | Tempo util [h] | Tempo por voo [min] | Autonomia Projetada [h] | N° Voos | MTOW [kg] | Massa Estrutura [kg] | Combustível [kg] | Abastecimentos | Massa gerador | Potência gerador [W] | Combustível consumido [L] | Calda cons [L] | Distância percorrida [km] | Distância Pulverizando [km] | RTL ACUMULADO[m] | EOC [km/km] | EOC [h/h] | Tempo de manobra [h] | Tempo rtl_rtw [h] | V pulv [m/s] | V desloc [m/s]
0 | 100 | CONCLUIDO | 1.0171 | 98.32 | 68.82 | 5.95 | 0.09 | 694 | 194.77 | 54.38 | 1 | 692 | 39.4 | 24256.19 | 958.55 | 2120.49 | 764.89 | 82.47 | 335673.2 | 0.11 | 0.64 | 7.79 | 20.74 | 0.5 | 10
1 | 100 | CONCLUIDO | 1.4366 | 69.61 | 56.2 | 12.04 | 0.18 | 280 | 196.32 | 54.38 | 2 | 278 | 39.95 | 24447.22 | 774.74 | 2120.23 | 352.04 | 82.47 | 131320.3 | 0.23 | 0.78 | 7.11 | 8.14 | 0.5 | 10
2 | 100 | CONCLUIDO | 1.6015 | 62.44 | 53.12 | 18.21 | 0.27 | 175 | 197.88 | 54.38 | 3 | 173 | 40.5 | 24639 | 724.59 | 2120.02 | 251.97 | 82.47 | 81807.28 | 0.33 | 0.83 | 6.93 | 5.06 | 0.5 | 10
3 | 100 | CONCLUIDO | 1.6927 | 59.08 | 51.66 | 24.6 | 0.36 | 126 | 199.44 | 54.38 | 4 | 124 | 41.06 | 24831.54 | 696.92 | 2119.94 | 204.48 | 82.47 | 58309.87 | 0.4 | 0.85 | 6.84 | 3.6 | 0.5 | 10
4 | 100 | CONCLUIDO | 1.7468 | 57.25 | 50.88 | 30.84 | 0.44 | 99 | 201.01 | 54.38 | 5 | 97 | 41.63 | 25024.84 | 678.95 | 2120 | 178.82 | 82.47 | 45613.31 | 0.46 | 0.87 | 6.81 | 2.82 | 0.5 | 10
5 | 100 | CONCLUIDO | 1.786 | 55.99 | 50.32 | 37.28 | 0.53 | 81 | 202.58 | 54.38 | 6 | 79 | 42.2 | 25218.93 | 664.37 | 2119.92 | 161.16 | 82.47 | 36876.45 | 0.51 | 0.88 | 6.77 | 2.27 | 0.5 | 10
6 | 100 | CONCLUIDO | 1.8144 | 55.12 | 49.95 | 44.08 | 0.61 | 68 | 204.16 | 54.38 | 7 | 66 | 42.78 | 25413.94 | 650.83 | 2119.87 | 149.45 | 82.47 | 31084.03 | 0.55 | 0.88 | 6.73 | 1.9 | 0.5 | 10
7 | 100 | CONCLUIDO | 1.8338 | 54.53 | 49.72 | 50.56 | 0.69 | 59 | 205.75 | 54.38 | 8 | 57 | 43.37 | 25609.61 | 640.22 | 2119.97 | 141.46 | 82.47 | 27133.3 | 0.58 | 0.89 | 6.73 | 1.66 | 0.5 | 10
8 | 100 | CONCLUIDO | 1.8519 | 54 | 49.5 | 58.23 | 0.77 | 51 | 207.34 | 54.38 | 9 | 49 | 43.96 | 25806.1 | 628.54 | 2119.95 | 133.8 | 82.47 | 23343.92 | 0.62 | 0.89 | 6.73 | 1.44 | 0.5 | 10
9 | 100 | CONCLUIDO | 1.8636 | 53.66 | 49.35 | 64.37 | 0.85 | 46 | 208.94 | 54.38 | 10 | 44 | 44.56 | 26003.41 | 618.87 | 2119.92 | 129.18 | 82.47 | 21059.7 | 0.64 | 0.89 | 6.72 | 1.3 | 0.5 | 10
10 | 100 | CONCLUIDO | 1.8769 | 53.28 | 49.17 | 71.95 | 0.93 | 41 | 210.55 | 54.38 | 11 | 39 | 45.17 | 26201.54 | 608.6 | 2119.97 | 123.42 | 82.47 | 18202.61 | 0.67 | 0.9 | 6.7 | 1.11 | 0.5 | 10
11 | 100 | CONCLUIDO | 1.8847 | 53.06 | 49.1 | 79.63 | 1 | 37 | 212.16 | 54.38 | 12 | 35 | 45.78 | 26400.51 | 597.88 | 2119.9 | 121.43 | 82.47 | 17229.05 | 0.68 | 0.9 | 6.7 | 1.05 | 0.5 | 10
12 | 100 | CONCLUIDO | 1.8932 | 52.82 | 48.98 | 86.44 | 1.08 | 34 | 213.78 | 54.38 | 13 | 32 | 46.4 | 26600.32 | 587.06 | 2119.93 | 117.5 | 82.47 | 15278.49 | 0.7 | 0.9 | 6.69 | 0.92 | 0.5 | 10
13 | 100 | CONCLUIDO | 1.8991 | 52.66 | 48.93 | 94.71 | 1.15 | 31 | 215.41 | 54.38 | 14 | 29 | 47.03 | 26801 | 579.58 | 2119.9 | 115.68 | 82.47 | 14386.67 | 0.71 | 0.9 | 6.69 | 0.88 | 0.5 | 10
14 | 100 | CONCLUIDO | 1.9054 | 52.48 | 48.84 | 101.04 | 1.23 | 29 | 217.04 | 54.38 | 15 | 27 | 47.66 | 27002.55 | 567.03 | 2119.87 | 112.7 | 82.47 | 12904.11 | 0.73 | 0.9 | 6.68 | 0.78 | 0.5 | 10
15 | 100 | CONCLUIDO | 1.9126 | 52.28 | 48.76 | 112.52 | 1.3 | 26 | 218.68 | 54.38 | 16 | 24 | 48.31 | 27204.98 | 555.36 | 2119.87 | 109.98 | 82.47 | 11558.62 | 0.75 | 0.9 | 6.68 | 0.7 | 0.5 | 10
16 | 100 | CONCLUIDO | 1.914 | 52.25 | 48.76 | 117.02 | 1.37 | 25 | 220.33 | 54.38 | 17 | 18 | 48.95 | 27408.3 | 547.39 | 2119.89 | 109.6 | 82.47 | 11376.58 | 0.75 | 0.9 | 6.69 | 0.7 | 0.5 | 10
17 | 100 | CONCLUIDO | 1.9193 | 52.1 | 48.69 | 127.02 | 1.44 | 23 | 221.99 | 54.38 | 18 | 8 | 49.61 | 27612.53 | 539.93 | 2119.87 | 107.42 | 82.47 | 10295.18 | 0.77 | 0.9 | 6.69 | 0.63 | 0.5 | 10
18 | 100 | CONCLUIDO | 1.9187 | 52.12 | 48.71 | 127.06 | 1.51 | 23 | 223.65 | 54.38 | 19 | 5 | 50.27 | 27817.81 | 541.78 | 2119.87 | 107.7 | 82.47 | 10434.98 | 0.77 | 0.9 | 6.7 | 0.65 | 0.5 | 10
19 | 100 | CONCLUIDO | 1.9176 | 52.15 | 48.74 | 127.14 | 1.58 | 23 | 225.32 | 54.38 | 20 | 0 | 50.95 | 28023.89 | 543.72 | 2119.87 | 108.26 | 82.47 | 10715.16 | 0.76 | 0.9 | 6.71 | 0.68 | 0.5 | 10
0 | 40 | CONCLUIDO | 1.5034 | 66.52 | 58.08 | 10.13 | 0.2 | 344 | 89.87 | 37.55 | 1 | 342 | 11.32 | 11317.98 | 476.12 | 2120.2 | 413.93 | 82.47 | 161945.15 | 0.2 | 0.76 | 7.2 | 10.01 | 0.5 | 10
1 | 40 | CONCLUIDO | 1.7536 | 57.03 | 52.29 | 21.2 | 0.39 | 148 | 91.1 | 37.55 | 2 | 146 | 11.54 | 11468.97 | 409.02 | 2120 | 224.63 | 82.47 | 68272.46 | 0.37 | 0.84 | 6.89 | 4.23 | 0.5 | 10
2 | 40 | CONCLUIDO | 1.8427 | 54.27 | 50.61 | 33.37 | 0.57 | 91 | 92.32 | 37.55 | 3 | 89 | 11.77 | 11620.34 | 374.3 | 2119.91 | 170.37 | 82.47 | 41430.03 | 0.48 | 0.87 | 6.78 | 2.55 | 0.5 | 10
3 | 40 | CONCLUIDO | 1.8879 | 52.97 | 49.84 | 47.47 | 0.75 | 63 | 93.55 | 37.55 | 4 | 55 | 12 | 11772.07 | 344.84 | 2119.89 | 145.03 | 82.47 | 28900.41 | 0.57 | 0.88 | 6.75 | 1.78 | 0.5 | 10
4 | 40 | CONCLUIDO | 1.8993 | 52.65 | 49.67 | 54.19 | 0.93 | 55 | 94.79 | 37.55 | 5 | 5 | 12.23 | 11924.18 | 334.24 | 2119.97 | 137.35 | 82.47 | 25100.79 | 0.6 | 0.89 | 6.8 | 1.61 | 0.5 | 10
5 | 40 | CONCLUIDO | 1.9002 | 52.63 | 49.67 | 55.19 | 1.1 | 54 | 96.02 | 37.55 | 6 | 0 | 12.47 | 12076.67 | 336.82 | 2119.99 | 137.09 | 82.47 | 24973.42 | 0.6 | 0.89 | 6.8 | 1.61 | 0.5 | 10
0 | 30 | CONCLUIDO | 1.6041 | 62.34 | 56.16 | 12.08 | 0.24 | 279 | 71.52 | 32.27 | 1 | 277 | 8.25 | 9054.6 | 386.63 | 2120.13 | 350.98 | 82.47 | 130795.31 | 0.23 | 0.78 | 7.1 | 8.1 | 0.5 | 10
1 | 30 | CONCLUIDO | 1.813 | 55.16 | 51.46 | 25.95 | 0.48 | 119 | 72.7 | 32.27 | 2 | 117 | 8.43 | 9200.25 | 327.31 | 2120.01 | 197.99 | 82.47 | 55098.63 | 0.42 | 0.86 | 6.84 | 3.4 | 0.5 | 10
2 | 30 | CONCLUIDO | 1.8774 | 53.26 | 50.25 | 40.2 | 0.71 | 75 | 73.88 | 32.27 | 3 | 25 | 8.61 | 9346.23 | 294.56 | 2120.02 | 156.29 | 82.47 | 34470.81 | 0.53 | 0.88 | 6.83 | 2.2 | 0.5 | 10
3 | 30 | CONCLUIDO | 1.8812 | 53.16 | 50.19 | 41.83 | 0.93 | 72 | 75.07 | 32.27 | 4 | 0 | 8.8 | 9492.55 | 295.48 | 2119.96 | 153.6 | 82.47 | 33140.71 | 0.54 | 0.88 | 6.85 | 2.14 | 0.5 | 10
0 | 15 | CONCLUIDO | 1.7849 | 56.03 | 52.59 | 20.23 | 0.43 | 156 | 39.78 | 19.54 | 1 | 88 | 4.24 | 5140 | 209.56 | 2120.07 | 232.04 | 82.47 | 71937.58 | 0.36 | 0.84 | 6.98 | 4.53 | 0.5 | 10
1 | 15 | CONCLUIDO | 1.7983 | 55.61 | 52.32 | 21.95 | 0.84 | 143 | 40.89 | 19.54 | 2 | 0 | 4.35 | 5277.26 | 209.71 | 2120.12 | 219.45 | 82.47 | 65708.96 | 0.38 | 0.84 | 7.07 | 4.26 | 0.5 | 10
0 | 70 | CONCLUIDO | 1.2421 | 80.51 | 63.34 | 7.35 | 0.12 | 517 | 141.81 | 47.83 | 1 | 515 | 22.98 | 17723.39 | 715.58 | 2120.24 | 585.62 | 82.47 | 246922.68 | 0.14 | 0.7 | 7.5 | 15.28 | 0.5 | 10
1 | 70 | CONCLUIDO | 1.5905 | 62.87 | 54.35 | 14.96 | 0.25 | 218 | 143.17 | 47.83 | 2 | 216 | 23.34 | 17891.86 | 602.41 | 2119.98 | 292.04 | 82.47 | 101627.94 | 0.28 | 0.81 | 7 | 6.29 | 0.5 | 10
2 | 70 | CONCLUIDO | 1.7207 | 58.11 | 51.96 | 22.92 | 0.37 | 136 | 144.54 | 47.83 | 3 | 134 | 23.71 | 18060.85 | 563.99 | 2119.99 | 213.7 | 82.47 | 62870.27 | 0.39 | 0.85 | 6.87 | 3.9 | 0.5 | 10
3 | 70 | CONCLUIDO | 1.7888 | 55.9 | 50.84 | 31.13 | 0.49 | 98 | 145.92 | 47.83 | 4 | 96 | 24.09 | 18230.35 | 540.33 | 2120.01 | 177.88 | 82.47 | 45148.58 | 0.46 | 0.87 | 6.8 | 2.78 | 0.5 | 10
4 | 70 | CONCLUIDO | 1.8305 | 54.63 | 50.21 | 39.64 | 0.6 | 76 | 147.3 | 47.83 | 5 | 74 | 24.47 | 18400.38 | 521.15 | 2119.93 | 157.07 | 82.47 | 34851.79 | 0.53 | 0.88 | 6.76 | 2.15 | 0.5 | 10
5 | 70 | CONCLUIDO | 1.8577 | 53.83 | 49.81 | 48.2 | 0.71 | 62 | 148.68 | 47.83 | 6 | 60 | 24.85 | 18570.94 | 504.43 | 2119.93 | 144.24 | 82.47 | 28507.59 | 0.57 | 0.88 | 6.74 | 1.75 | 0.5 | 10
6 | 70 | CONCLUIDO | 1.8804 | 53.18 | 49.48 | 58.21 | 0.83 | 51 | 150.07 | 47.83 | 7 | 49 | 25.24 | 18742.03 | 487.84 | 2119.96 | 133.66 | 82.47 | 23274.28 | 0.62 | 0.89 | 6.72 | 1.42 | 0.5 | 10
7 | 70 | CONCLUIDO | 1.8946 | 52.78 | 49.28 | 67.2 | 0.94 | 44 | 151.46 | 47.83 | 8 | 42 | 25.63 | 18913.66 | 471.11 | 2119.92 | 127.06 | 82.47 | 20008.49 | 0.65 | 0.89 | 6.71 | 1.22 | 0.5 | 10
8 | 70 | CONCLUIDO | 1.9088 | 52.39 | 49.09 | 79.61 | 1.04 | 37 | 152.85 | 47.83 | 9 | 34 | 26.03 | 19085.83 | 451.08 | 2119.88 | 120.92 | 82.47 | 16974.19 | 0.68 | 0.9 | 6.7 | 1.04 | 0.5 | 10
9 | 70 | CONCLUIDO | 1.9175 | 52.15 | 48.97 | 89.04 | 1.15 | 33 | 154.25 | 47.83 | 10 | 18 | 26.43 | 19258.55 | 439.99 | 2119.87 | 116.49 | 82.47 | 14778.46 | 0.71 | 0.9 | 6.71 | 0.91 | 0.5 | 10
10 | 70 | CONCLUIDO | 1.9182 | 52.13 | 48.98 | 91.84 | 1.25 | 32 | 155.66 | 47.83 | 11 | 6 | 26.83 | 19431.82 | 438.94 | 2119.87 | 116 | 82.47 | 14537.15 | 0.71 | 0.9 | 6.73 | 0.92 | 0.5 | 10
11 | 70 | CONCLUIDO | 1.9177 | 52.15 | 48.99 | 91.86 | 1.35 | 32 | 157.07 | 47.83 | 12 | 0 | 27.24 | 19605.66 | 441.57 | 2120.11 | 116.26 | 82.47 | 14670.83 | 0.71 | 0.9 | 6.73 | 0.93 | 0.5 | 10
0 | 90 | CONCLUIDO | 1.0876 | 91.95 | 66.98 | 6.34 | 0.1 | 634 | 176.73 | 52.44 | 1 | 632 | 33.29 | 22031.19 | 875.85 | 2120.6 | 704.25 | 82.47 | 305653.15 | 0.12 | 0.66 | 7.71 | 18.91 | 0.5 | 10
1 | 90 | CONCLUIDO | 1.4882 | 67.19 | 55.56 | 12.87 | 0.2 | 259 | 178.21 | 52.44 | 2 | 257 | 33.77 | 22213.89 | 717.61 | 2120.09 | 331.42 | 82.47 | 121114.4 | 0.25 | 0.79 | 7.07 | 7.5 | 0.5 | 10
2 | 90 | CONCLUIDO | 1.6421 | 60.9 | 52.72 | 19.52 | 0.3 | 162 | 179.7 | 52.44 | 3 | 160 | 34.26 | 22397.24 | 671.99 | 2120.1 | 238.5 | 82.47 | 75137.25 | 0.35 | 0.84 | 6.92 | 4.66 | 0.5 | 10
3 | 90 | CONCLUIDO | 1.7253 | 57.96 | 51.38 | 26.35 | 0.39 | 117 | 181.19 | 52.44 | 4 | 115 | 34.75 | 22581.25 | 646.09 | 2119.96 | 195.18 | 82.47 | 53702.49 | 0.42 | 0.86 | 6.83 | 3.32 | 0.5 | 10
4 | 90 | CONCLUIDO | 1.7765 | 56.29 | 50.63 | 33.38 | 0.49 | 91 | 182.69 | 52.44 | 5 | 89 | 35.25 | 22766.06 | 627.88 | 2119.94 | 170.88 | 82.47 | 41686.15 | 0.48 | 0.87 | 6.79 | 2.57 | 0.5 | 10
5 | 90 | CONCLUIDO | 1.8098 | 55.26 | 50.17 | 40.13 | 0.58 | 75 | 184.19 | 52.44 | 6 | 73 | 35.75 | 22951.43 | 613.35 | 2119.9 | 156.04 | 82.47 | 34346.59 | 0.53 | 0.88 | 6.75 | 2.11 | 0.5 | 10
6 | 90 | CONCLUIDO | 1.8354 | 54.48 | 49.82 | 47.45 | 0.67 | 63 | 185.7 | 52.44 | 7 | 61 | 36.26 | 23137.49 | 599.78 | 2119.92 | 144.56 | 82.47 | 28665.47 | 0.57 | 0.88 | 6.74 | 1.77 | 0.5 | 10
7 | 90 | CONCLUIDO | 1.8553 | 53.9 | 49.56 | 55.06 | 0.76 | 54 | 187.22 | 52.44 | 8 | 52 | 36.78 | 23324.24 | 587.77 | 2119.9 | 136.09 | 82.47 | 24475.53 | 0.61 | 0.89 | 6.72 | 1.5 | 0.5 | 10
8 | 90 | CONCLUIDO | 1.8699 | 53.48 | 49.39 | 63.05 | 0.85 | 47 | 188.74 | 52.44 | 9 | 45 | 37.3 | 23511.69 | 575.87 | 2119.89 | 130.24 | 82.47 | 21582.92 | 0.63 | 0.89 | 6.72 | 1.33 | 0.5 | 10
9 | 90 | CONCLUIDO | 1.8815 | 53.15 | 49.24 | 70.34 | 0.93 | 42 | 190.26 | 52.44 | 10 | 40 | 37.82 | 23699.85 | 564.37 | 2119.92 | 125.57 | 82.47 | 19272.81 | 0.66 | 0.89 | 6.7 | 1.18 | 0.5 | 10
10 | 90 | CONCLUIDO | 1.8919 | 52.86 | 49.12 | 79.66 | 1.02 | 37 | 191.79 | 52.44 | 11 | 35 | 38.35 | 23888.73 | 550.23 | 2119.89 | 121.58 | 82.47 | 17304.94 | 0.68 | 0.9 | 6.71 | 1.06 | 0.5 | 10
11 | 90 | CONCLUIDO | 1.9005 | 52.62 | 48.99 | 86.45 | 1.1 | 34 | 193.33 | 52.44 | 12 | 32 | 38.89 | 24078.33 | 538.35 | 2119.88 | 117.56 | 82.47 | 15310.49 | 0.7 | 0.9 | 6.69 | 0.93 | 0.5 | 10
12 | 90 | CONCLUIDO | 1.9094 | 52.37 | 48.89 | 97.77 | 1.18 | 30 | 194.88 | 52.44 | 13 | 28 | 39.43 | 24268.67 | 526.44 | 2119.89 | 114.15 | 82.47 | 13623.02 | 0.72 | 0.9 | 6.69 | 0.83 | 0.5 | 10
13 | 90 | CONCLUIDO | 1.9132 | 52.27 | 48.85 | 104.68 | 1.27 | 28 | 196.42 | 52.44 | 14 | 25 | 39.98 | 24459.75 | 515.6 | 2119.89 | 112.74 | 82.47 | 12930.88 | 0.73 | 0.9 | 6.69 | 0.79 | 0.5 | 10
14 | 90 | CONCLUIDO | 1.9188 | 52.12 | 48.77 | 112.55 | 1.35 | 26 | 197.98 | 52.44 | 15 | 14 | 40.54 | 24651.58 | 508.67 | 2119.87 | 110.09 | 82.47 | 11613.98 | 0.75 | 0.9 | 6.69 | 0.72 | 0.5 | 10
15 | 90 | CONCLUIDO | 1.9199 | 52.09 | 48.78 | 117.07 | 1.42 | 25 | 199.54 | 52.44 | 16 | 3 | 41.1 | 24844.17 | 504.27 | 2119.91 | 109.72 | 82.47 | 11432.23 | 0.75 | 0.9 | 6.71 | 0.72 | 0.5 | 10
16 | 90 | CONCLUIDO | 1.9197 | 52.09 | 48.78 | 117.07 | 1.5 | 25 | 201.11 | 52.44 | 17 | 0 | 41.67 | 25037.53 | 506.88 | 2119.91 | 109.82 | 82.47 | 11486.64 | 0.75 | 0.9 | 6.71 | 0.72 | 0.5 | 10
0 | 10 | CONCLUIDO | 1.7108 | 58.45 | 54.44 | 15.33 | 0.64 | 213 | 26.11 | 12.1 | 1 | 0 | 3.01 | 3454.41 | 158.27 | 2120.29 | 285.15 | 82.47 | 98208.53 | 0.29 | 0.81 | 7.28 | 6.37 | 0.5 | 10
0 | 45 | CONCLUIDO | 1.4565 | 68.66 | 58.98 | 9.46 | 0.18 | 374 | 98.71 | 39.72 | 1 | 372 | 12.99 | 12407.75 | 517.92 | 2120.09 | 443.37 | 82.47 | 176516.24 | 0.19 | 0.75 | 7.25 | 10.92 | 0.5 | 10
1 | 45 | CONCLUIDO | 1.7247 | 57.98 | 52.68 | 19.63 | 0.35 | 161 | 99.95 | 39.72 | 2 | 159 | 13.24 | 12561.45 | 444.65 | 2119.98 | 238.17 | 82.47 | 74979.31 | 0.35 | 0.84 | 6.9 | 4.63 | 0.5 | 10
2 | 45 | CONCLUIDO | 1.8195 | 54.96 | 50.92 | 30.55 | 0.52 | 100 | 101.2 | 39.72 | 3 | 98 | 13.49 | 12715.54 | 411.47 | 2119.95 | 180.33 | 82.47 | 46366.64 | 0.46 | 0.86 | 6.8 | 2.86 | 0.5 | 10
3 | 45 | CONCLUIDO | 1.8711 | 53.45 | 50.02 | 42.87 | 0.69 | 70 | 102.45 | 39.72 | 4 | 68 | 13.74 | 12870.03 | 383.36 | 2119.98 | 151.01 | 82.47 | 31852.22 | 0.55 | 0.88 | 6.75 | 1.96 | 0.5 | 10
4 | 45 | CONCLUIDO | 1.9001 | 52.63 | 49.55 | 56.1 | 0.85 | 53 | 103.71 | 39.72 | 5 | 37 | 14 | 13024.91 | 357.79 | 2120 | 135.13 | 82.47 | 23999.52 | 0.61 | 0.89 | 6.74 | 1.49 | 0.5 | 10
5 | 45 | CONCLUIDO | 1.9049 | 52.5 | 49.5 | 60.61 | 1.01 | 49 | 104.97 | 39.72 | 6 | 2 | 14.25 | 13180.19 | 353.13 | 2120.01 | 132 | 82.47 | 22453.73 | 0.62 | 0.89 | 6.79 | 1.44 | 0.5 | 10
6 | 45 | CONCLUIDO | 1.9047 | 52.5 | 49.51 | 60.62 | 1.16 | 49 | 106.23 | 39.72 | 7 | 0 | 14.52 | 13335.87 | 355.79 | 2120.01 | 132.22 | 82.47 | 22565.81 | 0.62 | 0.89 | 6.78 | 1.45 | 0.5 | 10
0 | 60 | CONCLUIDO | 1.3229 | 75.59 | 61.68 | 8.03 | 0.14 | 461 | 124.63 | 45 | 1 | 459 | 18.64 | 15605.44 | 638.25 | 2120.46 | 529.92 | 82.47 | 219353.08 | 0.16 | 0.71 | 7.44 | 13.61 | 0.5 | 10
1 | 60 | CONCLUIDO | 1.6429 | 60.87 | 53.73 | 16.45 | 0.28 | 196 | 125.95 | 45 | 2 | 194 | 18.95 | 15767.7 | 542.53 | 2120.01 | 271.11 | 82.47 | 91272.77 | 0.3 | 0.82 | 6.98 | 5.67 | 0.5 | 10
2 | 60 | CONCLUIDO | 1.7591 | 56.85 | 51.57 | 25.16 | 0.42 | 123 | 127.27 | 45 | 3 | 121 | 19.27 | 15930.42 | 507.14 | 2119.92 | 201.34 | 82.47 | 56752.58 | 0.41 | 0.85 | 6.85 | 3.51 | 0.5 | 10
3 | 60 | CONCLUIDO | 1.8211 | 54.91 | 50.53 | 34.45 | 0.55 | 88 | 128.59 | 45 | 4 | 86 | 19.59 | 16093.6 | 482.24 | 2119.93 | 167.51 | 82.47 | 40012.62 | 0.49 | 0.87 | 6.78 | 2.47 | 0.5 | 10
4 | 60 | CONCLUIDO | 1.856 | 53.88 | 50.01 | 44.13 | 0.68 | 68 | 129.92 | 45 | 5 | 66 | 19.92 | 16257.24 | 462.92 | 2119.91 | 150.49 | 82.47 | 31605.4 | 0.55 | 0.88 | 6.76 | 1.95 | 0.5 | 10
5 | 60 | CONCLUIDO | 1.8835 | 53.09 | 49.58 | 55.09 | 0.81 | 54 | 131.25 | 45 | 6 | 52 | 20.25 | 16421.36 | 443.09 | 2119.92 | 136.35 | 82.47 | 24602.57 | 0.6 | 0.89 | 6.74 | 1.52 | 0.5 | 10
6 | 60 | CONCLUIDO | 1.9019 | 52.58 | 49.3 | 65.73 | 0.93 | 45 | 132.58 | 45 | 7 | 43 | 20.59 | 16585.95 | 422.22 | 2119.88 | 127.55 | 82.47 | 20248.68 | 0.65 | 0.89 | 6.71 | 1.24 | 0.5 | 10
7 | 60 | CONCLUIDO | 1.9123 | 52.29 | 49.16 | 75.64 | 1.06 | 39 | 133.92 | 45 | 8 | 17 | 20.93 | 16751.02 | 408.01 | 2119.87 | 122.7 | 82.47 | 17853.72 | 0.67 | 0.9 | 6.72 | 1.11 | 0.5 | 10
8 | 60 | CONCLUIDO | 1.9156 | 52.2 | 49.12 | 79.66 | 1.18 | 37 | 135.27 | 45 | 9 | 3 | 21.27 | 16916.71 | 405.23 | 2119.89 | 120.6 | 82.47 | 16814.71 | 0.68 | 0.9 | 6.74 | 1.07 | 0.5 | 10
9 | 60 | CONCLUIDO | 1.9153 | 52.21 | 49.13 | 79.68 | 1.29 | 37 | 136.61 | 45 | 10 | 0 | 21.61 | 17082.76 | 408.73 | 2119.89 | 120.7 | 82.47 | 16864.04 | 0.68 | 0.9 | 6.75 | 1.08 | 0.5 | 10
0 | 80 | CONCLUIDO | 1.164 | 85.91 | 65.09 | 6.8 | 0.11 | 574 | 159.12 | 50.28 | 1 | 572 | 27.84 | 19859.16 | 794.08 | 2120.24 | 642.61 | 82.47 | 275133.06 | 0.13 | 0.68 | 7.59 | 17.02 | 0.5 | 10
1 | 80 | CONCLUIDO | 1.5396 | 64.95 | 54.96 | 13.86 | 0.22 | 238 | 160.54 | 50.28 | 2 | 236 | 28.26 | 20034.4 | 660.33 | 2120.27 | 311.6 | 82.47 | 111307.25 | 0.26 | 0.8 | 7.04 | 6.9 | 0.5 | 10
2 | 80 | CONCLUIDO | 1.6824 | 59.44 | 52.31 | 21.07 | 0.33 | 149 | 161.97 | 50.28 | 3 | 147 | 28.69 | 20210.21 | 618.52 | 2120.11 | 225.83 | 82.47 | 68871.67 | 0.37 | 0.84 | 6.87 | 4.25 | 0.5 | 10
3 | 80 | CONCLUIDO | 1.7562 | 56.94 | 51.14 | 28.41 | 0.43 | 108 | 163.4 | 50.28 | 4 | 106 | 29.12 | 20386.62 | 594.52 | 2119.91 | 187.31 | 82.47 | 49815.18 | 0.44 | 0.86 | 6.82 | 3.08 | 0.5 | 10
4 | 80 | CONCLUIDO | 1.8033 | 55.46 | 50.42 | 36.02 | 0.54 | 84 | 164.83 | 50.28 | 5 | 82 | 29.55 | 20563.61 | 575.48 | 2119.93 | 164.3 | 82.47 | 38430.91 | 0.5 | 0.87 | 6.77 | 2.37 | 0.5 | 10
5 | 80 | CONCLUIDO | 1.8354 | 54.48 | 49.97 | 44.09 | 0.64 | 68 | 166.27 | 50.28 | 6 | 66 | 29.99 | 20741.2 | 560.32 | 2119.92 | 149.32 | 82.47 | 31021.12 | 0.55 | 0.88 | 6.75 | 1.91 | 0.5 | 10
6 | 80 | CONCLUIDO | 1.8575 | 53.84 | 49.67 | 52.29 | 0.74 | 57 | 167.72 | 50.28 | 7 | 55 | 30.44 | 20919.39 | 545.99 | 2119.95 | 139.63 | 82.47 | 26227.39 | 0.59 | 0.89 | 6.74 | 1.62 | 0.5 | 10
7 | 80 | CONCLUIDO | 1.8753 | 53.32 | 49.42 | 60.52 | 0.84 | 49 | 169.17 | 50.28 | 8 | 47 | 30.89 | 21098.19 | 530.61 | 2120.02 | 131.52 | 82.47 | 22214.43 | 0.63 | 0.89 | 6.72 | 1.36 | 0.5 | 10
8 | 80 | CONCLUIDO | 1.8881 | 52.96 | 49.25 | 68.72 | 0.94 | 43 | 170.62 | 50.28 | 9 | 41 | 31.34 | 21277.6 | 517.95 | 2119.95 | 126.31 | 82.47 | 19637.65 | 0.65 | 0.89 | 6.7 | 1.19 | 0.5 | 10
9 | 80 | CONCLUIDO | 1.9006 | 52.61 | 49.1 | 79.62 | 1.03 | 37 | 172.08 | 50.28 | 10 | 35 | 31.8 | 21457.64 | 501.23 | 2119.91 | 121.03 | 82.47 | 17030.31 | 0.68 | 0.9 | 6.7 | 1.04 | 0.5 | 10
10 | 80 | CONCLUIDO | 1.9106 | 52.34 | 48.95 | 89 | 1.12 | 33 | 173.55 | 50.28 | 11 | 31 | 32.27 | 21638.31 | 489.52 | 2119.93 | 116.46 | 82.47 | 14766.39 | 0.71 | 0.9 | 6.69 | 0.89 | 0.5 | 10
11 | 80 | CONCLUIDO | 1.9162 | 52.19 | 48.9 | 97.79 | 1.22 | 30 | 175.02 | 50.28 | 12 | 22 | 32.74 | 21819.6 | 477.8 | 2119.91 | 114.39 | 82.47 | 13744.6 | 0.72 | 0.9 | 6.69 | 0.84 | 0.5 | 10
12 | 80 | CONCLUIDO | 1.9198 | 52.09 | 48.86 | 104.7 | 1.31 | 28 | 176.49 | 50.28 | 13 | 6 | 33.21 | 22001.54 | 470.85 | 2119.87 | 112.39 | 82.47 | 12753.32 | 0.73 | 0.9 | 6.71 | 0.81 | 0.5 | 10
13 | 80 | CONCLUIDO | 1.9189 | 52.11 | 48.89 | 104.76 | 1.4 | 28 | 177.97 | 50.28 | 14 | 1 | 33.69 | 22184.13 | 472.66 | 2119.92 | 113.19 | 82.47 | 13154.77 | 0.73 | 0.9 | 6.72 | 0.83 | 0.5 | 10
14 | 80 | CONCLUIDO | 1.9189 | 52.11 | 48.89 | 104.76 | 1.48 | 28 | 179.46 | 50.28 | 15 | 0 | 34.18 | 22367.38 | 476.12 | 2119.94 | 113.21 | 82.47 | 13164.84 | 0.73 | 0.9 | 6.72 | 0.83 | 0.5 | 10
0 | 35 | CONCLUIDO | 1.5537 | 64.36 | 57.1 | 10.98 | 0.22 | 312 | 80.84 | 35.1 | 1 | 310 | 9.74 | 10204.21 | 432.44 | 2120.14 | 382.41 | 82.47 | 146346.12 | 0.22 | 0.77 | 7.13 | 9.04 | 0.5 | 10
1 | 35 | CONCLUIDO | 1.7827 | 56.09 | 51.9 | 23.24 | 0.43 | 134 | 82.04 | 35.1 | 2 | 132 | 9.94 | 10352.53 | 370.83 | 2119.93 | 211.79 | 82.47 | 61925.37 | 0.39 | 0.85 | 6.87 | 3.84 | 0.5 | 10
2 | 35 | CONCLUIDO | 1.8647 | 53.63 | 50.34 | 37.29 | 0.63 | 81 | 83.25 | 35.1 | 3 | 79 | 10.15 | 10501.19 | 334.01 | 2119.92 | 161.54 | 82.47 | 37066.2 | 0.51 | 0.87 | 6.77 | 2.28 | 0.5 | 10
3 | 35 | CONCLUIDO | 1.8904 | 52.9 | 49.92 | 47.54 | 0.83 | 63 | 84.46 | 35.1 | 4 | 8 | 10.36 | 10650.22 | 315.08 | 2119.88 | 145.26 | 82.47 | 29014.65 | 0.57 | 0.88 | 6.82 | 1.86 | 0.5 | 10
4 | 35 | CONCLUIDO | 1.8918 | 52.86 | 49.9 | 48.29 | 1.02 | 62 | 85.67 | 35.1 | 5 | 0 | 10.57 | 10799.59 | 318.05 | 2119.97 | 144.67 | 82.47 | 28724.23 | 0.57 | 0.88 | 6.82 | 1.84 | 0.5 | 10
0 | 50 | CONCLUIDO | 1.4099 | 70.93 | 59.91 | 8.9 | 0.16 | 404 | 107.41 | 41.65 | 1 | 402 | 14.77 | 13481.73 | 559.02 | 2120.37 | 473.62 | 82.47 | 191490.3 | 0.17 | 0.74 | 7.31 | 11.85 | 0.5 | 10
1 | 50 | CONCLUIDO | 1.6974 | 58.91 | 53.03 | 18.39 | 0.32 | 173 | 108.68 | 41.65 | 2 | 171 | 15.03 | 13638.32 | 478.95 | 2120.03 | 249.06 | 82.47 | 80366.6 | 0.33 | 0.83 | 6.93 | 4.97 | 0.5 | 10
2 | 50 | CONCLUIDO | 1.7991 | 55.58 | 51.15 | 28.42 | 0.48 | 108 | 109.96 | 41.65 | 3 | 106 | 15.31 | 13795.21 | 445.5 | 2119.95 | 187.63 | 82.47 | 49975.82 | 0.44 | 0.86 | 6.82 | 3.09 | 0.5 | 10
3 | 50 | CONCLUIDO | 1.8538 | 53.94 | 50.22 | 39.65 | 0.63 | 76 | 111.23 | 41.65 | 4 | 74 | 15.58 | 13952.52 | 418.4 | 2119.89 | 157.47 | 82.47 | 35052.13 | 0.52 | 0.88 | 6.77 | 2.16 | 0.5 | 10
4 | 50 | CONCLUIDO | 1.8858 | 53.03 | 49.7 | 51.42 | 0.78 | 58 | 112.51 | 41.65 | 5 | 56 | 15.86 | 14110.24 | 395.66 | 2119.91 | 140.74 | 82.47 | 26780.21 | 0.59 | 0.89 | 6.74 | 1.65 | 0.5 | 10
5 | 50 | CONCLUIDO | 1.9058 | 52.47 | 49.39 | 63.05 | 0.93 | 47 | 113.79 | 41.65 | 6 | 28 | 16.14 | 14268.39 | 373.68 | 2119.89 | 129.97 | 82.47 | 21448.58 | 0.63 | 0.89 | 6.74 | 1.33 | 0.5 | 10
6 | 50 | CONCLUIDO | 1.9093 | 52.38 | 49.36 | 67.31 | 1.07 | 44 | 115.08 | 41.65 | 7 | 2 | 16.43 | 14426.96 | 371.4 | 2119.92 | 128 | 82.47 | 20478.56 | 0.64 | 0.89 | 6.76 | 1.3 | 0.5 | 10
7 | 50 | CONCLUIDO | 1.9093 | 52.38 | 49.36 | 67.31 | 1.21 | 44 | 116.37 | 41.65 | 8 | 0 | 16.72 | 14585.96 | 374.47 | 2119.93 | 127.95 | 82.47 | 20453.01 | 0.64 | 0.89 | 6.77 | 1.3 | 0.5 | 10
0 | 25 | CONCLUIDO | 1.6589 | 60.28 | 55.11 | 13.61 | 0.28 | 243 | 61.76 | 28.92 | 1 | 241 | 6.84 | 7851.41 | 336.13 | 2120.04 | 316.35 | 82.47 | 113660.19 | 0.26 | 0.8 | 7.05 | 7.05 | 0.5 | 10
1 | 25 | CONCLUIDO | 1.8457 | 54.18 | 50.97 | 29.98 | 0.55 | 102 | 62.92 | 28.92 | 2 | 90 | 7 | 7994.37 | 278.7 | 2119.97 | 181.64 | 82.47 | 47008.08 | 0.45 | 0.86 | 6.81 | 2.91 | 0.5 | 10
2 | 25 | CONCLUIDO | 1.8653 | 53.61 | 50.62 | 35.32 | 0.81 | 86 | 64.08 | 28.92 | 3 | 0 | 7.16 | 8137.65 | 270.33 | 2120.2 | 166.94 | 82.47 | 39738.77 | 0.49 | 0.87 | 6.89 | 2.56 | 0.5 | 10
0 | 85 | CONCLUIDO | 1.1251 | 88.88 | 66.04 | 6.56 | 0.11 | 604 | 167.88 | 51.39 | 1 | 602 | 30.49 | 20939.59 | 834.76 | 2120.48 | 673.06 | 82.47 | 290208.18 | 0.12 | 0.67 | 7.66 | 17.97 | 0.5 | 10
1 | 85 | CONCLUIDO | 1.5129 | 66.1 | 55.29 | 13.32 | 0.21 | 249 | 169.33 | 51.39 | 2 | 247 | 30.94 | 21118.46 | 689.39 | 2120.19 | 322.34 | 82.47 | 116624.1 | 0.26 | 0.8 | 7.06 | 7.22 | 0.5 | 10
2 | 85 | CONCLUIDO | 1.6615 | 60.19 | 52.53 | 20.2 | 0.31 | 156 | 170.79 | 51.39 | 3 | 154 | 31.4 | 21297.94 | 645.47 | 2120.01 | 232.78 | 82.47 | 72309.44 | 0.35 | 0.84 | 6.9 | 4.47 | 0.5 | 10
3 | 85 | CONCLUIDO | 1.7389 | 57.51 | 51.31 | 27.24 | 0.41 | 113 | 172.25 | 51.39 | 4 | 111 | 31.86 | 21478.05 | 621.15 | 2119.96 | 192.92 | 82.47 | 52593.46 | 0.43 | 0.86 | 6.83 | 3.25 | 0.5 | 10
4 | 85 | CONCLUIDO | 1.79 | 55.86 | 50.51 | 34.44 | 0.51 | 88 | 173.71 | 51.39 | 5 | 86 | 32.32 | 21658.78 | 601.89 | 2119.96 | 167.49 | 82.47 | 40005.7 | 0.49 | 0.87 | 6.77 | 2.45 | 0.5 | 10
5 | 85 | CONCLUIDO | 1.8232 | 54.85 | 50.07 | 42.31 | 0.61 | 71 | 175.18 | 51.39 | 6 | 69 | 32.79 | 21840.16 | 586.53 | 2119.89 | 152.79 | 82.47 | 32737.02 | 0.54 | 0.88 | 6.75 | 2.01 | 0.5 | 10
6 | 85 | CONCLUIDO | 1.8472 | 54.14 | 49.73 | 49.73 | 0.7 | 60 | 176.66 | 51.39 | 7 | 58 | 33.27 | 22022.17 | 573.18 | 2119.9 | 141.72 | 82.47 | 27259.78 | 0.58 | 0.89 | 6.73 | 1.67 | 0.5 | 10
7 | 85 | CONCLUIDO | 1.8634 | 53.66 | 49.53 | 57.15 | 0.8 | 52 | 178.14 | 51.39 | 8 | 50 | 33.75 | 22204.83 | 560.66 | 2119.93 | 134.83 | 82.47 | 23853.86 | 0.61 | 0.89 | 6.73 | 1.47 | 0.5 | 10
8 | 85 | CONCLUIDO | 1.8798 | 53.2 | 49.3 | 65.73 | 0.89 | 45 | 179.63 | 51.39 | 9 | 43 | 34.24 | 22388.15 | 547.48 | 2119.91 | 127.84 | 82.47 | 20395.17 | 0.65 | 0.89 | 6.7 | 1.24 | 0.5 | 10
9 | 85 | CONCLUIDO | 1.8907 | 52.89 | 49.16 | 73.75 | 0.98 | 40 | 181.12 | 51.39 | 10 | 38 | 34.73 | 22572.13 | 532.82 | 2119.87 | 123.24 | 82.47 | 18118.31 | 0.67 | 0.9 | 6.7 | 1.11 | 0.5 | 10
10 | 85 | CONCLUIDO | 1.9015 | 52.59 | 49.03 | 84.05 | 1.07 | 35 | 182.62 | 51.39 | 11 | 33 | 35.22 | 22756.91 | 521.51 | 2119.91 | 118.78 | 82.47 | 15911.91 | 0.69 | 0.9 | 6.7 | 0.97 | 0.5 | 10
11 | 85 | CONCLUIDO | 1.9092 | 52.38 | 48.92 | 91.73 | 1.16 | 32 | 184.12 | 51.39 | 12 | 30 | 35.73 | 22942.24 | 508.75 | 2119.87 | 115.42 | 82.47 | 14251.17 | 0.71 | 0.9 | 6.69 | 0.86 | 0.5 | 10
12 | 85 | CONCLUIDO | 1.9157 | 52.2 | 48.85 | 101.06 | 1.24 | 29 | 185.63 | 51.39 | 13 | 23 | 36.24 | 23128.27 | 496.28 | 2119.87 | 112.71 | 82.47 | 12910.36 | 0.73 | 0.9 | 6.69 | 0.79 | 0.5 | 10
13 | 85 | CONCLUIDO | 1.9196 | 52.09 | 48.81 | 108.46 | 1.33 | 27 | 187.14 | 51.39 | 14 | 9 | 36.75 | 23314.98 | 489.75 | 2119.92 | 111.06 | 82.47 | 12092.32 | 0.74 | 0.9 | 6.7 | 0.75 | 0.5 | 10
14 | 85 | CONCLUIDO | 1.9212 | 52.05 | 48.8 | 112.61 | 1.41 | 26 | 188.66 | 51.39 | 15 | 1 | 37.27 | 23502.4 | 486.67 | 2119.93 | 110.18 | 82.47 | 11661.48 | 0.75 | 0.9 | 6.71 | 0.74 | 0.5 | 10
15 | 85 | CONCLUIDO | 1.9213 | 52.05 | 48.8 | 112.61 | 1.49 | 26 | 190.19 | 51.39 | 16 | 0 | 37.79 | 23690.52 | 490.38 | 2119.88 | 110.2 | 82.47 | 11670.45 | 0.75 | 0.9 | 6.71 | 0.74 | 0.5 | 10
0 | 20 | CONCLUIDO | 1.7226 | 58.05 | 53.85 | 16.07 | 0.34 | 201 | 51.33 | 24.83 | 1 | 199 | 5.51 | 6564.78 | 278.44 | 2120.09 | 275.34 | 82.47 | 93364.24 | 0.3 | 0.82 | 6.98 | 5.78 | 0.5 | 10
1 | 20 | CONCLUIDO | 1.8404 | 54.34 | 51.27 | 28.48 | 0.66 | 108 | 52.47 | 24.83 | 2 | 4 | 5.64 | 6705.1 | 241.11 | 2120.03 | 187.25 | 82.47 | 49785.34 | 0.44 | 0.86 | 6.95 | 3.21 | 0.5 | 10
2 | 20 | CONCLUIDO | 1.842 | 54.29 | 51.23 | 28.73 | 0.97 | 107 | 53.61 | 24.83 | 3 | 0 | 5.78 | 6845.59 | 245.76 | 2120.21 | 186.42 | 82.47 | 49376.36 | 0.44 | 0.86 | 6.94 | 3.17 | 0.5 | 10
0 | 65 | CONCLUIDO | 1.2824 | 77.98 | 62.49 | 7.67 | 0.13 | 489 | 133.21 | 46.47 | 1 | 487 | 20.75 | 16663.42 | 676.66 | 2120.37 | 557.32 | 82.47 | 232915.4 | 0.15 | 0.7 | 7.45 | 14.42 | 0.5 | 10
1 | 65 | CONCLUIDO | 1.6172 | 61.83 | 54.02 | 15.66 | 0.26 | 207 | 134.55 | 46.47 | 2 | 205 | 21.09 | 16828.84 | 572.44 | 2120.13 | 281.57 | 82.47 | 96450.51 | 0.29 | 0.82 | 6.97 | 5.96 | 0.5 | 10
2 | 65 | CONCLUIDO | 1.7385 | 57.52 | 51.8 | 23.91 | 0.39 | 130 | 135.9 | 46.47 | 3 | 128 | 21.43 | 16994.64 | 536.58 | 2119.97 | 208.83 | 82.47 | 60465.95 | 0.39 | 0.85 | 6.86 | 3.74 | 0.5 | 10
3 | 65 | CONCLUIDO | 1.804 | 55.43 | 50.72 | 32.72 | 0.52 | 93 | 137.25 | 46.47 | 4 | 91 | 21.78 | 17160.92 | 512.6 | 2119.98 | 173.7 | 82.47 | 43081.89 | 0.47 | 0.87 | 6.8 | 2.66 | 0.5 | 10
4 | 65 | CONCLUIDO | 1.8436 | 54.24 | 50.1 | 41.75 | 0.64 | 72 | 138.6 | 46.47 | 5 | 70 | 22.13 | 17327.69 | 492.78 | 2119.91 | 153.61 | 82.47 | 33144.6 | 0.54 | 0.88 | 6.76 | 2.04 | 0.5 | 10
5 | 65 | CONCLUIDO | 1.8706 | 53.46 | 49.7 | 51.41 | 0.76 | 58 | 139.95 | 46.47 | 6 | 56 | 22.49 | 17494.97 | 474.73 | 2119.89 | 140.6 | 82.47 | 26709.01 | 0.59 | 0.89 | 6.74 | 1.64 | 0.5 | 10
6 | 65 | CONCLUIDO | 1.8912 | 52.88 | 49.39 | 61.74 | 0.88 | 48 | 141.31 | 46.47 | 7 | 46 | 22.85 | 17662.75 | 457.86 | 2119.92 | 130.65 | 82.47 | 21785.49 | 0.63 | 0.89 | 6.71 | 1.33 | 0.5 | 10
7 | 65 | CONCLUIDO | 1.9056 | 52.48 | 49.18 | 71.97 | 0.99 | 41 | 142.68 | 46.47 | 8 | 39 | 23.21 | 17831.04 | 439.01 | 2119.94 | 123.79 | 82.47 | 18387.36 | 0.67 | 0.9 | 6.7 | 1.12 | 0.5 | 10
8 | 65 | CONCLUIDO | 1.9142 | 52.24 | 49.08 | 81.8 | 1.11 | 36 | 144.05 | 46.47 | 9 | 18 | 23.58 | 17999.83 | 424.59 | 2119.91 | 119.67 | 82.47 | 16351.99 | 0.69 | 0.9 | 6.72 | 1.02 | 0.5 | 10
9 | 65 | CONCLUIDO | 1.9173 | 52.16 | 49.05 | 86.56 | 1.22 | 34 | 145.42 | 46.47 | 10 | 5 | 23.95 | 18169.15 | 422.17 | 2119.87 | 118.41 | 82.47 | 15736.63 | 0.7 | 0.9 | 6.73 | 0.99 | 0.5 | 10
10 | 65 | CONCLUIDO | 1.917 | 52.16 | 49.06 | 86.57 | 1.33 | 34 | 146.8 | 46.47 | 11 | 0 | 24.33 | 18338.99 | 425.59 | 2119.89 | 118.45 | 82.47 | 15752.61 | 0.7 | 0.9 | 6.74 | 1 | 0.5 | 10
0 | 75 | CONCLUIDO | 1.2022 | 83.18 | 64.22 | 7.06 | 0.12 | 546 | 150.44 | 49.1 | 1 | 544 | 25.34 | 18787.76 | 754.83 | 2120.42 | 614.38 | 82.47 | 261157.21 | 0.13 | 0.69 | 7.54 | 16.15 | 0.5 | 10
1 | 75 | CONCLUIDO | 1.5652 | 63.89 | 54.65 | 14.38 | 0.23 | 228 | 151.83 | 49.1 | 2 | 226 | 25.73 | 18959.54 | 631.37 | 2120.12 | 300.97 | 82.47 | 106043.11 | 0.27 | 0.81 | 7.04 | 6.59 | 0.5 | 10
2 | 75 | CONCLUIDO | 1.701 | 58.79 | 52.14 | 21.88 | 0.35 | 143 | 153.23 | 49.1 | 3 | 141 | 26.13 | 19131.85 | 591.84 | 2120.02 | 220.21 | 82.47 | 66088.7 | 0.37 | 0.84 | 6.87 | 4.08 | 0.5 | 10
3 | 75 | CONCLUIDO | 1.7731 | 56.4 | 50.97 | 29.69 | 0.46 | 103 | 154.63 | 49.1 | 4 | 101 | 26.53 | 19304.72 | 567.52 | 2119.99 | 182.49 | 82.47 | 47427.15 | 0.45 | 0.86 | 6.79 | 2.92 | 0.5 | 10
4 | 75 | CONCLUIDO | 1.8166 | 55.05 | 50.33 | 37.75 | 0.57 | 80 | 156.03 | 49.1 | 5 | 78 | 26.94 | 19478.15 | 549.69 | 2119.93 | 161.03 | 82.47 | 36816.22 | 0.51 | 0.88 | 6.77 | 2.27 | 0.5 | 10
5 | 75 | CONCLUIDO | 1.8469 | 54.14 | 49.88 | 46.04 | 0.67 | 65 | 157.44 | 49.1 | 6 | 63 | 27.35 | 19652.13 | 532.85 | 2119.96 | 146.58 | 82.47 | 29665.58 | 0.56 | 0.88 | 6.74 | 1.82 | 0.5 | 10
6 | 75 | CONCLUIDO | 1.8701 | 53.47 | 49.55 | 55.05 | 0.78 | 54 | 158.86 | 49.1 | 7 | 52 | 27.77 | 19826.68 | 517.28 | 2119.93 | 135.98 | 82.47 | 24419.64 | 0.61 | 0.89 | 6.71 | 1.49 | 0.5 | 10
7 | 75 | CONCLUIDO | 1.8855 | 53.04 | 49.35 | 64.38 | 0.88 | 46 | 160.28 | 49.1 | 8 | 44 | 28.19 | 20001.93 | 502.86 | 2119.89 | 129.33 | 82.47 | 21133.72 | 0.64 | 0.89 | 6.72 | 1.3 | 0.5 | 10
8 | 75 | CONCLUIDO | 1.8986 | 52.67 | 49.17 | 73.76 | 0.99 | 40 | 161.71 | 49.1 | 9 | 38 | 28.61 | 20177.64 | 486.21 | 2119.87 | 123.29 | 82.47 | 18146.15 | 0.67 | 0.9 | 6.71 | 1.12 | 0.5 | 10
9 | 75 | CONCLUIDO | 1.9094 | 52.37 | 49.03 | 84.05 | 1.09 | 35 | 163.13 | 49.1 | 10 | 32 | 29.04 | 20353.94 | 472.82 | 2119.87 | 118.79 | 82.47 | 15919.86 | 0.69 | 0.9 | 6.7 | 0.97 | 0.5 | 10
10 | 75 | CONCLUIDO | 1.915 | 52.22 | 48.97 | 91.81 | 1.18 | 32 | 164.57 | 49.1 | 11 | 20 | 29.47 | 20530.82 | 458.49 | 2119.87 | 116.18 | 82.47 | 14628.93 | 0.71 | 0.9 | 6.71 | 0.91 | 0.5 | 10
11 | 75 | CONCLUIDO | 1.9189 | 52.11 | 48.92 | 97.84 | 1.28 | 30 | 166.01 | 49.1 | 12 | 7 | 29.91 | 20708.3 | 456.42 | 2119.92 | 114.22 | 82.47 | 13660.76 | 0.72 | 0.9 | 6.72 | 0.86 | 0.5 | 10
12 | 75 | CONCLUIDO | 1.918 | 52.14 | 48.94 | 97.89 | 1.38 | 30 | 167.45 | 49.1 | 13 | 1 | 30.36 | 20886.38 | 458.5 | 2119.94 | 114.88 | 82.47 | 13989.11 | 0.72 | 0.9 | 6.73 | 0.89 | 0.5 | 10
13 | 75 | CONCLUIDO | 1.9182 | 52.13 | 48.94 | 97.88 | 1.47 | 30 | 168.9 | 49.1 | 14 | 0 | 30.81 | 21065.06 | 460.86 | 2119.98 | 114.62 | 82.47 | 13858.12 | 0.72 | 0.9 | 6.73 | 0.88 | 0.5 | 10
0 | 95 | CONCLUIDO | 1.0528 | 94.98 | 67.84 | 6.14 | 0.1 | 663 | 185.69 | 53.44 | 1 | 661 | 36.26 | 23136.14 | 916.04 | 2120.43 | 732.47 | 82.47 | 319618.11 | 0.11 | 0.65 | 7.75 | 19.77 | 0.5 | 10
1 | 95 | CONCLUIDO | 1.4635 | 68.33 | 55.85 | 12.46 | 0.19 | 269 | 187.21 | 53.44 | 2 | 267 | 36.77 | 23322.88 | 745.65 | 2120.09 | 341.23 | 82.47 | 125970.18 | 0.24 | 0.79 | 7.07 | 7.79 | 0.5 | 10
2 | 95 | CONCLUIDO | 1.6234 | 61.6 | 52.88 | 18.88 | 0.28 | 168 | 188.73 | 53.44 | 3 | 166 | 37.29 | 23510.33 | 697.76 | 2120.03 | 244.14 | 82.47 | 77929.34 | 0.34 | 0.83 | 6.91 | 4.82 | 0.5 | 10
3 | 95 | CONCLUIDO | 1.7077 | 58.56 | 51.55 | 25.35 | 0.37 | 122 | 190.25 | 53.44 | 4 | 120 | 37.82 | 23698.48 | 671.91 | 2119.98 | 200.65 | 82.47 | 56415.57 | 0.41 | 0.85 | 6.84 | 3.49 | 0.5 | 10
4 | 95 | CONCLUIDO | 1.7622 | 56.75 | 50.74 | 32.05 | 0.46 | 95 | 191.78 | 53.44 | 5 | 93 | 38.35 | 23887.36 | 653.01 | 2120 | 174.44 | 82.47 | 43442.51 | 0.47 | 0.87 | 6.8 | 2.68 | 0.5 | 10
5 | 95 | CONCLUIDO | 1.7981 | 55.61 | 50.24 | 38.65 | 0.55 | 78 | 193.32 | 53.44 | 6 | 76 | 38.89 | 24076.95 | 638.6 | 2119.94 | 158.23 | 82.47 | 35422.11 | 0.52 | 0.88 | 6.77 | 2.18 | 0.5 | 10
6 | 95 | CONCLUIDO | 1.8255 | 54.78 | 49.89 | 46.05 | 0.64 | 65 | 194.86 | 53.44 | 7 | 63 | 39.43 | 24267.28 | 625.78 | 2119.89 | 146.67 | 82.47 | 29710.96 | 0.56 | 0.88 | 6.75 | 1.83 | 0.5 | 10
7 | 95 | CONCLUIDO | 1.846 | 54.17 | 49.62 | 53.16 | 0.72 | 56 | 196.41 | 53.44 | 8 | 54 | 39.98 | 24458.36 | 613.56 | 2119.88 | 137.79 | 82.47 | 25312.77 | 0.6 | 0.89 | 6.74 | 1.56 | 0.5 | 10
8 | 95 | CONCLUIDO | 1.8609 | 53.74 | 49.44 | 60.54 | 0.81 | 49 | 197.97 | 53.44 | 9 | 47 | 40.53 | 24650.18 | 602.29 | 2119.91 | 132.04 | 82.47 | 22472.67 | 0.62 | 0.89 | 6.73 | 1.39 | 0.5 | 10
9 | 95 | CONCLUIDO | 1.8732 | 53.38 | 49.28 | 67.2 | 0.89 | 44 | 199.53 | 53.44 | 10 | 42 | 41.1 | 24842.77 | 591.49 | 2119.92 | 127.18 | 82.47 | 20069.2 | 0.65 | 0.89 | 6.7 | 1.22 | 0.5 | 10
10 | 95 | CONCLUIDO | 1.8846 | 53.06 | 49.14 | 75.6 | 0.97 | 39 | 201.1 | 53.44 | 11 | 37 | 41.66 | 25036.12 | 581.02 | 2119.94 | 122.24 | 82.47 | 17625.65 | 0.67 | 0.9 | 6.71 | 1.08 | 0.5 | 10
11 | 95 | CONCLUIDO | 1.8939 | 52.8 | 49.03 | 84.05 | 1.05 | 35 | 202.67 | 53.44 | 12 | 33 | 42.24 | 25230.25 | 569.6 | 2119.9 | 118.54 | 82.47 | 15794.65 | 0.7 | 0.9 | 6.7 | 0.97 | 0.5 | 10
12 | 95 | CONCLUIDO | 1.9011 | 52.6 | 48.94 | 91.77 | 1.13 | 32 | 204.25 | 53.44 | 13 | 30 | 42.82 | 25425.3 | 558.55 | 2119.89 | 115.97 | 82.47 | 14524.71 | 0.71 | 0.9 | 6.69 | 0.89 | 0.5 | 10
13 | 95 | CONCLUIDO | 1.9083 | 52.4 | 48.85 | 101.08 | 1.21 | 29 | 205.84 | 53.44 | 14 | 27 | 43.4 | 25621.03 | 547.05 | 2119.97 | 112.98 | 82.47 | 13043.99 | 0.73 | 0.9 | 6.69 | 0.8 | 0.5 | 10
14 | 95 | CONCLUIDO | 1.9127 | 52.28 | 48.81 | 108.46 | 1.28 | 27 | 207.43 | 53.44 | 15 | 23 | 44 | 25817.56 | 537.19 | 2119.91 | 111.77 | 82.47 | 12447.68 | 0.74 | 0.9 | 6.68 | 0.75 | 0.5 | 10
15 | 95 | CONCLUIDO | 1.9171 | 52.16 | 48.76 | 117.03 | 1.36 | 25 | 209.03 | 53.44 | 16 | 16 | 44.6 | 26014.91 | 525.03 | 2119.87 | 109.73 | 82.47 | 11441.63 | 0.75 | 0.9 | 6.7 | 0.71 | 0.5 | 10
16 | 95 | CONCLUIDO | 1.9196 | 52.09 | 48.73 | 121.83 | 1.43 | 24 | 210.64 | 53.44 | 17 | 5 | 45.21 | 26213.09 | 522.4 | 2119.93 | 108.34 | 82.47 | 10747.03 | 0.76 | 0.9 | 6.7 | 0.67 | 0.5 | 10
17 | 95 | CONCLUIDO | 1.9192 | 52.1 | 48.74 | 121.86 | 1.51 | 24 | 212.25 | 53.44 | 18 | 2 | 45.82 | 26412.11 | 524.04 | 2119.91 | 108.69 | 82.47 | 10924.13 | 0.76 | 0.9 | 6.7 | 0.69 | 0.5 | 10
18 | 95 | CONCLUIDO | 1.9187 | 52.12 | 48.76 | 121.89 | 1.58 | 24 | 213.87 | 53.44 | 19 | 0 | 46.44 | 26611.98 | 526.52 | 2119.96 | 108.81 | 82.47 | 10983.94 | 0.76 | 0.9 | 6.71 | 0.7 | 0.5 | 10
0 | 55 | CONCLUIDO | 1.367 | 73.15 | 60.75 | 8.44 | 0.15 | 432 | 116.05 | 43.4 | 1 | 430 | 16.65 | 14546.17 | 598.25 | 2120.42 | 501.26 | 82.47 | 205168.72 | 0.16 | 0.73 | 7.34 | 12.68 | 0.5 | 10
1 | 55 | CONCLUIDO | 1.6702 | 59.87 | 53.37 | 17.31 | 0.3 | 185 | 117.34 | 43.4 | 2 | 183 | 16.94 | 14705.49 | 510.85 | 2120.02 | 259.75 | 82.47 | 85649.36 | 0.32 | 0.83 | 6.95 | 5.31 | 0.5 | 10
2 | 55 | CONCLUIDO | 1.7806 | 56.16 | 51.33 | 26.78 | 0.45 | 115 | 118.63 | 43.4 | 3 | 113 | 17.23 | 14865.24 | 476.74 | 2119.99 | 193.74 | 82.47 | 52994.75 | 0.43 | 0.86 | 6.82 | 3.27 | 0.5 | 10
3 | 55 | CONCLUIDO | 1.8367 | 54.44 | 50.4 | 36.88 | 0.59 | 82 | 119.93 | 43.4 | 4 | 80 | 17.53 | 15025.44 | 452.49 | 2120.07 | 163.34 | 82.47 | 37960.9 | 0.5 | 0.87 | 6.78 | 2.34 | 0.5 | 10
4 | 55 | CONCLUIDO | 1.8716 | 53.43 | 49.84 | 47.47 | 0.73 | 63 | 121.23 | 43.4 | 5 | 61 | 17.83 | 15186.08 | 430.18 | 2120 | 145.22 | 82.47 | 28994.84 | 0.57 | 0.88 | 6.74 | 1.78 | 0.5 | 10
5 | 55 | CONCLUIDO | 1.8961 | 52.74 | 49.46 | 59.35 | 0.86 | 50 | 122.54 | 43.4 | 6 | 48 | 18.14 | 15347.16 | 408.56 | 2119.95 | 132.99 | 82.47 | 22946.28 | 0.62 | 0.89 | 6.72 | 1.4 | 0.5 | 10
6 | 55 | CONCLUIDO | 1.9106 | 52.34 | 49.25 | 70.36 | 1 | 42 | 123.85 | 43.4 | 7 | 20 | 18.45 | 15508.69 | 391.7 | 2119.92 | 125.24 | 82.47 | 19110.28 | 0.66 | 0.89 | 6.73 | 1.19 | 0.5 | 10
7 | 55 | CONCLUIDO | 1.9133 | 52.26 | 49.23 | 73.84 | 1.13 | 40 | 125.16 | 43.4 | 8 | 4 | 18.76 | 15670.68 | 387.8 | 2119.99 | 123.9 | 82.47 | 18450.62 | 0.67 | 0.89 | 6.75 | 1.17 | 0.5 | 10
8 | 55 | CONCLUIDO | 1.9127 | 52.28 | 49.24 | 73.86 | 1.26 | 40 | 126.48 | 43.4 | 9 | 0 | 19.08 | 15833.12 | 391.84 | 2120.03 | 124.18 | 82.47 | 18587.19 | 0.66 | 0.89 | 6.75 | 1.19 | 0.5 | 10

## gráficos
Selecione o eixo X:
Selecione o eixo Y:
Selecione o eixo Z:
Eixo X | Eixo Y | Eixo Z

## hidden (hidden)
Unnamed: 0
Volume de calda [L]
STATUS
Capacidade operacional [ha/h]
Tempo de missao [h]
Tempo util [h]
Tempo por voo [min]
Autonomia Projetada [h]
N° Voos
MTOW [kg]
Massa Estrutura [kg]
Combustível [kg]
Abastecimentos
Massa gerador
Potência gerador [W]
Combustível consumido [L]
Calda cons [L]
Distância percorrida [km]
Distância Pulverizando [km]
RTL ACUMULADO[m]
EOC [km/km]
EOC [h/h]
Tempo de manobra [h]
Tempo rtl_rtw [h]
V pulv [m/s]
V desloc [m/s]