## RESULTADOS_18
Unnamed: 0 | Volume de calda [L] | STATUS | Capacidade operacional [ha/h] | Tempo de missao [h] | Tempo util [h] | Tempo por voo [min] | Autonomia Projetada [h] | N° Voos | MTOW [kg] | Massa Estrutura [kg] | Combustível [kg] | Abastecimentos | Massa gerador | Potência gerador [W] | Combustível consumido [L] | Calda cons [L] | Distância percorrida [km] | Distância Pulverizando [km] | RTL ACUMULADO[m] | EOC [km/km] | EOC [h/h] | Tempo de manobra [h] | Tempo rtl_rtw [h] | V pulv [m/s] | V desloc [m/s] | Preço Total por ha Simples [R$/ha] | Preço Total por ha Presumido [R$/ha] | Preço Total por ha Real [R$/ha] | Preço Total Simples [R$] | Preço Total Presumido [R$] | Prod CAPEX [ha/h/R$] | Dias Trabalhados | Preço Total Real [R$]
0 | 100 | CONCLUIDO | 2.7509 | 36.35 | 24.5 | 6.13 | 0.09 | 240 | 194.77 | 54.38 | 1 | 238 | 39.4 | 24256.19 | 330.48 | 2940.48 | 264.51 | 30.45 | 116060.08 | 0.12 | 0.7 | 0.46 | 7.14 | 0.5 | 10 | 412.6096 | 564.5506 | 510.6707 | 412609.5715 | 564550.6188 | 2.0268e-06 | 11 | 510670.7001
1 | 100 | CONCLUIDO | 3.8223 | 26.16 | 20.03 | 12.92 | 0.18 | 93 | 196.32 | 54.38 | 2 | 91 | 39.95 | 24447.22 | 255.27 | 2940.08 | 117.78 | 30.45 | 43430.23 | 0.26 | 0.86 | 0.23 | 2.67 | 0.5 | 10 | 247.0168 | 337.9793 | 305.7231 | 247016.845 | 337979.3449 | 2.8162e-06 | 8 | 305723.0706
2 | 100 | CONCLUIDO | 4.245 | 23.56 | 18.9 | 20.62 | 0.27 | 55 | 197.88 | 54.38 | 3 | 53 | 40.5 | 24639 | 225.38 | 2940.11 | 80.93 | 30.45 | 25193.78 | 0.38 | 0.91 | 0.17 | 1.54 | 0.5 | 10 | 203.0045 | 277.7597 | 251.2507 | 203004.4776 | 277759.6822 | 3.1277e-06 | 7 | 251250.688
3 | 100 | CONCLUIDO | 4.4782 | 22.33 | 18.38 | 29.8 | 0.36 | 37 | 199.44 | 54.38 | 4 | 35 | 41.06 | 24831.54 | 200.74 | 2940.02 | 63.73 | 30.45 | 16684.2 | 0.48 | 0.94 | 0.14 | 1.02 | 0.5 | 10 | 181.9771 | 248.9892 | 225.226 | 181977.145 | 248989.1581 | 3.2995e-06 | 7 | 225225.9823
4 | 100 | CONCLUIDO | 4.5527 | 21.96 | 18.24 | 35.31 | 0.44 | 31 | 201.01 | 54.38 | 5 | 0 | 41.63 | 25024.84 | 188.28 | 2939.94 | 58.11 | 30.45 | 13906.75 | 0.52 | 0.95 | 0.17 | 0.89 | 0.5 | 10 | 173.2931 | 237.1072 | 214.478 | 173293.0563 | 237107.2048 | 3.3544e-06 | 7 | 214478.0259

## RESULTADOS_6
Unnamed: 0 | Volume de calda [L] | STATUS | Capacidade operacional [ha/h] | Tempo de missao [h] | Tempo util [h] | Tempo por voo [min] | Autonomia Projetada [h] | N° Voos | MTOW [kg] | Massa Estrutura [kg] | Combustível [kg] | Abastecimentos | Massa gerador | Potência gerador [W] | Combustível consumido [L] | Calda cons [L] | Distância percorrida [km] | Distância Pulverizando [km] | RTL ACUMULADO[m] | EOC [km/km] | EOC [h/h] | Tempo de manobra [h] | Tempo rtl_rtw [h] | V pulv [m/s] | V desloc [m/s] | Preço Total por ha Simples [R$/ha] | Preço Total por ha Presumido [R$/ha] | Preço Total por ha Real [R$/ha] | Preço Total Simples [R$] | Preço Total Presumido [R$] | Prod CAPEX [ha/h/R$] | Dias Trabalhados | Preço Total Real [R$]
0 | 40 | CONCLUIDO | 4.1205 | 24.27 | 20.36 | 11.75 | 0.2 | 104 | 89.87 | 37.55 | 1 | 102 | 11.32 | 11317.98 | 142.66 | 2940.1 | 128.79 | 30.45 | 48881.84 | 0.24 | 0.85 | 0.25 | 3.01 | 0.5 | 10 | 160.6044 | 219.746 | 198.7738 | 160604.4177 | 219746.0496 | 3.1736e-06 | 8 | 198773.7951
1 | 40 | CONCLUIDO | 4.3605 | 22.93 | 19.58 | 15.66 | 0.39 | 75 | 91.1 | 37.55 | 2 | 0 | 11.54 | 11468.97 | 128.12 | 2940.01 | 99.95 | 30.45 | 34603.61 | 0.3 | 0.88 | 0.29 | 2.22 | 0.5 | 10 | 138.847 | 189.9767 | 171.8455 | 138847.0465 | 189976.6546 | 3.3585e-06 | 7 | 171845.5493

## RESULTADOS_4
Unnamed: 0 | Volume de calda [L] | STATUS | Capacidade operacional [ha/h] | Tempo de missao [h] | Tempo util [h] | Tempo por voo [min] | Autonomia Projetada [h] | N° Voos | MTOW [kg] | Massa Estrutura [kg] | Combustível [kg] | Abastecimentos | Massa gerador | Potência gerador [W] | Combustível consumido [L] | Calda cons [L] | Distância percorrida [km] | Distância Pulverizando [km] | RTL ACUMULADO[m] | EOC [km/km] | EOC [h/h] | Tempo de manobra [h] | Tempo rtl_rtw [h] | V pulv [m/s] | V desloc [m/s] | Preço Total por ha Simples [R$/ha] | Preço Total por ha Presumido [R$/ha] | Preço Total por ha Real [R$/ha] | Preço Total Simples [R$] | Preço Total Presumido [R$] | Prod CAPEX [ha/h/R$] | Dias Trabalhados | Preço Total Real [R$]
0 | 30 | CONCLUIDO | 4.2233 | 23.68 | 20.29 | 12.3 | 0.24 | 99 | 71.52 | 32.27 | 1 | 0 | 8.25 | 9054.6 | 115.16 | 2940.23 | 122.14 | 30.45 | 45577.71 | 0.25 | 0.85 | 0.37 | 2.94 | 0.5 | 10 | 132.6109 | 181.4441 | 164.1273 | 132610.9253 | 181444.1184 | 3.2894e-06 | 7 | 164127.3464

## RESULTADOS_1
Unnamed: 0 | Volume de calda [L] | STATUS | Capacidade operacional [ha/h] | Tempo de missao [h] | Tempo util [h] | Tempo por voo [min] | Autonomia Projetada [h] | N° Voos | MTOW [kg] | Massa Estrutura [kg] | Combustível [kg] | Abastecimentos | Massa gerador | Potência gerador [W] | Combustível consumido [L] | Calda cons [L] | Distância percorrida [km] | Distância Pulverizando [km] | RTL ACUMULADO[m] | EOC [km/km] | EOC [h/h] | Tempo de manobra [h] | Tempo rtl_rtw [h] | V pulv [m/s] | V desloc [m/s] | Preço Total por ha Simples [R$/ha] | Preço Total por ha Presumido [R$/ha] | Preço Total por ha Real [R$/ha] | Preço Total Simples [R$] | Preço Total Presumido [R$] | Prod CAPEX [ha/h/R$] | Dias Trabalhados | Preço Total Real [R$]
0 | 15 | CONCLUIDO | 3.6869 | 27.12 | 23.24 | 7.08 | 0.43 | 197 | 39.78 | 19.54 | 1 | 0 | 4.24 | 5140 | 91.15 | 2940.53 | 213.65 | 30.45 | 90845.67 | 0.14 | 0.74 | 0.65 | 5.88 | 0.5 | 10 | 132.8892 | 181.8249 | 164.4718 | 132889.2475 | 181824.9311 | 2.937e-06 | 8 | 164471.8148

## RESULTADOS_12
Unnamed: 0 | Volume de calda [L] | STATUS | Capacidade operacional [ha/h] | Tempo de missao [h] | Tempo util [h] | Tempo por voo [min] | Autonomia Projetada [h] | N° Voos | MTOW [kg] | Massa Estrutura [kg] | Combustível [kg] | Abastecimentos | Massa gerador | Potência gerador [W] | Combustível consumido [L] | Calda cons [L] | Distância percorrida [km] | Distância Pulverizando [km] | RTL ACUMULADO[m] | EOC [km/km] | EOC [h/h] | Tempo de manobra [h] | Tempo rtl_rtw [h] | V pulv [m/s] | V desloc [m/s] | Preço Total por ha Simples [R$/ha] | Preço Total por ha Presumido [R$/ha] | Preço Total por ha Real [R$/ha] | Preço Total Simples [R$] | Preço Total Presumido [R$] | Prod CAPEX [ha/h/R$] | Dias Trabalhados | Preço Total Real [R$]
0 | 70 | CONCLUIDO | 3.3642 | 29.72 | 22.47 | 7.75 | 0.12 | 174 | 141.81 | 47.83 | 1 | 172 | 22.98 | 17723.39 | 239.44 | 2940.17 | 197.8 | 30.45 | 83034.82 | 0.15 | 0.77 | 0.36 | 5.11 | 0.5 | 10 | 266.2405 | 364.282 | 329.5154 | 266240.5119 | 364282.0141 | 2.5262e-06 | 9 | 329515.45
1 | 70 | CONCLUIDO | 4.2692 | 23.42 | 19.26 | 17.25 | 0.25 | 67 | 143.17 | 47.83 | 2 | 65 | 23.34 | 17891.86 | 182.75 | 2940.06 | 92.73 | 30.45 | 31032.96 | 0.33 | 0.9 | 0.18 | 1.9 | 0.5 | 10 | 175.2905 | 239.8402 | 216.9502 | 175290.4849 | 239840.1746 | 3.2058e-06 | 7 | 216950.165
2 | 70 | CONCLUIDO | 4.5141 | 22.15 | 18.65 | 25.44 | 0.37 | 44 | 144.54 | 47.83 | 3 | 2 | 23.71 | 18060.85 | 158.65 | 2939.94 | 71.08 | 30.45 | 20324.66 | 0.43 | 0.93 | 0.21 | 1.3 | 0.5 | 10 | 155.7848 | 213.1516 | 192.8087 | 155784.7731 | 213151.5993 | 3.3897e-06 | 7 | 192808.7099
3 | 70 | CONCLUIDO | 4.527 | 22.09 | 18.62 | 25.98 | 0.49 | 43 | 145.92 | 47.83 | 4 | 0 | 24.09 | 18230.35 | 159.55 | 2940.05 | 69.79 | 30.45 | 19682.51 | 0.44 | 0.93 | 0.21 | 1.26 | 0.5 | 10 | 155.9761 | 213.4134 | 193.0455 | 155976.1183 | 213413.4062 | 3.3994e-06 | 7 | 193045.5302

## RESULTADOS_16
Unnamed: 0 | Volume de calda [L] | STATUS | Capacidade operacional [ha/h] | Tempo de missao [h] | Tempo util [h] | Tempo por voo [min] | Autonomia Projetada [h] | N° Voos | MTOW [kg] | Massa Estrutura [kg] | Combustível [kg] | Abastecimentos | Massa gerador | Potência gerador [W] | Combustível consumido [L] | Calda cons [L] | Distância percorrida [km] | Distância Pulverizando [km] | RTL ACUMULADO[m] | EOC [km/km] | EOC [h/h] | Tempo de manobra [h] | Tempo rtl_rtw [h] | V pulv [m/s] | V desloc [m/s] | Preço Total por ha Simples [R$/ha] | Preço Total por ha Presumido [R$/ha] | Preço Total por ha Real [R$/ha] | Preço Total Simples [R$] | Preço Total Presumido [R$] | Prod CAPEX [ha/h/R$] | Dias Trabalhados | Preço Total Real [R$]
0 | 90 | CONCLUIDO | 2.9409 | 34 | 23.83 | 6.56 | 0.1 | 218 | 176.73 | 52.44 | 1 | 216 | 33.29 | 22031.19 | 299.83 | 2940.39 | 242.18 | 30.45 | 105003.54 | 0.13 | 0.72 | 0.43 | 6.47 | 0.5 | 10 | 356.1474 | 487.2965 | 440.7896 | 356147.3563 | 487296.525 | 2.1796e-06 | 10 | 440789.6286
1 | 90 | CONCLUIDO | 3.9621 | 25.24 | 19.8 | 13.97 | 0.2 | 85 | 178.21 | 52.44 | 2 | 83 | 33.77 | 22213.89 | 232.49 | 2940.14 | 110.1 | 30.45 | 39628.18 | 0.28 | 0.87 | 0.22 | 2.44 | 0.5 | 10 | 225.6421 | 308.7335 | 279.2684 | 225642.095 | 308733.4691 | 2.9364e-06 | 8 | 279268.3801
2 | 90 | CONCLUIDO | 4.3537 | 22.97 | 18.77 | 22.52 | 0.3 | 50 | 179.7 | 52.44 | 3 | 48 | 34.26 | 22397.24 | 202.07 | 2940.01 | 76.69 | 30.45 | 23098.32 | 0.4 | 0.92 | 0.16 | 1.41 | 0.5 | 10 | 185.5204 | 253.8372 | 229.6113 | 185520.4158 | 253837.2175 | 3.2266e-06 | 7 | 229611.3497
3 | 90 | CONCLUIDO | 4.5527 | 21.96 | 18.34 | 32.36 | 0.39 | 34 | 181.19 | 52.44 | 4 | 6 | 34.75 | 22581.25 | 178.08 | 2939.94 | 61.33 | 30.45 | 15497.94 | 0.5 | 0.94 | 0.17 | 0.98 | 0.5 | 10 | 167.0644 | 228.5849 | 206.7691 | 167064.3951 | 228584.8758 | 3.3741e-06 | 7 | 206769.056
4 | 90 | CONCLUIDO | 4.5488 | 21.98 | 18.35 | 32.39 | 0.49 | 34 | 182.69 | 52.44 | 5 | 0 | 35.25 | 22766.06 | 179.42 | 2940.13 | 61.69 | 30.45 | 15681.65 | 0.49 | 0.94 | 0.18 | 1 | 0.5 | 10 | 167.8741 | 229.6927 | 207.7712 | 167874.0717 | 229692.7109 | 3.3712e-06 | 7 | 207771.161

## RESULTADOS_0
Unnamed: 0 | Volume de calda [L] | STATUS | Capacidade operacional [ha/h] | Tempo de missao [h] | Tempo util [h] | Tempo por voo [min] | Autonomia Projetada [h] | N° Voos | MTOW [kg] | Massa Estrutura [kg] | Combustível [kg] | Abastecimentos | Massa gerador | Potência gerador [W] | Combustível consumido [L] | Calda cons [L] | Distância percorrida [km] | Distância Pulverizando [km] | RTL ACUMULADO[m] | EOC [km/km] | EOC [h/h] | Tempo de manobra [h] | Tempo rtl_rtw [h] | V pulv [m/s] | V desloc [m/s] | Preço Total por ha Simples [R$/ha] | Preço Total por ha Presumido [R$/ha] | Preço Total por ha Real [R$/ha] | Preço Total Simples [R$] | Preço Total Presumido [R$] | Prod CAPEX [ha/h/R$] | Dias Trabalhados | Preço Total Real [R$]
0 | 10 | CONCLUIDO | 3.213 | 31.12 | 26.2 | 5.33 | 0.64 | 295 | 26.11 | 12.1 | 1 | 0 | 3.01 | 3454.41 | 76.17 | 2940.37 | 305.99 | 30.45 | 136525.41 | 0.1 | 0.66 | 0.94 | 8.84 | 0.5 | 10 | 146.1116 | 199.9163 | 180.8366 | 146111.5795 | 199916.3091 | 2.5871e-06 | 10 | 180836.5772

## RESULTADOS_7
Unnamed: 0 | Volume de calda [L] | STATUS | Capacidade operacional [ha/h] | Tempo de missao [h] | Tempo util [h] | Tempo por voo [min] | Autonomia Projetada [h] | N° Voos | MTOW [kg] | Massa Estrutura [kg] | Combustível [kg] | Abastecimentos | Massa gerador | Potência gerador [W] | Combustível consumido [L] | Calda cons [L] | Distância percorrida [km] | Distância Pulverizando [km] | RTL ACUMULADO[m] | EOC [km/km] | EOC [h/h] | Tempo de manobra [h] | Tempo rtl_rtw [h] | V pulv [m/s] | V desloc [m/s] | Preço Total por ha Simples [R$/ha] | Preço Total por ha Presumido [R$/ha] | Preço Total por ha Real [R$/ha] | Preço Total Simples [R$] | Preço Total Presumido [R$] | Prod CAPEX [ha/h/R$] | Dias Trabalhados | Preço Total Real [R$]
0 | 45 | CONCLUIDO | 3.9761 | 25.15 | 20.76 | 10.64 | 0.18 | 117 | 98.71 | 39.72 | 1 | 115 | 12.99 | 12407.75 | 160.93 | 2940.26 | 141.52 | 30.45 | 55180.84 | 0.22 | 0.83 | 0.27 | 3.4 | 0.5 | 10 | 176.2029 | 241.0885 | 218.0794 | 176202.8699 | 241088.5402 | 3.0474e-06 | 8 | 218079.3883
1 | 45 | CONCLUIDO | 4.4042 | 22.71 | 19.34 | 17.32 | 0.35 | 67 | 99.95 | 39.72 | 2 | 0 | 13.24 | 12561.45 | 133.34 | 2940 | 92.5 | 30.45 | 30918.26 | 0.33 | 0.89 | 0.27 | 1.98 | 0.5 | 10 | 141.5488 | 193.6733 | 175.1894 | 141548.7736 | 193673.2768 | 3.3755e-06 | 7 | 175189.3711

## RESULTADOS_10
Unnamed: 0 | Volume de calda [L] | STATUS | Capacidade operacional [ha/h] | Tempo de missao [h] | Tempo util [h] | Tempo por voo [min] | Autonomia Projetada [h] | N° Voos | MTOW [kg] | Massa Estrutura [kg] | Combustível [kg] | Abastecimentos | Massa gerador | Potência gerador [W] | Combustível consumido [L] | Calda cons [L] | Distância percorrida [km] | Distância Pulverizando [km] | RTL ACUMULADO[m] | EOC [km/km] | EOC [h/h] | Tempo de manobra [h] | Tempo rtl_rtw [h] | V pulv [m/s] | V desloc [m/s] | Preço Total por ha Simples [R$/ha] | Preço Total por ha Presumido [R$/ha] | Preço Total por ha Real [R$/ha] | Preço Total Simples [R$] | Preço Total Presumido [R$] | Prod CAPEX [ha/h/R$] | Dias Trabalhados | Preço Total Real [R$]
0 | 60 | CONCLUIDO | 3.5933 | 27.83 | 21.81 | 8.61 | 0.14 | 152 | 124.63 | 45 | 1 | 150 | 18.64 | 15605.44 | 209.23 | 2940.47 | 176.07 | 30.45 | 72277.77 | 0.17 | 0.79 | 0.32 | 4.45 | 0.5 | 10 | 231.8153 | 317.18 | 286.9087 | 231815.3277 | 317179.9584 | 2.7186e-06 | 9 | 286908.7483
1 | 60 | CONCLUIDO | 4.4321 | 22.56 | 18.97 | 19.97 | 0.28 | 57 | 125.95 | 45 | 2 | 52 | 18.95 | 15767.7 | 153.94 | 2940.07 | 83.12 | 30.45 | 26280.83 | 0.37 | 0.91 | 0.18 | 1.62 | 0.5 | 10 | 154.0322 | 210.7536 | 190.6396 | 154032.1668 | 210753.606 | 3.3532e-06 | 7 | 190639.5777
2 | 60 | CONCLUIDO | 4.494 | 22.25 | 18.84 | 22.61 | 0.42 | 50 | 127.27 | 45 | 3 | 0 | 19.27 | 15930.42 | 149.32 | 2940.03 | 76.9 | 30.45 | 23204.63 | 0.4 | 0.92 | 0.23 | 1.48 | 0.5 | 10 | 150.1764 | 205.478 | 185.8675 | 150176.4276 | 205478.0135 | 3.4e-06 | 7 | 185867.4803

## RESULTADOS_14
Unnamed: 0 | Volume de calda [L] | STATUS | Capacidade operacional [ha/h] | Tempo de missao [h] | Tempo util [h] | Tempo por voo [min] | Autonomia Projetada [h] | N° Voos | MTOW [kg] | Massa Estrutura [kg] | Combustível [kg] | Abastecimentos | Massa gerador | Potência gerador [W] | Combustível consumido [L] | Calda cons [L] | Distância percorrida [km] | Distância Pulverizando [km] | RTL ACUMULADO[m] | EOC [km/km] | EOC [h/h] | Tempo de manobra [h] | Tempo rtl_rtw [h] | V pulv [m/s] | V desloc [m/s] | Preço Total por ha Simples [R$/ha] | Preço Total por ha Presumido [R$/ha] | Preço Total por ha Real [R$/ha] | Preço Total Simples [R$] | Preço Total Presumido [R$] | Prod CAPEX [ha/h/R$] | Dias Trabalhados | Preço Total Real [R$]
0 | 80 | CONCLUIDO | 3.1463 | 31.78 | 23.14 | 7.08 | 0.11 | 196 | 159.12 | 50.28 | 1 | 194 | 27.84 | 19859.16 | 269.42 | 2940.73 | 219.75 | 30.45 | 93901.5 | 0.14 | 0.75 | 0.39 | 5.78 | 0.5 | 10 | 312.9978 | 428.2574 | 387.3851 | 312997.8251 | 428257.4328 | 2.3465e-06 | 10 | 387385.1445
1 | 80 | CONCLUIDO | 4.1156 | 24.3 | 19.52 | 15.41 | 0.22 | 76 | 160.54 | 50.28 | 2 | 74 | 28.26 | 20034.4 | 208.1 | 2940.1 | 101.43 | 30.45 | 35339.86 | 0.3 | 0.88 | 0.2 | 2.17 | 0.5 | 10 | 204.2048 | 279.402 | 252.7363 | 204204.8184 | 279402.0414 | 3.0694e-06 | 8 | 252736.3027
2 | 80 | CONCLUIDO | 4.4914 | 22.26 | 18.55 | 25.89 | 0.33 | 43 | 161.97 | 50.28 | 3 | 40 | 28.69 | 20210.21 | 174.92 | 2940.09 | 69.62 | 30.45 | 19598.54 | 0.44 | 0.93 | 0.15 | 1.2 | 0.5 | 10 | 165.9946 | 227.1212 | 205.445 | 165994.6221 | 227121.1651 | 3.3497e-06 | 7 | 205445.0399
3 | 80 | CONCLUIDO | 4.5433 | 22.01 | 18.46 | 29.15 | 0.43 | 38 | 163.4 | 50.28 | 4 | 0 | 29.12 | 20386.62 | 169.05 | 2940.02 | 65.06 | 30.45 | 17345.23 | 0.47 | 0.93 | 0.19 | 1.1 | 0.5 | 10 | 161.612 | 221.1247 | 200.0209 | 161612.0276 | 221124.706 | 3.3884e-06 | 7 | 200020.8744

## RESULTADOS_5
Unnamed: 0 | Volume de calda [L] | STATUS | Capacidade operacional [ha/h] | Tempo de missao [h] | Tempo util [h] | Tempo por voo [min] | Autonomia Projetada [h] | N° Voos | MTOW [kg] | Massa Estrutura [kg] | Combustível [kg] | Abastecimentos | Massa gerador | Potência gerador [W] | Combustível consumido [L] | Calda cons [L] | Distância percorrida [km] | Distância Pulverizando [km] | RTL ACUMULADO[m] | EOC [km/km] | EOC [h/h] | Tempo de manobra [h] | Tempo rtl_rtw [h] | V pulv [m/s] | V desloc [m/s] | Preço Total por ha Simples [R$/ha] | Preço Total por ha Presumido [R$/ha] | Preço Total por ha Real [R$/ha] | Preço Total Simples [R$] | Preço Total Presumido [R$] | Prod CAPEX [ha/h/R$] | Dias Trabalhados | Preço Total Real [R$]
0 | 35 | CONCLUIDO | 4.2531 | 23.51 | 20.04 | 13.07 | 0.22 | 92 | 80.84 | 35.1 | 1 | 59 | 9.74 | 10204.21 | 124.2 | 2940.15 | 116.75 | 30.45 | 42921.23 | 0.26 | 0.86 | 0.27 | 2.68 | 0.5 | 10 | 138.0311 | 188.8602 | 170.8357 | 138031.0755 | 188860.207 | 3.2933e-06 | 7 | 170835.6539
1 | 35 | CONCLUIDO | 4.3039 | 23.23 | 19.88 | 14.03 | 0.43 | 85 | 82.04 | 35.1 | 2 | 0 | 9.94 | 10352.53 | 122.58 | 2939.99 | 109.26 | 30.45 | 39211 | 0.28 | 0.87 | 0.32 | 2.52 | 0.5 | 10 | 136.1068 | 186.2273 | 168.454 | 136106.7788 | 186227.2994 | 3.3326e-06 | 7 | 168454.0273

## RESULTADOS_8
Unnamed: 0 | Volume de calda [L] | STATUS | Capacidade operacional [ha/h] | Tempo de missao [h] | Tempo util [h] | Tempo por voo [min] | Autonomia Projetada [h] | N° Voos | MTOW [kg] | Massa Estrutura [kg] | Combustível [kg] | Abastecimentos | Massa gerador | Potência gerador [W] | Combustível consumido [L] | Calda cons [L] | Distância percorrida [km] | Distância Pulverizando [km] | RTL ACUMULADO[m] | EOC [km/km] | EOC [h/h] | Tempo de manobra [h] | Tempo rtl_rtw [h] | V pulv [m/s] | V desloc [m/s] | Preço Total por ha Simples [R$/ha] | Preço Total por ha Presumido [R$/ha] | Preço Total por ha Real [R$/ha] | Preço Total Simples [R$] | Preço Total Presumido [R$] | Prod CAPEX [ha/h/R$] | Dias Trabalhados | Preço Total Real [R$]
0 | 50 | CONCLUIDO | 3.8442 | 26.01 | 21.11 | 9.82 | 0.16 | 129 | 107.41 | 41.65 | 1 | 127 | 14.77 | 13481.73 | 177.53 | 2940.32 | 153.09 | 30.45 | 60905.51 | 0.2 | 0.82 | 0.29 | 3.75 | 0.5 | 10 | 191.4257 | 261.9171 | 236.9201 | 191425.7053 | 261917.0951 | 2.9328e-06 | 8 | 236920.0952
1 | 50 | CONCLUIDO | 4.4462 | 22.49 | 19.12 | 19.12 | 0.32 | 60 | 108.68 | 41.65 | 2 | 0 | 15.03 | 13638.32 | 138.08 | 2939.98 | 85.66 | 30.45 | 27534.81 | 0.36 | 0.9 | 0.25 | 1.76 | 0.5 | 10 | 143.9269 | 196.9272 | 178.1327 | 143926.9421 | 196927.1918 | 3.3921e-06 | 7 | 178132.737

## RESULTADOS_3
Unnamed: 0 | Volume de calda [L] | STATUS | Capacidade operacional [ha/h] | Tempo de missao [h] | Tempo util [h] | Tempo por voo [min] | Autonomia Projetada [h] | N° Voos | MTOW [kg] | Massa Estrutura [kg] | Combustível [kg] | Abastecimentos | Massa gerador | Potência gerador [W] | Combustível consumido [L] | Calda cons [L] | Distância percorrida [km] | Distância Pulverizando [km] | RTL ACUMULADO[m] | EOC [km/km] | EOC [h/h] | Tempo de manobra [h] | Tempo rtl_rtw [h] | V pulv [m/s] | V desloc [m/s] | Preço Total por ha Simples [R$/ha] | Preço Total por ha Presumido [R$/ha] | Preço Total por ha Real [R$/ha] | Preço Total Simples [R$] | Preço Total Presumido [R$] | Prod CAPEX [ha/h/R$] | Dias Trabalhados | Preço Total Real [R$]
0 | 25 | CONCLUIDO | 4.1069 | 24.35 | 20.9 | 10.54 | 0.28 | 119 | 61.76 | 28.92 | 1 | 0 | 6.84 | 7851.41 | 108.56 | 2940.43 | 140.93 | 30.45 | 54875.97 | 0.22 | 0.83 | 0.43 | 3.54 | 0.5 | 10 | 138.0628 | 188.9036 | 170.8749 | 138062.7676 | 188903.5695 | 3.2196e-06 | 8 | 170874.878

## RESULTADOS_15
Unnamed: 0 | Volume de calda [L] | STATUS | Capacidade operacional [ha/h] | Tempo de missao [h] | Tempo util [h] | Tempo por voo [min] | Autonomia Projetada [h] | N° Voos | MTOW [kg] | Massa Estrutura [kg] | Combustível [kg] | Abastecimentos | Massa gerador | Potência gerador [W] | Combustível consumido [L] | Calda cons [L] | Distância percorrida [km] | Distância Pulverizando [km] | RTL ACUMULADO[m] | EOC [km/km] | EOC [h/h] | Tempo de manobra [h] | Tempo rtl_rtw [h] | V pulv [m/s] | V desloc [m/s] | Preço Total por ha Simples [R$/ha] | Preço Total por ha Presumido [R$/ha] | Preço Total por ha Real [R$/ha] | Preço Total Simples [R$] | Preço Total Presumido [R$] | Prod CAPEX [ha/h/R$] | Dias Trabalhados | Preço Total Real [R$]
0 | 85 | CONCLUIDO | 3.0417 | 32.88 | 23.49 | 6.81 | 0.11 | 207 | 167.88 | 51.39 | 1 | 205 | 30.49 | 20939.59 | 284.67 | 2940.48 | 231.16 | 30.45 | 99551.02 | 0.13 | 0.73 | 0.41 | 6.13 | 0.5 | 10 | 334.0559 | 457.07 | 413.4479 | 334055.8732 | 457069.9832 | 2.2612e-06 | 10 | 413447.8655
1 | 85 | CONCLUIDO | 4.0481 | 24.7 | 19.62 | 14.71 | 0.21 | 80 | 169.33 | 51.39 | 2 | 78 | 30.94 | 21118.46 | 219.79 | 2940.01 | 104.38 | 30.45 | 36794.24 | 0.29 | 0.88 | 0.21 | 2.26 | 0.5 | 10 | 214.07 | 292.9 | 264.9461 | 214070.023 | 292900.0496 | 3.0094e-06 | 8 | 264946.0799
2 | 85 | CONCLUIDO | 4.4164 | 22.64 | 18.68 | 23.84 | 0.31 | 47 | 170.79 | 51.39 | 3 | 45 | 31.4 | 21297.94 | 189.01 | 2940.08 | 73.63 | 30.45 | 21586.56 | 0.41 | 0.92 | 0.16 | 1.32 | 0.5 | 10 | 176.07 | 240.9067 | 217.9149 | 176069.9628 | 240906.6908 | 3.2832e-06 | 7 | 217914.8943
3 | 85 | CONCLUIDO | 4.5448 | 22 | 18.41 | 30.68 | 0.41 | 36 | 172.25 | 51.39 | 4 | 0 | 31.86 | 21478.05 | 173.84 | 2940.04 | 63.51 | 30.45 | 16580.29 | 0.48 | 0.94 | 0.18 | 1.05 | 0.5 | 10 | 164.5753 | 225.1792 | 203.6884 | 164575.2888 | 225179.1707 | 3.3787e-06 | 7 | 203688.3867

## RESULTADOS_2
Unnamed: 0 | Volume de calda [L] | STATUS | Capacidade operacional [ha/h] | Tempo de missao [h] | Tempo util [h] | Tempo por voo [min] | Autonomia Projetada [h] | N° Voos | MTOW [kg] | Massa Estrutura [kg] | Combustível [kg] | Abastecimentos | Massa gerador | Potência gerador [W] | Combustível consumido [L] | Calda cons [L] | Distância percorrida [km] | Distância Pulverizando [km] | RTL ACUMULADO[m] | EOC [km/km] | EOC [h/h] | Tempo de manobra [h] | Tempo rtl_rtw [h] | V pulv [m/s] | V desloc [m/s] | Preço Total por ha Simples [R$/ha] | Preço Total por ha Presumido [R$/ha] | Preço Total por ha Real [R$/ha] | Preço Total Simples [R$] | Preço Total Presumido [R$] | Prod CAPEX [ha/h/R$] | Dias Trabalhados | Preço Total Real [R$]
0 | 20 | CONCLUIDO | 3.9496 | 25.32 | 21.76 | 8.82 | 0.34 | 148 | 51.33 | 24.83 | 1 | 0 | 5.51 | 6564.78 | 100.88 | 2940.41 | 167.73 | 30.45 | 68130.22 | 0.18 | 0.79 | 0.51 | 4.4 | 0.5 | 10 | 135.3042 | 185.1291 | 167.4607 | 135304.18 | 185129.1483 | 3.1192e-06 | 8 | 167460.6822

## RESULTADOS_11
Unnamed: 0 | Volume de calda [L] | STATUS | Capacidade operacional [ha/h] | Tempo de missao [h] | Tempo util [h] | Tempo por voo [min] | Autonomia Projetada [h] | N° Voos | MTOW [kg] | Massa Estrutura [kg] | Combustível [kg] | Abastecimentos | Massa gerador | Potência gerador [W] | Combustível consumido [L] | Calda cons [L] | Distância percorrida [km] | Distância Pulverizando [km] | RTL ACUMULADO[m] | EOC [km/km] | EOC [h/h] | Tempo de manobra [h] | Tempo rtl_rtw [h] | V pulv [m/s] | V desloc [m/s] | Preço Total por ha Simples [R$/ha] | Preço Total por ha Presumido [R$/ha] | Preço Total por ha Real [R$/ha] | Preço Total Simples [R$] | Preço Total Presumido [R$] | Prod CAPEX [ha/h/R$] | Dias Trabalhados | Preço Total Real [R$]
0 | 65 | CONCLUIDO | 3.4777 | 28.75 | 22.14 | 8.15 | 0.13 | 163 | 133.21 | 46.47 | 1 | 161 | 20.75 | 16663.42 | 224.34 | 2940.34 | 186.8 | 30.45 | 77591.7 | 0.16 | 0.78 | 0.34 | 4.78 | 0.5 | 10 | 248.5375 | 340.06 | 307.6051 | 248537.5016 | 340059.9744 | 2.621e-06 | 9 | 307605.1278
1 | 65 | CONCLUIDO | 4.35 | 22.99 | 19.12 | 18.5 | 0.26 | 62 | 134.55 | 46.47 | 2 | 60 | 21.09 | 16828.84 | 168.66 | 2940.04 | 88.18 | 30.45 | 28783.76 | 0.35 | 0.9 | 0.18 | 1.76 | 0.5 | 10 | 164.6711 | 225.3102 | 203.8069 | 164671.0795 | 225310.2357 | 3.2785e-06 | 7 | 203806.9431
2 | 65 | CONCLUIDO | 4.5053 | 22.2 | 18.74 | 23.92 | 0.39 | 47 | 135.9 | 46.47 | 3 | 0 | 21.43 | 16994.64 | 154.01 | 2940.09 | 73.63 | 30.45 | 21585.41 | 0.41 | 0.92 | 0.21 | 1.38 | 0.5 | 10 | 152.9856 | 209.3217 | 189.3443 | 152985.6421 | 209321.7048 | 3.3955e-06 | 7 | 189344.3351

## RESULTADOS_13
Unnamed: 0 | Volume de calda [L] | STATUS | Capacidade operacional [ha/h] | Tempo de missao [h] | Tempo util [h] | Tempo por voo [min] | Autonomia Projetada [h] | N° Voos | MTOW [kg] | Massa Estrutura [kg] | Combustível [kg] | Abastecimentos | Massa gerador | Potência gerador [W] | Combustível consumido [L] | Calda cons [L] | Distância percorrida [km] | Distância Pulverizando [km] | RTL ACUMULADO[m] | EOC [km/km] | EOC [h/h] | Tempo de manobra [h] | Tempo rtl_rtw [h] | V pulv [m/s] | V desloc [m/s] | Preço Total por ha Simples [R$/ha] | Preço Total por ha Presumido [R$/ha] | Preço Total por ha Real [R$/ha] | Preço Total Simples [R$] | Preço Total Presumido [R$] | Prod CAPEX [ha/h/R$] | Dias Trabalhados | Preço Total Real [R$]
0 | 75 | CONCLUIDO | 3.2531 | 30.74 | 22.81 | 7.4 | 0.12 | 185 | 150.44 | 49.1 | 1 | 183 | 25.34 | 18787.76 | 254.56 | 2940.51 | 208.93 | 30.45 | 88545.06 | 0.15 | 0.76 | 0.37 | 5.45 | 0.5 | 10 | 285.0093 | 389.9623 | 352.7449 | 285009.3225 | 389962.3288 | 2.4343e-06 | 9 | 352744.8714
1 | 75 | CONCLUIDO | 4.1848 | 23.9 | 19.42 | 16.18 | 0.23 | 72 | 151.83 | 49.1 | 2 | 70 | 25.73 | 18959.54 | 196.28 | 2940.01 | 97.89 | 30.45 | 33587.87 | 0.31 | 0.89 | 0.2 | 2.06 | 0.5 | 10 | 186.0887 | 254.6148 | 230.3147 | 186088.713 | 254614.7868 | 3.1315e-06 | 7 | 230314.7089
2 | 75 | CONCLUIDO | 4.5324 | 22.06 | 18.53 | 27.12 | 0.35 | 41 | 153.23 | 49.1 | 3 | 14 | 26.13 | 19131.85 | 163.86 | 2940.12 | 67.84 | 30.45 | 18720.89 | 0.45 | 0.93 | 0.18 | 1.18 | 0.5 | 10 | 158.6292 | 217.0435 | 196.3291 | 158629.2033 | 217043.4742 | 3.3916e-06 | 7 | 196329.1496
3 | 75 | CONCLUIDO | 4.528 | 22.08 | 18.56 | 27.15 | 0.46 | 41 | 154.63 | 49.1 | 4 | 0 | 26.53 | 19304.72 | 164.59 | 2939.99 | 67.98 | 30.45 | 18788.34 | 0.45 | 0.93 | 0.2 | 1.2 | 0.5 | 10 | 159.1321 | 217.7316 | 196.9516 | 159132.1028 | 217731.5635 | 3.3883e-06 | 7 | 196951.5686

## RESULTADOS_17
Unnamed: 0 | Volume de calda [L] | STATUS | Capacidade operacional [ha/h] | Tempo de missao [h] | Tempo util [h] | Tempo por voo [min] | Autonomia Projetada [h] | N° Voos | MTOW [kg] | Massa Estrutura [kg] | Combustível [kg] | Abastecimentos | Massa gerador | Potência gerador [W] | Combustível consumido [L] | Calda cons [L] | Distância percorrida [km] | Distância Pulverizando [km] | RTL ACUMULADO[m] | EOC [km/km] | EOC [h/h] | Tempo de manobra [h] | Tempo rtl_rtw [h] | V pulv [m/s] | V desloc [m/s] | Preço Total por ha Simples [R$/ha] | Preço Total por ha Presumido [R$/ha] | Preço Total por ha Real [R$/ha] | Preço Total Simples [R$] | Preço Total Presumido [R$] | Prod CAPEX [ha/h/R$] | Dias Trabalhados | Preço Total Real [R$]
0 | 95 | CONCLUIDO | 2.8439 | 35.16 | 24.17 | 6.33 | 0.1 | 229 | 185.69 | 53.44 | 1 | 227 | 36.26 | 23136.14 | 315.09 | 2940.57 | 253.55 | 30.45 | 110635.58 | 0.12 | 0.71 | 0.44 | 6.81 | 0.5 | 10 | 388.0021 | 530.8816 | 480.215 | 388002.125 | 530881.6249 | 2.1014e-06 | 11 | 480215.0277
1 | 95 | CONCLUIDO | 3.8927 | 25.69 | 19.91 | 13.42 | 0.19 | 89 | 187.21 | 53.44 | 2 | 87 | 36.77 | 23322.88 | 243.62 | 2940.08 | 113.95 | 30.45 | 41535.64 | 0.27 | 0.87 | 0.22 | 2.55 | 0.5 | 10 | 235.9613 | 322.8526 | 292.04 | 235961.2852 | 322852.6402 | 2.8764e-06 | 8 | 292040.0374
2 | 95 | CONCLUIDO | 4.3036 | 23.24 | 18.83 | 21.73 | 0.28 | 52 | 188.73 | 53.44 | 3 | 50 | 37.29 | 23510.33 | 213.35 | 2940.08 | 78.8 | 30.45 | 24146.85 | 0.39 | 0.92 | 0.16 | 1.47 | 0.5 | 10 | 193.8152 | 265.1865 | 239.8774 | 193815.1662 | 265186.4609 | 3.18e-06 | 7 | 239877.4373
3 | 95 | CONCLUIDO | 4.525 | 22.1 | 18.33 | 31.42 | 0.37 | 35 | 190.25 | 53.44 | 4 | 28 | 37.82 | 23698.48 | 187.9 | 2940.03 | 61.97 | 30.45 | 15813.6 | 0.49 | 0.94 | 0.15 | 0.97 | 0.5 | 10 | 173.402 | 237.2563 | 214.6129 | 173402.02 | 237256.2938 | 3.3436e-06 | 7 | 214612.8861
4 | 95 | CONCLUIDO | 4.5556 | 21.95 | 18.29 | 34.3 | 0.46 | 32 | 191.78 | 53.44 | 5 | 0 | 38.35 | 23887.36 | 184.07 | 2939.94 | 59.86 | 30.45 | 14774.77 | 0.51 | 0.94 | 0.17 | 0.93 | 0.5 | 10 | 170.5894 | 233.4079 | 211.1318 | 170589.4012 | 233407.9446 | 3.3662e-06 | 7 | 211131.818

## RESULTADOS_9
Unnamed: 0 | Volume de calda [L] | STATUS | Capacidade operacional [ha/h] | Tempo de missao [h] | Tempo util [h] | Tempo por voo [min] | Autonomia Projetada [h] | N° Voos | MTOW [kg] | Massa Estrutura [kg] | Combustível [kg] | Abastecimentos | Massa gerador | Potência gerador [W] | Combustível consumido [L] | Calda cons [L] | Distância percorrida [km] | Distância Pulverizando [km] | RTL ACUMULADO[m] | EOC [km/km] | EOC [h/h] | Tempo de manobra [h] | Tempo rtl_rtw [h] | V pulv [m/s] | V desloc [m/s] | Preço Total por ha Simples [R$/ha] | Preço Total por ha Presumido [R$/ha] | Preço Total por ha Real [R$/ha] | Preço Total Simples [R$] | Preço Total Presumido [R$] | Prod CAPEX [ha/h/R$] | Dias Trabalhados | Preço Total Real [R$]
0 | 55 | CONCLUIDO | 3.7136 | 26.93 | 21.48 | 9.14 | 0.15 | 141 | 116.05 | 43.4 | 1 | 139 | 16.65 | 14546.17 | 193.63 | 2940.1 | 164.96 | 30.45 | 66778.93 | 0.18 | 0.8 | 0.31 | 4.12 | 0.5 | 10 | 207.3124 | 283.6539 | 256.5824 | 207312.3566 | 283653.9123 | 2.821e-06 | 8 | 256582.381
1 | 55 | CONCLUIDO | 4.4582 | 22.43 | 19.01 | 20.37 | 0.3 | 56 | 117.34 | 43.4 | 2 | 9 | 16.94 | 14705.49 | 143.96 | 2940.01 | 82.36 | 30.45 | 25906.83 | 0.37 | 0.91 | 0.23 | 1.65 | 0.5 | 10 | 147.4774 | 201.785 | 182.5269 | 147477.355 | 201785.0233 | 3.3867e-06 | 7 | 182526.9439
2 | 55 | CONCLUIDO | 4.4689 | 22.38 | 18.98 | 20.7 | 0.45 | 55 | 118.63 | 43.4 | 3 | 0 | 17.23 | 14865.24 | 144.92 | 2939.94 | 81.07 | 30.45 | 25267.14 | 0.38 | 0.91 | 0.24 | 1.62 | 0.5 | 10 | 147.7705 | 202.1861 | 182.8897 | 147770.4782 | 202186.0874 | 3.3948e-06 | 7 | 182889.731

## resultados
Unnamed: 0 | Volume de calda [L] | STATUS | Capacidade operacional [ha/h] | Tempo de missao [h] | Tempo util [h] | Tempo por voo [min] | Autonomia Projetada [h] | N° Voos | MTOW [kg] | Massa Estrutura [kg] | Combustível [kg] | Abastecimentos | Massa gerador | Potência gerador [W] | Combustível consumido [L] | Calda cons [L] | Distância percorrida [km] | Distância Pulverizando [km] | RTL ACUMULADO[m] | EOC [km/km] | EOC [h/h] | Tempo de manobra [h] | Tempo rtl_rtw [h] | V pulv [m/s] | V desloc [m/s]
0 | 100 | CONCLUIDO | 2.7509 | 36.35 | 24.5 | 6.13 | 0.09 | 240 | 194.77 | 54.38 | 1 | 238 | 39.4 | 24256.19 | 330.48 | 2940.48 | 264.51 | 30.45 | 116060.08 | 0.12 | 0.7 | 0.46 | 7.14 | 0.5 | 10
1 | 100 | CONCLUIDO | 3.8223 | 26.16 | 20.03 | 12.92 | 0.18 | 93 | 196.32 | 54.38 | 2 | 91 | 39.95 | 24447.22 | 255.27 | 2940.08 | 117.78 | 30.45 | 43430.23 | 0.26 | 0.86 | 0.23 | 2.67 | 0.5 | 10
2 | 100 | CONCLUIDO | 4.245 | 23.56 | 18.9 | 20.62 | 0.27 | 55 | 197.88 | 54.38 | 3 | 53 | 40.5 | 24639 | 225.38 | 2940.11 | 80.93 | 30.45 | 25193.78 | 0.38 | 0.91 | 0.17 | 1.54 | 0.5 | 10
3 | 100 | CONCLUIDO | 4.4782 | 22.33 | 18.38 | 29.8 | 0.36 | 37 | 199.44 | 54.38 | 4 | 35 | 41.06 | 24831.54 | 200.74 | 2940.02 | 63.73 | 30.45 | 16684.2 | 0.48 | 0.94 | 0.14 | 1.02 | 0.5 | 10
4 | 100 | CONCLUIDO | 4.5527 | 21.96 | 18.24 | 35.31 | 0.44 | 31 | 201.01 | 54.38 | 5 | 0 | 41.63 | 25024.84 | 188.28 | 2939.94 | 58.11 | 30.45 | 13906.75 | 0.52 | 0.95 | 0.17 | 0.89 | 0.5 | 10
0 | 40 | CONCLUIDO | 4.1205 | 24.27 | 20.36 | 11.75 | 0.2 | 104 | 89.87 | 37.55 | 1 | 102 | 11.32 | 11317.98 | 142.66 | 2940.1 | 128.79 | 30.45 | 48881.84 | 0.24 | 0.85 | 0.25 | 3.01 | 0.5 | 10
1 | 40 | CONCLUIDO | 4.3605 | 22.93 | 19.58 | 15.66 | 0.39 | 75 | 91.1 | 37.55 | 2 | 0 | 11.54 | 11468.97 | 128.12 | 2940.01 | 99.95 | 30.45 | 34603.61 | 0.3 | 0.88 | 0.29 | 2.22 | 0.5 | 10
0 | 30 | CONCLUIDO | 4.2233 | 23.68 | 20.29 | 12.3 | 0.24 | 99 | 71.52 | 32.27 | 1 | 0 | 8.25 | 9054.6 | 115.16 | 2940.23 | 122.14 | 30.45 | 45577.71 | 0.25 | 0.85 | 0.37 | 2.94 | 0.5 | 10
0 | 15 | CONCLUIDO | 3.6869 | 27.12 | 23.24 | 7.08 | 0.43 | 197 | 39.78 | 19.54 | 1 | 0 | 4.24 | 5140 | 91.15 | 2940.53 | 213.65 | 30.45 | 90845.67 | 0.14 | 0.74 | 0.65 | 5.88 | 0.5 | 10
0 | 70 | CONCLUIDO | 3.3642 | 29.72 | 22.47 | 7.75 | 0.12 | 174 | 141.81 | 47.83 | 1 | 172 | 22.98 | 17723.39 | 239.44 | 2940.17 | 197.8 | 30.45 | 83034.82 | 0.15 | 0.77 | 0.36 | 5.11 | 0.5 | 10
1 | 70 | CONCLUIDO | 4.2692 | 23.42 | 19.26 | 17.25 | 0.25 | 67 | 143.17 | 47.83 | 2 | 65 | 23.34 | 17891.86 | 182.75 | 2940.06 | 92.73 | 30.45 | 31032.96 | 0.33 | 0.9 | 0.18 | 1.9 | 0.5 | 10
2 | 70 | CONCLUIDO | 4.5141 | 22.15 | 18.65 | 25.44 | 0.37 | 44 | 144.54 | 47.83 | 3 | 2 | 23.71 | 18060.85 | 158.65 | 2939.94 | 71.08 | 30.45 | 20324.66 | 0.43 | 0.93 | 0.21 | 1.3 | 0.5 | 10
3 | 70 | CONCLUIDO | 4.527 | 22.09 | 18.62 | 25.98 | 0.49 | 43 | 145.92 | 47.83 | 4 | 0 | 24.09 | 18230.35 | 159.55 | 2940.05 | 69.79 | 30.45 | 19682.51 | 0.44 | 0.93 | 0.21 | 1.26 | 0.5 | 10
0 | 90 | CONCLUIDO | 2.9409 | 34 | 23.83 | 6.56 | 0.1 | 218 | 176.73 | 52.44 | 1 | 216 | 33.29 | 22031.19 | 299.83 | 2940.39 | 242.18 | 30.45 | 105003.54 | 0.13 | 0.72 | 0.43 | 6.47 | 0.5 | 10
1 | 90 | CONCLUIDO | 3.9621 | 25.24 | 19.8 | 13.97 | 0.2 | 85 | 178.21 | 52.44 | 2 | 83 | 33.77 | 22213.89 | 232.49 | 2940.14 | 110.1 | 30.45 | 39628.18 | 0.28 | 0.87 | 0.22 | 2.44 | 0.5 | 10
2 | 90 | CONCLUIDO | 4.3537 | 22.97 | 18.77 | 22.52 | 0.3 | 50 | 179.7 | 52.44 | 3 | 48 | 34.26 | 22397.24 | 202.07 | 2940.01 | 76.69 | 30.45 | 23098.32 | 0.4 | 0.92 | 0.16 | 1.41 | 0.5 | 10
3 | 90 | CONCLUIDO | 4.5527 | 21.96 | 18.34 | 32.36 | 0.39 | 34 | 181.19 | 52.44 | 4 | 6 | 34.75 | 22581.25 | 178.08 | 2939.94 | 61.33 | 30.45 | 15497.94 | 0.5 | 0.94 | 0.17 | 0.98 | 0.5 | 10
4 | 90 | CONCLUIDO | 4.5488 | 21.98 | 18.35 | 32.39 | 0.49 | 34 | 182.69 | 52.44 | 5 | 0 | 35.25 | 22766.06 | 179.42 | 2940.13 | 61.69 | 30.45 | 15681.65 | 0.49 | 0.94 | 0.18 | 1 | 0.5 | 10
0 | 10 | CONCLUIDO | 3.213 | 31.12 | 26.2 | 5.33 | 0.64 | 295 | 26.11 | 12.1 | 1 | 0 | 3.01 | 3454.41 | 76.17 | 2940.37 | 305.99 | 30.45 | 136525.41 | 0.1 | 0.66 | 0.94 | 8.84 | 0.5 | 10
0 | 45 | CONCLUIDO | 3.9761 | 25.15 | 20.76 | 10.64 | 0.18 | 117 | 98.71 | 39.72 | 1 | 115 | 12.99 | 12407.75 | 160.93 | 2940.26 | 141.52 | 30.45 | 55180.84 | 0.22 | 0.83 | 0.27 | 3.4 | 0.5 | 10
1 | 45 | CONCLUIDO | 4.4042 | 22.71 | 19.34 | 17.32 | 0.35 | 67 | 99.95 | 39.72 | 2 | 0 | 13.24 | 12561.45 | 133.34 | 2940 | 92.5 | 30.45 | 30918.26 | 0.33 | 0.89 | 0.27 | 1.98 | 0.5 | 10
0 | 60 | CONCLUIDO | 3.5933 | 27.83 | 21.81 | 8.61 | 0.14 | 152 | 124.63 | 45 | 1 | 150 | 18.64 | 15605.44 | 209.23 | 2940.47 | 176.07 | 30.45 | 72277.77 | 0.17 | 0.79 | 0.32 | 4.45 | 0.5 | 10
1 | 60 | CONCLUIDO | 4.4321 | 22.56 | 18.97 | 19.97 | 0.28 | 57 | 125.95 | 45 | 2 | 52 | 18.95 | 15767.7 | 153.94 | 2940.07 | 83.12 | 30.45 | 26280.83 | 0.37 | 0.91 | 0.18 | 1.62 | 0.5 | 10
2 | 60 | CONCLUIDO | 4.494 | 22.25 | 18.84 | 22.61 | 0.42 | 50 | 127.27 | 45 | 3 | 0 | 19.27 | 15930.42 | 149.32 | 2940.03 | 76.9 | 30.45 | 23204.63 | 0.4 | 0.92 | 0.23 | 1.48 | 0.5 | 10
0 | 80 | CONCLUIDO | 3.1463 | 31.78 | 23.14 | 7.08 | 0.11 | 196 | 159.12 | 50.28 | 1 | 194 | 27.84 | 19859.16 | 269.42 | 2940.73 | 219.75 | 30.45 | 93901.5 | 0.14 | 0.75 | 0.39 | 5.78 | 0.5 | 10
1 | 80 | CONCLUIDO | 4.1156 | 24.3 | 19.52 | 15.41 | 0.22 | 76 | 160.54 | 50.28 | 2 | 74 | 28.26 | 20034.4 | 208.1 | 2940.1 | 101.43 | 30.45 | 35339.86 | 0.3 | 0.88 | 0.2 | 2.17 | 0.5 | 10
2 | 80 | CONCLUIDO | 4.4914 | 22.26 | 18.55 | 25.89 | 0.33 | 43 | 161.97 | 50.28 | 3 | 40 | 28.69 | 20210.21 | 174.92 | 2940.09 | 69.62 | 30.45 | 19598.54 | 0.44 | 0.93 | 0.15 | 1.2 | 0.5 | 10
3 | 80 | CONCLUIDO | 4.5433 | 22.01 | 18.46 | 29.15 | 0.43 | 38 | 163.4 | 50.28 | 4 | 0 | 29.12 | 20386.62 | 169.05 | 2940.02 | 65.06 | 30.45 | 17345.23 | 0.47 | 0.93 | 0.19 | 1.1 | 0.5 | 10
0 | 35 | CONCLUIDO | 4.2531 | 23.51 | 20.04 | 13.07 | 0.22 | 92 | 80.84 | 35.1 | 1 | 59 | 9.74 | 10204.21 | 124.2 | 2940.15 | 116.75 | 30.45 | 42921.23 | 0.26 | 0.86 | 0.27 | 2.68 | 0.5 | 10
1 | 35 | CONCLUIDO | 4.3039 | 23.23 | 19.88 | 14.03 | 0.43 | 85 | 82.04 | 35.1 | 2 | 0 | 9.94 | 10352.53 | 122.58 | 2939.99 | 109.26 | 30.45 | 39211 | 0.28 | 0.87 | 0.32 | 2.52 | 0.5 | 10
0 | 50 | CONCLUIDO | 3.8442 | 26.01 | 21.11 | 9.82 | 0.16 | 129 | 107.41 | 41.65 | 1 | 127 | 14.77 | 13481.73 | 177.53 | 2940.32 | 153.09 | 30.45 | 60905.51 | 0.2 | 0.82 | 0.29 | 3.75 | 0.5 | 10
1 | 50 | CONCLUIDO | 4.4462 | 22.49 | 19.12 | 19.12 | 0.32 | 60 | 108.68 | 41.65 | 2 | 0 | 15.03 | 13638.32 | 138.08 | 2939.98 | 85.66 | 30.45 | 27534.81 | 0.36 | 0.9 | 0.25 | 1.76 | 0.5 | 10
0 | 25 | CONCLUIDO | 4.1069 | 24.35 | 20.9 | 10.54 | 0.28 | 119 | 61.76 | 28.92 | 1 | 0 | 6.84 | 7851.41 | 108.56 | 2940.43 | 140.93 | 30.45 | 54875.97 | 0.22 | 0.83 | 0.43 | 3.54 | 0.5 | 10
0 | 85 | CONCLUIDO | 3.0417 | 32.88 | 23.49 | 6.81 | 0.11 | 207 | 167.88 | 51.39 | 1 | 205 | 30.49 | 20939.59 | 284.67 | 2940.48 | 231.16 | 30.45 | 99551.02 | 0.13 | 0.73 | 0.41 | 6.13 | 0.5 | 10
1 | 85 | CONCLUIDO | 4.0481 | 24.7 | 19.62 | 14.71 | 0.21 | 80 | 169.33 | 51.39 | 2 | 78 | 30.94 | 21118.46 | 219.79 | 2940.01 | 104.38 | 30.45 | 36794.24 | 0.29 | 0.88 | 0.21 | 2.26 | 0.5 | 10
2 | 85 | CONCLUIDO | 4.4164 | 22.64 | 18.68 | 23.84 | 0.31 | 47 | 170.79 | 51.39 | 3 | 45 | 31.4 | 21297.94 | 189.01 | 2940.08 | 73.63 | 30.45 | 21586.56 | 0.41 | 0.92 | 0.16 | 1.32 | 0.5 | 10
3 | 85 | CONCLUIDO | 4.5448 | 22 | 18.41 | 30.68 | 0.41 | 36 | 172.25 | 51.39 | 4 | 0 | 31.86 | 21478.05 | 173.84 | 2940.04 | 63.51 | 30.45 | 16580.29 | 0.48 | 0.94 | 0.18 | 1.05 | 0.5 | 10
0 | 20 | CONCLUIDO | 3.9496 | 25.32 | 21.76 | 8.82 | 0.34 | 148 | 51.33 | 24.83 | 1 | 0 | 5.51 | 6564.78 | 100.88 | 2940.41 | 167.73 | 30.45 | 68130.22 | 0.18 | 0.79 | 0.51 | 4.4 | 0.5 | 10
0 | 65 | CONCLUIDO | 3.4777 | 28.75 | 22.14 | 8.15 | 0.13 | 163 | 133.21 | 46.47 | 1 | 161 | 20.75 | 16663.42 | 224.34 | 2940.34 | 186.8 | 30.45 | 77591.7 | 0.16 | 0.78 | 0.34 | 4.78 | 0.5 | 10
1 | 65 | CONCLUIDO | 4.35 | 22.99 | 19.12 | 18.5 | 0.26 | 62 | 134.55 | 46.47 | 2 | 60 | 21.09 | 16828.84 | 168.66 | 2940.04 | 88.18 | 30.45 | 28783.76 | 0.35 | 0.9 | 0.18 | 1.76 | 0.5 | 10
2 | 65 | CONCLUIDO | 4.5053 | 22.2 | 18.74 | 23.92 | 0.39 | 47 | 135.9 | 46.47 | 3 | 0 | 21.43 | 16994.64 | 154.01 | 2940.09 | 73.63 | 30.45 | 21585.41 | 0.41 | 0.92 | 0.21 | 1.38 | 0.5 | 10
0 | 75 | CONCLUIDO | 3.2531 | 30.74 | 22.81 | 7.4 | 0.12 | 185 | 150.44 | 49.1 | 1 | 183 | 25.34 | 18787.76 | 254.56 | 2940.51 | 208.93 | 30.45 | 88545.06 | 0.15 | 0.76 | 0.37 | 5.45 | 0.5 | 10
1 | 75 | CONCLUIDO | 4.1848 | 23.9 | 19.42 | 16.18 | 0.23 | 72 | 151.83 | 49.1 | 2 | 70 | 25.73 | 18959.54 | 196.28 | 2940.01 | 97.89 | 30.45 | 33587.87 | 0.31 | 0.89 | 0.2 | 2.06 | 0.5 | 10
2 | 75 | CONCLUIDO | 4.5324 | 22.06 | 18.53 | 27.12 | 0.35 | 41 | 153.23 | 49.1 | 3 | 14 | 26.13 | 19131.85 | 163.86 | 2940.12 | 67.84 | 30.45 | 18720.89 | 0.45 | 0.93 | 0.18 | 1.18 | 0.5 | 10
3 | 75 | CONCLUIDO | 4.528 | 22.08 | 18.56 | 27.15 | 0.46 | 41 | 154.63 | 49.1 | 4 | 0 | 26.53 | 19304.72 | 164.59 | 2939.99 | 67.98 | 30.45 | 18788.34 | 0.45 | 0.93 | 0.2 | 1.2 | 0.5 | 10
0 | 95 | CONCLUIDO | 2.8439 | 35.16 | 24.17 | 6.33 | 0.1 | 229 | 185.69 | 53.44 | 1 | 227 | 36.26 | 23136.14 | 315.09 | 2940.57 | 253.55 | 30.45 | 110635.58 | 0.12 | 0.71 | 0.44 | 6.81 | 0.5 | 10
1 | 95 | CONCLUIDO | 3.8927 | 25.69 | 19.91 | 13.42 | 0.19 | 89 | 187.21 | 53.44 | 2 | 87 | 36.77 | 23322.88 | 243.62 | 2940.08 | 113.95 | 30.45 | 41535.64 | 0.27 | 0.87 | 0.22 | 2.55 | 0.5 | 10
2 | 95 | CONCLUIDO | 4.3036 | 23.24 | 18.83 | 21.73 | 0.28 | 52 | 188.73 | 53.44 | 3 | 50 | 37.29 | 23510.33 | 213.35 | 2940.08 | 78.8 | 30.45 | 24146.85 | 0.39 | 0.92 | 0.16 | 1.47 | 0.5 | 10
3 | 95 | CONCLUIDO | 4.525 | 22.1 | 18.33 | 31.42 | 0.37 | 35 | 190.25 | 53.44 | 4 | 28 | 37.82 | 23698.48 | 187.9 | 2940.03 | 61.97 | 30.45 | 15813.6 | 0.49 | 0.94 | 0.15 | 0.97 | 0.5 | 10
4 | 95 | CONCLUIDO | 4.5556 | 21.95 | 18.29 | 34.3 | 0.46 | 32 | 191.78 | 53.44 | 5 | 0 | 38.35 | 23887.36 | 184.07 | 2939.94 | 59.86 | 30.45 | 14774.77 | 0.51 | 0.94 | 0.17 | 0.93 | 0.5 | 10
0 | 55 | CONCLUIDO | 3.7136 | 26.93 | 21.48 | 9.14 | 0.15 | 141 | 116.05 | 43.4 | 1 | 139 | 16.65 | 14546.17 | 193.63 | 2940.1 | 164.96 | 30.45 | 66778.93 | 0.18 | 0.8 | 0.31 | 4.12 | 0.5 | 10
1 | 55 | CONCLUIDO | 4.4582 | 22.43 | 19.01 | 20.37 | 0.3 | 56 | 117.34 | 43.4 | 2 | 9 | 16.94 | 14705.49 | 143.96 | 2940.01 | 82.36 | 30.45 | 25906.83 | 0.37 | 0.91 | 0.23 | 1.65 | 0.5 | 10
2 | 55 | CONCLUIDO | 4.4689 | 22.38 | 18.98 | 20.7 | 0.45 | 55 | 118.63 | 43.4 | 3 | 0 | 17.23 | 14865.24 | 144.92 | 2939.94 | 81.07 | 30.45 | 25267.14 | 0.38 | 0.91 | 0.24 | 1.62 | 0.5 | 10

## gráficos
Selecione o eixo X:
Selecione o eixo Y:
Selecione o eixo Z:
Eixo X | Eixo Y | Eixo Z

## hidden (hidden)
Unnamed: 0
Volume de calda [L]
STATUS
Capacidade operacional [ha/h]
Tempo de missao [h]
Tempo util [h]
Tempo por voo [min]
Autonomia Projetada [h]
N° Voos
MTOW [kg]
Massa Estrutura [kg]
Combustível [kg]
Abastecimentos
Massa gerador
Potência gerador [W]
Combustível consumido [L]
Calda cons [L]
Distância percorrida [km]
Distância Pulverizando [km]
RTL ACUMULADO[m]
EOC [km/km]
EOC [h/h]
Tempo de manobra [h]
Tempo rtl_rtw [h]
V pulv [m/s]
V desloc [m/s]