## RESULTADOS_18
Unnamed: 0 | Volume de calda [L] | STATUS | Capacidade operacional [ha/h] | Tempo de missao [h] | Tempo util [h] | Tempo por voo [min] | Autonomia Projetada [h] | N° Voos | MTOW [kg] | Massa Estrutura [kg] | Combustível [kg] | Abastecimentos | Massa gerador | Potência gerador [W] | Combustível consumido [L] | Calda cons [L] | Distância percorrida [km] | Distância Pulverizando [km] | RTL ACUMULADO[m] | EOC [km/km] | EOC [h/h] | Tempo de manobra [h] | Tempo rtl_rtw [h] | V pulv [m/s] | V desloc [m/s] | Preço Total por ha Simples [R$/ha] | Preço Total por ha Presumido [R$/ha] | Preço Total por ha Real [R$/ha] | Preço Total Simples [R$] | Preço Total Presumido [R$] | Prod CAPEX [ha/h/R$] | Dias Trabalhados | Preço Total Real [R$]
0 | 100 | CONCLUIDO | 1.5169 | 65.93 | 45.75 | 6.05 | 0.09 | 454 | 194.77 | 54.38 | 1 | 452 | 39.4 | 24256.19 | 626.86 | 3669.44 | 506.98 | 59.38 | 219846.9 | 0.12 | 0.65 | 3.49 | 13.59 | 0.5 | 10 | 1261.649 | 1726.2439 | 1561.4936 | 1261649.0218 | 1726243.8516 | 1.1176e-06 | 20 | 1561493.5612
1 | 100 | CONCLUIDO | 2.1366 | 46.8 | 37.32 | 12.51 | 0.18 | 179 | 196.32 | 54.38 | 2 | 177 | 39.95 | 24447.22 | 494.11 | 3668.86 | 231.89 | 59.38 | 83680.46 | 0.26 | 0.8 | 3 | 5.17 | 0.5 | 10 | 732.4594 | 1002.1832 | 906.5363 | 732459.3727 | 1002183.2275 | 1.5742e-06 | 14 | 906536.2668
2 | 100 | CONCLUIDO | 2.3792 | 42.03 | 35.28 | 19.42 | 0.27 | 109 | 197.88 | 54.38 | 3 | 107 | 40.5 | 24639 | 449.56 | 3668.67 | 165.34 | 59.38 | 50752.7 | 0.36 | 0.84 | 2.89 | 3.12 | 0.5 | 10 | 613.749 | 839.7584 | 759.6131 | 613748.9759 | 839758.4255 | 1.753e-06 | 13 | 759613.06
3 | 100 | CONCLUIDO | 2.5089 | 39.86 | 34.35 | 26.76 | 0.36 | 77 | 199.44 | 54.38 | 4 | 75 | 41.06 | 24831.54 | 419.4 | 3668.78 | 134.7 | 59.38 | 35593.75 | 0.44 | 0.86 | 2.84 | 2.19 | 0.5 | 10 | 549.1142 | 751.3222 | 679.6171 | 549114.1595 | 751322.2183 | 1.8485e-06 | 12 | 679617.0803
4 | 100 | CONCLUIDO | 2.5933 | 38.56 | 33.79 | 34.95 | 0.44 | 58 | 201.01 | 54.38 | 5 | 56 | 41.63 | 25024.84 | 393.91 | 3668.59 | 116.71 | 59.38 | 26692.77 | 0.51 | 0.88 | 2.81 | 1.63 | 0.5 | 10 | 510.2197 | 698.1051 | 631.4789 | 510219.6826 | 698105.0791 | 1.9107e-06 | 12 | 631478.9101
5 | 100 | CONCLUIDO | 2.6531 | 37.69 | 33.42 | 44.57 | 0.53 | 45 | 202.58 | 54.38 | 6 | 38 | 42.2 | 25218.93 | 366.85 | 3668.66 | 104.3 | 59.38 | 20551.9 | 0.57 | 0.89 | 2.8 | 1.27 | 0.5 | 10 | 467.4253 | 639.5519 | 578.5139 | 467425.2737 | 639551.8809 | 1.9548e-06 | 11 | 578513.947
6 | 100 | CONCLUIDO | 2.68 | 37.31 | 33.28 | 51.2 | 0.61 | 39 | 204.16 | 54.38 | 7 | 13 | 42.78 | 25413.94 | 352.93 | 3668.57 | 98.93 | 59.38 | 17898.51 | 0.6 | 0.89 | 2.81 | 1.12 | 0.5 | 10 | 450.9759 | 617.0451 | 558.1551 | 450975.8524 | 617045.0569 | 1.9746e-06 | 11 | 558155.1427
7 | 100 | CONCLUIDO | 2.685 | 37.24 | 33.25 | 52.5 | 0.69 | 38 | 205.75 | 54.38 | 8 | 1 | 43.37 | 25609.61 | 352.46 | 3668.72 | 97.37 | 59.38 | 17124.17 | 0.61 | 0.89 | 2.83 | 1.09 | 0.5 | 10 | 449.8576 | 615.515 | 556.7711 | 449857.5883 | 615514.9987 | 1.9783e-06 | 11 | 556771.1111
8 | 100 | CONCLUIDO | 2.6848 | 37.25 | 33.25 | 52.5 | 0.77 | 38 | 207.34 | 54.38 | 9 | 0 | 43.96 | 25806.1 | 355.1 | 3668.72 | 97.41 | 59.38 | 17141.33 | 0.61 | 0.89 | 2.83 | 1.1 | 0.5 | 10 | 452.2623 | 618.8052 | 559.7473 | 452262.266 | 618805.1847 | 1.9781e-06 | 11 | 559747.2864

## RESULTADOS_6
Unnamed: 0 | Volume de calda [L] | STATUS | Capacidade operacional [ha/h] | Tempo de missao [h] | Tempo util [h] | Tempo por voo [min] | Autonomia Projetada [h] | N° Voos | MTOW [kg] | Massa Estrutura [kg] | Combustível [kg] | Abastecimentos | Massa gerador | Potência gerador [W] | Combustível consumido [L] | Calda cons [L] | Distância percorrida [km] | Distância Pulverizando [km] | RTL ACUMULADO[m] | EOC [km/km] | EOC [h/h] | Tempo de manobra [h] | Tempo rtl_rtw [h] | V pulv [m/s] | V desloc [m/s] | Preço Total por ha Simples [R$/ha] | Preço Total por ha Presumido [R$/ha] | Preço Total por ha Real [R$/ha] | Preço Total Simples [R$] | Preço Total Presumido [R$] | Prod CAPEX [ha/h/R$] | Dias Trabalhados | Preço Total Real [R$]
0 | 40 | CONCLUIDO | 2.2638 | 44.17 | 38.27 | 10.93 | 0.2 | 210 | 89.87 | 37.55 | 1 | 208 | 11.32 | 11317.98 | 290.61 | 3668.85 | 262.62 | 59.38 | 98887.08 | 0.23 | 0.78 | 3.06 | 6.11 | 0.5 | 10 | 452.6773 | 619.373 | 560.2609 | 452677.2866 | 619373.0343 | 1.7436e-06 | 13 | 560260.9412
1 | 40 | CONCLUIDO | 2.5813 | 38.74 | 34.99 | 21.87 | 0.39 | 96 | 91.1 | 37.55 | 2 | 21 | 11.54 | 11468.97 | 232.69 | 3668.72 | 152.3 | 59.38 | 44297.92 | 0.39 | 0.85 | 2.97 | 2.83 | 0.5 | 10 | 345.1899 | 472.3041 | 427.2281 | 345189.932 | 472304.0937 | 1.9881e-06 | 12 | 427228.0539
2 | 40 | CONCLUIDO | 2.5898 | 38.61 | 34.92 | 22.53 | 0.57 | 93 | 92.32 | 37.55 | 3 | 0 | 11.77 | 11620.34 | 231.99 | 3668.9 | 149.41 | 59.38 | 42870.17 | 0.4 | 0.85 | 2.98 | 2.76 | 0.5 | 10 | 343.674 | 470.2299 | 425.3518 | 343673.9868 | 470229.9106 | 1.9947e-06 | 12 | 425351.8279

## RESULTADOS_4
Unnamed: 0 | Volume de calda [L] | STATUS | Capacidade operacional [ha/h] | Tempo de missao [h] | Tempo util [h] | Tempo por voo [min] | Autonomia Projetada [h] | N° Voos | MTOW [kg] | Massa Estrutura [kg] | Combustível [kg] | Abastecimentos | Massa gerador | Potência gerador [W] | Combustível consumido [L] | Calda cons [L] | Distância percorrida [km] | Distância Pulverizando [km] | RTL ACUMULADO[m] | EOC [km/km] | EOC [h/h] | Tempo de manobra [h] | Tempo rtl_rtw [h] | V pulv [m/s] | V desloc [m/s] | Preço Total por ha Simples [R$/ha] | Preço Total por ha Presumido [R$/ha] | Preço Total por ha Real [R$/ha] | Preço Total Simples [R$] | Preço Total Presumido [R$] | Prod CAPEX [ha/h/R$] | Dias Trabalhados | Preço Total Real [R$]
0 | 30 | CONCLUIDO | 2.4249 | 41.24 | 36.88 | 13.66 | 0.24 | 162 | 71.52 | 32.27 | 1 | 144 | 8.25 | 9054.6 | 222.46 | 3668.68 | 216.16 | 59.38 | 75896.08 | 0.27 | 0.8 | 3.01 | 4.72 | 0.5 | 10 | 347.8443 | 475.936 | 430.5133 | 347844.3462 | 475935.9802 | 1.8887e-06 | 12 | 430513.3183
1 | 30 | CONCLUIDO | 2.524 | 39.62 | 35.85 | 17.35 | 0.48 | 124 | 72.7 | 32.27 | 2 | 0 | 8.43 | 9200.25 | 206.89 | 3668.99 | 178.48 | 59.38 | 57247.11 | 0.33 | 0.83 | 3.07 | 3.69 | 0.5 | 10 | 322.3773 | 441.0909 | 398.9938 | 322377.3399 | 441090.8987 | 1.9659e-06 | 12 | 398993.8024

## RESULTADOS_1
Unnamed: 0 | Volume de calda [L] | STATUS | Capacidade operacional [ha/h] | Tempo de missao [h] | Tempo util [h] | Tempo por voo [min] | Autonomia Projetada [h] | N° Voos | MTOW [kg] | Massa Estrutura [kg] | Combustível [kg] | Abastecimentos | Massa gerador | Potência gerador [W] | Combustível consumido [L] | Calda cons [L] | Distância percorrida [km] | Distância Pulverizando [km] | RTL ACUMULADO[m] | EOC [km/km] | EOC [h/h] | Tempo de manobra [h] | Tempo rtl_rtw [h] | V pulv [m/s] | V desloc [m/s] | Preço Total por ha Simples [R$/ha] | Preço Total por ha Presumido [R$/ha] | Preço Total por ha Real [R$/ha] | Preço Total Simples [R$] | Preço Total Presumido [R$] | Prod CAPEX [ha/h/R$] | Dias Trabalhados | Preço Total Real [R$]
0 | 15 | CONCLUIDO | 2.2782 | 43.89 | 39.47 | 9.67 | 0.43 | 245 | 39.78 | 19.54 | 1 | 0 | 4.24 | 5140 | 155.14 | 3669.07 | 291.61 | 59.38 | 113209.52 | 0.2 | 0.75 | 3.42 | 7.31 | 0.5 | 10 | 292.342 | 399.9952 | 361.8202 | 292342.0074 | 399995.2318 | 1.8148e-06 | 13 | 361820.2483

## RESULTADOS_12
Unnamed: 0 | Volume de calda [L] | STATUS | Capacidade operacional [ha/h] | Tempo de missao [h] | Tempo util [h] | Tempo por voo [min] | Autonomia Projetada [h] | N° Voos | MTOW [kg] | Massa Estrutura [kg] | Combustível [kg] | Abastecimentos | Massa gerador | Potência gerador [W] | Combustível consumido [L] | Calda cons [L] | Distância percorrida [km] | Distância Pulverizando [km] | RTL ACUMULADO[m] | EOC [km/km] | EOC [h/h] | Tempo de manobra [h] | Tempo rtl_rtw [h] | V pulv [m/s] | V desloc [m/s] | Preço Total por ha Simples [R$/ha] | Preço Total por ha Presumido [R$/ha] | Preço Total por ha Real [R$/ha] | Preço Total Simples [R$] | Preço Total Presumido [R$] | Prod CAPEX [ha/h/R$] | Dias Trabalhados | Preço Total Real [R$]
0 | 70 | CONCLUIDO | 1.8579 | 53.82 | 41.98 | 7.56 | 0.12 | 333 | 141.81 | 47.83 | 1 | 331 | 22.98 | 17723.39 | 460.11 | 3668.89 | 383.84 | 59.38 | 158881.25 | 0.15 | 0.71 | 3.26 | 9.82 | 0.5 | 10 | 792.6736 | 1084.571 | 981.061 | 792673.5902 | 1084570.9764 | 1.3951e-06 | 16 | 981061.0446
1 | 70 | CONCLUIDO | 2.375 | 42.11 | 36.01 | 16.12 | 0.25 | 134 | 143.17 | 47.83 | 2 | 132 | 23.34 | 17891.86 | 369.88 | 3668.69 | 188.52 | 59.38 | 62219.87 | 0.31 | 0.82 | 2.95 | 3.85 | 0.5 | 10 | 526.1153 | 719.8542 | 651.1523 | 526115.317 | 719854.1872 | 1.7834e-06 | 13 | 651152.3139
2 | 70 | CONCLUIDO | 2.57 | 38.91 | 34.4 | 26.13 | 0.37 | 79 | 144.54 | 47.83 | 3 | 77 | 23.71 | 18060.85 | 326.51 | 3668.6 | 136.82 | 59.38 | 36641.21 | 0.43 | 0.86 | 2.83 | 2.24 | 0.5 | 10 | 443.7674 | 607.1822 | 549.2335 | 443767.4211 | 607182.1632 | 1.9299e-06 | 12 | 549233.5497
3 | 70 | CONCLUIDO | 2.6571 | 37.63 | 33.79 | 36.2 | 0.49 | 56 | 145.92 | 47.83 | 4 | 23 | 24.09 | 18230.35 | 295.09 | 3668.73 | 115.12 | 59.38 | 25908.94 | 0.52 | 0.88 | 2.85 | 1.63 | 0.5 | 10 | 394.9911 | 540.4442 | 488.865 | 394991.0683 | 540444.2055 | 1.9953e-06 | 11 | 488864.969
4 | 70 | CONCLUIDO | 2.6634 | 37.55 | 33.76 | 37.51 | 0.6 | 54 | 147.3 | 47.83 | 5 | 0 | 24.47 | 18400.38 | 292.76 | 3668.69 | 113.21 | 59.38 | 24963.85 | 0.52 | 0.88 | 2.87 | 1.6 | 0.5 | 10 | 392.1336 | 536.5345 | 485.3284 | 392133.5947 | 536534.4839 | 2e-06 | 11 | 485328.3858

## RESULTADOS_16
Unnamed: 0 | Volume de calda [L] | STATUS | Capacidade operacional [ha/h] | Tempo de missao [h] | Tempo util [h] | Tempo por voo [min] | Autonomia Projetada [h] | N° Voos | MTOW [kg] | Massa Estrutura [kg] | Combustível [kg] | Abastecimentos | Massa gerador | Potência gerador [W] | Combustível consumido [L] | Calda cons [L] | Distância percorrida [km] | Distância Pulverizando [km] | RTL ACUMULADO[m] | EOC [km/km] | EOC [h/h] | Tempo de manobra [h] | Tempo rtl_rtw [h] | V pulv [m/s] | V desloc [m/s] | Preço Total por ha Simples [R$/ha] | Preço Total por ha Presumido [R$/ha] | Preço Total por ha Real [R$/ha] | Preço Total Simples [R$] | Preço Total Presumido [R$] | Prod CAPEX [ha/h/R$] | Dias Trabalhados | Preço Total Real [R$]
0 | 90 | CONCLUIDO | 1.6263 | 61.49 | 44.42 | 6.47 | 0.1 | 412 | 176.73 | 52.44 | 1 | 410 | 33.29 | 22031.19 | 569.28 | 3669.31 | 463.47 | 59.38 | 198300.71 | 0.13 | 0.67 | 3.41 | 12.26 | 0.5 | 10 | 1078.8707 | 1476.1585 | 1335.276 | 1078870.7347 | 1476158.5357 | 1.2053e-06 | 18 | 1335276.0368
1 | 90 | CONCLUIDO | 2.2152 | 45.14 | 36.89 | 13.5 | 0.2 | 164 | 178.21 | 52.44 | 2 | 162 | 33.77 | 22213.89 | 453.35 | 3668.65 | 217.76 | 59.38 | 76685.63 | 0.27 | 0.8 | 2.99 | 4.73 | 0.5 | 10 | 662.8835 | 906.9865 | 820.425 | 662883.5332 | 906986.4945 | 1.6417e-06 | 14 | 820424.9764
2 | 90 | CONCLUIDO | 2.4404 | 40.98 | 35 | 21 | 0.3 | 100 | 179.7 | 52.44 | 3 | 98 | 34.26 | 22397.24 | 411.07 | 3668.63 | 156.29 | 59.38 | 46273.74 | 0.38 | 0.85 | 2.87 | 2.84 | 0.5 | 10 | 551.7194 | 754.8869 | 682.8415 | 551719.4447 | 754886.8844 | 1.8086e-06 | 12 | 682841.5396
3 | 90 | CONCLUIDO | 2.5638 | 39 | 34.13 | 29.68 | 0.39 | 69 | 181.19 | 52.44 | 4 | 67 | 34.75 | 22581.25 | 379.12 | 3668.64 | 127.56 | 59.38 | 32060.72 | 0.47 | 0.87 | 2.84 | 1.97 | 0.5 | 10 | 499.0416 | 682.8107 | 617.6442 | 499041.5553 | 682810.6721 | 1.9001e-06 | 12 | 617644.1799
4 | 90 | CONCLUIDO | 2.6426 | 37.84 | 33.61 | 39.54 | 0.49 | 51 | 182.69 | 52.44 | 5 | 46 | 35.25 | 22766.06 | 348.47 | 3668.57 | 110.32 | 59.38 | 23535.37 | 0.54 | 0.88 | 2.81 | 1.45 | 0.5 | 10 | 450.1299 | 615.8875 | 557.1081 | 450129.8557 | 615887.5269 | 1.9585e-06 | 11 | 557108.0857
5 | 90 | CONCLUIDO | 2.6778 | 37.34 | 33.39 | 46.6 | 0.58 | 43 | 184.19 | 52.44 | 6 | 12 | 35.75 | 22951.43 | 331.44 | 3668.57 | 102.55 | 59.38 | 19689.45 | 0.58 | 0.89 | 2.82 | 1.24 | 0.5 | 10 | 429.8465 | 588.135 | 532.0042 | 429846.5292 | 588134.9847 | 1.9846e-06 | 11 | 532004.2072
6 | 90 | CONCLUIDO | 2.6815 | 37.29 | 33.38 | 47.68 | 0.67 | 42 | 185.7 | 52.44 | 7 | 0 | 36.26 | 23137.49 | 331.86 | 3668.69 | 101.96 | 59.38 | 19395.58 | 0.58 | 0.89 | 2.82 | 1.22 | 0.5 | 10 | 429.7528 | 588.0067 | 531.8882 | 429752.765 | 588006.6924 | 1.9873e-06 | 11 | 531888.159

## RESULTADOS_0
Unnamed: 0 | Volume de calda [L] | STATUS | Capacidade operacional [ha/h] | Tempo de missao [h] | Tempo util [h] | Tempo por voo [min] | Autonomia Projetada [h] | N° Voos | MTOW [kg] | Massa Estrutura [kg] | Combustível [kg] | Abastecimentos | Massa gerador | Potência gerador [W] | Combustível consumido [L] | Calda cons [L] | Distância percorrida [km] | Distância Pulverizando [km] | RTL ACUMULADO[m] | EOC [km/km] | EOC [h/h] | Tempo de manobra [h] | Tempo rtl_rtw [h] | V pulv [m/s] | V desloc [m/s] | Preço Total por ha Simples [R$/ha] | Preço Total por ha Presumido [R$/ha] | Preço Total por ha Real [R$/ha] | Preço Total Simples [R$] | Preço Total Presumido [R$] | Prod CAPEX [ha/h/R$] | Dias Trabalhados | Preço Total Real [R$]
0 | 10 | CONCLUIDO | 2.0448 | 48.9 | 43.18 | 7.06 | 0.64 | 367 | 26.11 | 12.1 | 1 | 0 | 3.01 | 3454.41 | 125.59 | 3669.18 | 406.06 | 59.38 | 169821.33 | 0.15 | 0.69 | 3.81 | 11.02 | 0.5 | 10 | 291.3928 | 398.6965 | 360.6455 | 291392.8372 | 398696.5353 | 1.6465e-06 | 15 | 360645.4975

## RESULTADOS_7
Unnamed: 0 | Volume de calda [L] | STATUS | Capacidade operacional [ha/h] | Tempo de missao [h] | Tempo util [h] | Tempo por voo [min] | Autonomia Projetada [h] | N° Voos | MTOW [kg] | Massa Estrutura [kg] | Combustível [kg] | Abastecimentos | Massa gerador | Potência gerador [W] | Combustível consumido [L] | Calda cons [L] | Distância percorrida [km] | Distância Pulverizando [km] | RTL ACUMULADO[m] | EOC [km/km] | EOC [h/h] | Tempo de manobra [h] | Tempo rtl_rtw [h] | V pulv [m/s] | V desloc [m/s] | Preço Total por ha Simples [R$/ha] | Preço Total por ha Presumido [R$/ha] | Preço Total por ha Real [R$/ha] | Preço Total Simples [R$] | Preço Total Presumido [R$] | Prod CAPEX [ha/h/R$] | Dias Trabalhados | Preço Total Real [R$]
0 | 45 | CONCLUIDO | 2.1858 | 45.75 | 38.97 | 10.04 | 0.18 | 233 | 98.71 | 39.72 | 1 | 231 | 12.99 | 12407.75 | 321.69 | 3668.96 | 285.55 | 59.38 | 110240.4 | 0.21 | 0.76 | 3.1 | 6.81 | 0.5 | 10 | 510.5893 | 698.6108 | 631.9364 | 510589.3011 | 698610.8074 | 1.6753e-06 | 14 | 631936.3725
1 | 45 | CONCLUIDO | 2.5794 | 38.77 | 34.87 | 22.5 | 0.35 | 93 | 99.95 | 39.72 | 2 | 60 | 13.24 | 12561.45 | 249.21 | 3668.72 | 150.2 | 59.38 | 43263.07 | 0.4 | 0.85 | 2.92 | 2.71 | 0.5 | 10 | 362.6378 | 496.1771 | 448.8226 | 362637.8281 | 496177.0749 | 1.9769e-06 | 12 | 448822.6312
2 | 45 | CONCLUIDO | 2.6093 | 38.33 | 34.63 | 25.03 | 0.52 | 83 | 101.2 | 39.72 | 3 | 0 | 13.49 | 12715.54 | 243.01 | 3668.74 | 140.85 | 59.38 | 38637.07 | 0.42 | 0.86 | 2.95 | 2.47 | 0.5 | 10 | 353.6824 | 483.9238 | 437.7388 | 353682.3514 | 483923.7965 | 1.9998e-06 | 12 | 437738.7886

## RESULTADOS_10
Unnamed: 0 | Volume de calda [L] | STATUS | Capacidade operacional [ha/h] | Tempo de missao [h] | Tempo util [h] | Tempo por voo [min] | Autonomia Projetada [h] | N° Voos | MTOW [kg] | Massa Estrutura [kg] | Combustível [kg] | Abastecimentos | Massa gerador | Potência gerador [W] | Combustível consumido [L] | Calda cons [L] | Distância percorrida [km] | Distância Pulverizando [km] | RTL ACUMULADO[m] | EOC [km/km] | EOC [h/h] | Tempo de manobra [h] | Tempo rtl_rtw [h] | V pulv [m/s] | V desloc [m/s] | Preço Total por ha Simples [R$/ha] | Preço Total por ha Presumido [R$/ha] | Preço Total por ha Real [R$/ha] | Preço Total Simples [R$] | Preço Total Presumido [R$] | Prod CAPEX [ha/h/R$] | Dias Trabalhados | Preço Total Real [R$]
0 | 60 | CONCLUIDO | 1.9854 | 50.37 | 40.75 | 8.34 | 0.14 | 293 | 124.63 | 45 | 1 | 291 | 18.64 | 15605.44 | 405.35 | 3669.01 | 344.32 | 59.38 | 139324.43 | 0.17 | 0.73 | 3.18 | 8.59 | 0.5 | 10 | 669.5975 | 916.1729 | 828.7346 | 669597.5295 | 916172.8804 | 1.5021e-06 | 15 | 828734.6265
1 | 60 | CONCLUIDO | 2.4617 | 40.62 | 35.5 | 18.21 | 0.28 | 117 | 125.95 | 45 | 2 | 115 | 18.95 | 15767.7 | 323.3 | 3668.61 | 172.07 | 59.38 | 54077.64 | 0.35 | 0.84 | 2.92 | 3.34 | 0.5 | 10 | 453.7469 | 620.8365 | 561.5847 | 453746.8738 | 620836.4906 | 1.8625e-06 | 12 | 561584.7273
2 | 60 | CONCLUIDO | 2.6264 | 38.07 | 34.15 | 29.27 | 0.42 | 70 | 127.27 | 45 | 3 | 48 | 19.27 | 15930.42 | 281.79 | 3668.69 | 127.36 | 59.38 | 31956.77 | 0.47 | 0.87 | 2.87 | 2 | 0.5 | 10 | 392.1767 | 536.5934 | 485.3817 | 392176.6523 | 536593.3972 | 1.9871e-06 | 12 | 485381.6765
3 | 60 | CONCLUIDO | 2.6486 | 37.76 | 34.01 | 32.39 | 0.55 | 63 | 128.59 | 45 | 4 | 0 | 19.59 | 16093.6 | 272.47 | 3668.61 | 121.32 | 59.38 | 28972.26 | 0.49 | 0.87 | 2.9 | 1.86 | 0.5 | 10 | 372.7815 | 510.0561 | 461.3771 | 372781.5039 | 510056.0996 | 2.0039e-06 | 11 | 461377.0613

## RESULTADOS_14
Unnamed: 0 | Volume de calda [L] | STATUS | Capacidade operacional [ha/h] | Tempo de missao [h] | Tempo util [h] | Tempo por voo [min] | Autonomia Projetada [h] | N° Voos | MTOW [kg] | Massa Estrutura [kg] | Combustível [kg] | Abastecimentos | Massa gerador | Potência gerador [W] | Combustível consumido [L] | Calda cons [L] | Distância percorrida [km] | Distância Pulverizando [km] | RTL ACUMULADO[m] | EOC [km/km] | EOC [h/h] | Tempo de manobra [h] | Tempo rtl_rtw [h] | V pulv [m/s] | V desloc [m/s] | Preço Total por ha Simples [R$/ha] | Preço Total por ha Presumido [R$/ha] | Preço Total por ha Real [R$/ha] | Preço Total Simples [R$] | Preço Total Presumido [R$] | Prod CAPEX [ha/h/R$] | Dias Trabalhados | Preço Total Real [R$]
0 | 80 | CONCLUIDO | 1.7369 | 57.57 | 43.23 | 6.95 | 0.11 | 373 | 159.12 | 50.28 | 1 | 371 | 27.84 | 19859.16 | 514.74 | 3669.19 | 424.92 | 59.38 | 179223 | 0.14 | 0.69 | 3.33 | 11.07 | 0.5 | 10 | 929.3487 | 1271.5759 | 1150.2185 | 929348.7277 | 1271575.9293 | 1.2954e-06 | 17 | 1150218.5072
1 | 80 | CONCLUIDO | 2.2943 | 43.59 | 36.46 | 14.68 | 0.22 | 149 | 160.54 | 50.28 | 2 | 147 | 28.26 | 20034.4 | 412.03 | 3668.72 | 203.81 | 59.38 | 69785.91 | 0.29 | 0.81 | 2.96 | 4.3 | 0.5 | 10 | 588.7407 | 805.5411 | 728.6614 | 588740.7489 | 805541.066 | 1.7111e-06 | 13 | 728661.3572
2 | 80 | CONCLUIDO | 2.5024 | 39.96 | 34.74 | 23.16 | 0.33 | 90 | 161.97 | 50.28 | 3 | 88 | 28.69 | 20210.21 | 370.45 | 3668.82 | 147.44 | 59.38 | 41897.36 | 0.4 | 0.85 | 2.86 | 2.58 | 0.5 | 10 | 498.5355 | 682.1183 | 617.0179 | 498535.5393 | 682118.3187 | 1.8663e-06 | 12 | 617017.9038
3 | 80 | CONCLUIDO | 2.6141 | 38.25 | 33.93 | 32.84 | 0.43 | 62 | 163.4 | 50.28 | 4 | 60 | 29.12 | 20386.62 | 337.17 | 3668.66 | 121.05 | 59.38 | 28841.49 | 0.49 | 0.87 | 2.82 | 1.77 | 0.5 | 10 | 449.9958 | 615.7041 | 556.9421 | 449995.7783 | 615704.0762 | 1.9496e-06 | 12 | 556942.1433
4 | 80 | CONCLUIDO | 2.6679 | 37.48 | 33.58 | 41.12 | 0.54 | 49 | 164.83 | 50.28 | 5 | 19 | 29.55 | 20563.61 | 315.12 | 3668.76 | 108.6 | 59.38 | 22684.94 | 0.55 | 0.88 | 2.83 | 1.42 | 0.5 | 10 | 414.2012 | 566.7283 | 512.6406 | 414201.1922 | 566728.3444 | 1.9897e-06 | 11 | 512640.5866
5 | 80 | CONCLUIDO | 2.6759 | 37.37 | 33.53 | 42.81 | 0.64 | 47 | 166.27 | 50.28 | 6 | 0 | 29.99 | 20741.2 | 310.25 | 3668.69 | 106.24 | 59.38 | 21512.69 | 0.56 | 0.89 | 2.85 | 1.38 | 0.5 | 10 | 408.7926 | 559.3281 | 505.9466 | 408792.6024 | 559328.0733 | 1.9957e-06 | 11 | 505946.587

## RESULTADOS_5
Unnamed: 0 | Volume de calda [L] | STATUS | Capacidade operacional [ha/h] | Tempo de missao [h] | Tempo util [h] | Tempo por voo [min] | Autonomia Projetada [h] | N° Voos | MTOW [kg] | Massa Estrutura [kg] | Combustível [kg] | Abastecimentos | Massa gerador | Potência gerador [W] | Combustível consumido [L] | Calda cons [L] | Distância percorrida [km] | Distância Pulverizando [km] | RTL ACUMULADO[m] | EOC [km/km] | EOC [h/h] | Tempo de manobra [h] | Tempo rtl_rtw [h] | V pulv [m/s] | V desloc [m/s] | Preço Total por ha Simples [R$/ha] | Preço Total por ha Presumido [R$/ha] | Preço Total por ha Real [R$/ha] | Preço Total Simples [R$] | Preço Total Presumido [R$] | Prod CAPEX [ha/h/R$] | Dias Trabalhados | Preço Total Real [R$]
0 | 35 | CONCLUIDO | 2.3414 | 42.71 | 37.6 | 12.06 | 0.22 | 187 | 80.84 | 35.1 | 1 | 185 | 9.74 | 10204.21 | 258.47 | 3668.85 | 240.59 | 59.38 | 87987.8 | 0.25 | 0.79 | 3.03 | 5.44 | 0.5 | 10 | 405.1141 | 554.2949 | 501.3938 | 405114.0694 | 554294.9422 | 1.813e-06 | 13 | 501393.8108
1 | 35 | CONCLUIDO | 2.56 | 39.06 | 35.34 | 20.01 | 0.43 | 106 | 82.04 | 35.1 | 2 | 0 | 9.94 | 10352.53 | 219.67 | 3668.93 | 162.63 | 59.38 | 49411.64 | 0.37 | 0.84 | 3.03 | 3.19 | 0.5 | 10 | 333.1665 | 455.853 | 412.3471 | 333166.4509 | 455853.0364 | 1.9823e-06 | 12 | 412347.0624

## RESULTADOS_8
Unnamed: 0 | Volume de calda [L] | STATUS | Capacidade operacional [ha/h] | Tempo de missao [h] | Tempo util [h] | Tempo por voo [min] | Autonomia Projetada [h] | N° Voos | MTOW [kg] | Massa Estrutura [kg] | Combustível [kg] | Abastecimentos | Massa gerador | Potência gerador [W] | Combustível consumido [L] | Calda cons [L] | Distância percorrida [km] | Distância Pulverizando [km] | RTL ACUMULADO[m] | EOC [km/km] | EOC [h/h] | Tempo de manobra [h] | Tempo rtl_rtw [h] | V pulv [m/s] | V desloc [m/s] | Preço Total por ha Simples [R$/ha] | Preço Total por ha Presumido [R$/ha] | Preço Total por ha Real [R$/ha] | Preço Total Simples [R$] | Preço Total Presumido [R$] | Prod CAPEX [ha/h/R$] | Dias Trabalhados | Preço Total Real [R$]
0 | 50 | CONCLUIDO | 2.1163 | 47.25 | 39.57 | 9.35 | 0.16 | 254 | 107.41 | 41.65 | 1 | 252 | 14.77 | 13481.73 | 350.53 | 3668.94 | 306.02 | 59.38 | 120367.57 | 0.19 | 0.75 | 3.11 | 7.41 | 0.5 | 10 | 559.424 | 765.4285 | 692.3771 | 559423.9646 | 765428.5484 | 1.6146e-06 | 14 | 692377.122
1 | 50 | CONCLUIDO | 2.5497 | 39.22 | 34.98 | 21.2 | 0.32 | 99 | 108.68 | 41.65 | 2 | 95 | 15.03 | 13638.32 | 272.67 | 3668.8 | 155.04 | 59.38 | 45650.91 | 0.38 | 0.85 | 2.89 | 2.83 | 0.5 | 10 | 389.8154 | 533.3626 | 482.4592 | 389815.3858 | 533362.6083 | 1.9452e-06 | 12 | 482459.2296
2 | 50 | CONCLUIDO | 2.6282 | 38.05 | 34.35 | 27.48 | 0.48 | 75 | 109.96 | 41.65 | 3 | 4 | 15.31 | 13795.21 | 251.09 | 3668.81 | 131.73 | 59.38 | 34120.09 | 0.45 | 0.86 | 2.93 | 2.19 | 0.5 | 10 | 360.7735 | 493.6263 | 446.5153 | 360773.5392 | 493626.2725 | 2.0051e-06 | 12 | 446515.2739
3 | 50 | CONCLUIDO | 2.626 | 38.08 | 34.38 | 27.5 | 0.63 | 75 | 111.23 | 41.65 | 4 | 0 | 15.58 | 13952.52 | 255.07 | 3668.72 | 132.13 | 59.38 | 34318.81 | 0.45 | 0.86 | 2.95 | 2.22 | 0.5 | 10 | 364.683 | 498.9754 | 451.3539 | 364683.0463 | 498975.4327 | 2.0034e-06 | 12 | 451353.9177

## RESULTADOS_3
Unnamed: 0 | Volume de calda [L] | STATUS | Capacidade operacional [ha/h] | Tempo de missao [h] | Tempo util [h] | Tempo por voo [min] | Autonomia Projetada [h] | N° Voos | MTOW [kg] | Massa Estrutura [kg] | Combustível [kg] | Abastecimentos | Massa gerador | Potência gerador [W] | Combustível consumido [L] | Calda cons [L] | Distância percorrida [km] | Distância Pulverizando [km] | RTL ACUMULADO[m] | EOC [km/km] | EOC [h/h] | Tempo de manobra [h] | Tempo rtl_rtw [h] | V pulv [m/s] | V desloc [m/s] | Preço Total por ha Simples [R$/ha] | Preço Total por ha Presumido [R$/ha] | Preço Total por ha Real [R$/ha] | Preço Total Simples [R$] | Preço Total Presumido [R$] | Prod CAPEX [ha/h/R$] | Dias Trabalhados | Preço Total Real [R$]
0 | 25 | CONCLUIDO | 2.451 | 40.8 | 36.82 | 14.07 | 0.28 | 157 | 61.76 | 28.92 | 1 | 46 | 6.84 | 7851.41 | 194.71 | 3668.83 | 210.6 | 59.38 | 73141.39 | 0.28 | 0.81 | 3.12 | 4.67 | 0.5 | 10 | 315.1342 | 431.1805 | 390.0292 | 315134.1732 | 431180.4785 | 1.9214e-06 | 12 | 390029.2188
1 | 25 | CONCLUIDO | 2.4754 | 40.4 | 36.55 | 14.82 | 0.55 | 148 | 62.92 | 28.92 | 2 | 0 | 7 | 7994.37 | 194.48 | 3668.94 | 200.48 | 59.38 | 68127.59 | 0.3 | 0.81 | 3.14 | 4.39 | 0.5 | 10 | 312.5794 | 427.6849 | 386.8673 | 312579.4067 | 427684.9343 | 1.9406e-06 | 12 | 386867.2844

## RESULTADOS_15
Unnamed: 0 | Volume de calda [L] | STATUS | Capacidade operacional [ha/h] | Tempo de missao [h] | Tempo util [h] | Tempo por voo [min] | Autonomia Projetada [h] | N° Voos | MTOW [kg] | Massa Estrutura [kg] | Combustível [kg] | Abastecimentos | Massa gerador | Potência gerador [W] | Combustível consumido [L] | Calda cons [L] | Distância percorrida [km] | Distância Pulverizando [km] | RTL ACUMULADO[m] | EOC [km/km] | EOC [h/h] | Tempo de manobra [h] | Tempo rtl_rtw [h] | V pulv [m/s] | V desloc [m/s] | Preço Total por ha Simples [R$/ha] | Preço Total por ha Presumido [R$/ha] | Preço Total por ha Real [R$/ha] | Preço Total Simples [R$] | Preço Total Presumido [R$] | Prod CAPEX [ha/h/R$] | Dias Trabalhados | Preço Total Real [R$]
0 | 85 | CONCLUIDO | 1.682 | 59.45 | 43.79 | 6.7 | 0.11 | 392 | 167.88 | 51.39 | 1 | 390 | 30.49 | 20939.59 | 541.46 | 3669.17 | 443.59 | 59.38 | 188464.85 | 0.13 | 0.68 | 3.35 | 11.63 | 0.5 | 10 | 1004.996 | 1375.0799 | 1243.8442 | 1004995.9912 | 1375079.8524 | 1.2504e-06 | 18 | 1243844.1613
1 | 85 | CONCLUIDO | 2.2533 | 44.38 | 36.69 | 14.02 | 0.21 | 157 | 169.33 | 51.39 | 2 | 155 | 30.94 | 21118.46 | 433.18 | 3668.83 | 210.63 | 59.38 | 73160.2 | 0.28 | 0.81 | 2.98 | 4.53 | 0.5 | 10 | 621.8814 | 850.8856 | 769.6782 | 621881.3963 | 850885.5619 | 1.6751e-06 | 13 | 769678.2381
2 | 85 | CONCLUIDO | 2.4713 | 40.46 | 34.87 | 22.02 | 0.31 | 95 | 170.79 | 51.39 | 3 | 93 | 31.4 | 21297.94 | 390.18 | 3668.86 | 151.62 | 59.38 | 43964.78 | 0.39 | 0.85 | 2.88 | 2.71 | 0.5 | 10 | 524.2666 | 717.3247 | 648.8643 | 524266.6418 | 717324.7483 | 1.8372e-06 | 12 | 648864.2811
3 | 85 | CONCLUIDO | 2.5878 | 38.64 | 34.03 | 30.94 | 0.41 | 66 | 172.25 | 51.39 | 4 | 64 | 31.86 | 21478.05 | 358.27 | 3668.65 | 124.7 | 59.38 | 30646.97 | 0.48 | 0.87 | 2.82 | 1.88 | 0.5 | 10 | 474.5843 | 649.3472 | 587.3744 | 474584.303 | 649347.1806 | 1.9238e-06 | 12 | 587374.397
4 | 85 | CONCLUIDO | 2.655 | 37.66 | 33.6 | 40.32 | 0.51 | 50 | 173.71 | 51.39 | 5 | 36 | 32.32 | 21658.78 | 331.67 | 3668.63 | 109.53 | 59.38 | 23142.86 | 0.54 | 0.88 | 2.82 | 1.44 | 0.5 | 10 | 432.0244 | 591.1149 | 534.6997 | 432024.4308 | 591114.8858 | 1.9738e-06 | 11 | 534699.7107
5 | 85 | CONCLUIDO | 2.6747 | 37.39 | 33.49 | 44.65 | 0.61 | 45 | 175.18 | 51.39 | 6 | 2 | 32.79 | 21840.16 | 322.48 | 3668.66 | 104.89 | 59.38 | 20849.8 | 0.57 | 0.89 | 2.85 | 1.33 | 0.5 | 10 | 421.1156 | 576.1889 | 521.1982 | 421115.5517 | 576188.8762 | 1.9884e-06 | 11 | 521198.2185
6 | 85 | CONCLUIDO | 2.6738 | 37.4 | 33.5 | 44.67 | 0.7 | 45 | 176.66 | 51.39 | 7 | 0 | 33.27 | 22022.17 | 324.19 | 3668.71 | 105.09 | 59.38 | 20949.47 | 0.57 | 0.89 | 2.86 | 1.35 | 0.5 | 10 | 422.7826 | 578.4698 | 523.2615 | 422782.6296 | 578469.8457 | 1.9877e-06 | 11 | 523261.4955

## RESULTADOS_2
Unnamed: 0 | Volume de calda [L] | STATUS | Capacidade operacional [ha/h] | Tempo de missao [h] | Tempo util [h] | Tempo por voo [min] | Autonomia Projetada [h] | N° Voos | MTOW [kg] | Massa Estrutura [kg] | Combustível [kg] | Abastecimentos | Massa gerador | Potência gerador [W] | Combustível consumido [L] | Calda cons [L] | Distância percorrida [km] | Distância Pulverizando [km] | RTL ACUMULADO[m] | EOC [km/km] | EOC [h/h] | Tempo de manobra [h] | Tempo rtl_rtw [h] | V pulv [m/s] | V desloc [m/s] | Preço Total por ha Simples [R$/ha] | Preço Total por ha Presumido [R$/ha] | Preço Total por ha Real [R$/ha] | Preço Total Simples [R$] | Preço Total Presumido [R$] | Prod CAPEX [ha/h/R$] | Dias Trabalhados | Preço Total Real [R$]
0 | 20 | CONCLUIDO | 2.4 | 41.67 | 37.66 | 12.21 | 0.34 | 185 | 51.33 | 24.83 | 1 | 2 | 5.51 | 6564.78 | 174.54 | 3668.91 | 234.8 | 59.38 | 85103.04 | 0.25 | 0.79 | 3.25 | 5.5 | 0.5 | 10 | 304.9095 | 417.1907 | 377.3746 | 304909.5321 | 417190.6735 | 1.8954e-06 | 13 | 377374.5811
1 | 20 | CONCLUIDO | 2.3981 | 41.7 | 37.69 | 12.22 | 0.66 | 185 | 52.47 | 24.83 | 2 | 0 | 5.64 | 6705.1 | 178.45 | 3668.92 | 235.35 | 59.38 | 85377.78 | 0.25 | 0.79 | 3.27 | 5.53 | 0.5 | 10 | 309.0311 | 422.8299 | 382.4756 | 309031.0566 | 422829.9251 | 1.8939e-06 | 13 | 382475.6305

## RESULTADOS_11
Unnamed: 0 | Volume de calda [L] | STATUS | Capacidade operacional [ha/h] | Tempo de missao [h] | Tempo util [h] | Tempo por voo [min] | Autonomia Projetada [h] | N° Voos | MTOW [kg] | Massa Estrutura [kg] | Combustível [kg] | Abastecimentos | Massa gerador | Potência gerador [W] | Combustível consumido [L] | Calda cons [L] | Distância percorrida [km] | Distância Pulverizando [km] | RTL ACUMULADO[m] | EOC [km/km] | EOC [h/h] | Tempo de manobra [h] | Tempo rtl_rtw [h] | V pulv [m/s] | V desloc [m/s] | Preço Total por ha Simples [R$/ha] | Preço Total por ha Presumido [R$/ha] | Preço Total por ha Real [R$/ha] | Preço Total Simples [R$] | Preço Total Presumido [R$] | Prod CAPEX [ha/h/R$] | Dias Trabalhados | Preço Total Real [R$]
0 | 65 | CONCLUIDO | 1.9178 | 52.14 | 41.42 | 7.91 | 0.13 | 314 | 133.21 | 46.47 | 1 | 312 | 20.75 | 16663.42 | 433.64 | 3669.07 | 365.56 | 59.38 | 149836.81 | 0.16 | 0.72 | 3.23 | 9.26 | 0.5 | 10 | 735.8555 | 1006.83 | 910.7395 | 735855.5124 | 1006829.9757 | 1.4454e-06 | 16 | 910739.5359
1 | 65 | CONCLUIDO | 2.416 | 41.39 | 35.78 | 17.04 | 0.26 | 126 | 134.55 | 46.47 | 2 | 124 | 21.09 | 16828.84 | 347.74 | 3668.83 | 181.23 | 59.38 | 58612.54 | 0.33 | 0.83 | 2.93 | 3.62 | 0.5 | 10 | 486.7494 | 665.992 | 602.4306 | 486749.3783 | 665991.9732 | 1.8209e-06 | 12 | 602430.634
2 | 65 | CONCLUIDO | 2.6035 | 38.41 | 34.24 | 28.14 | 0.39 | 73 | 135.9 | 46.47 | 3 | 66 | 21.43 | 16994.64 | 299.92 | 3668.75 | 131.32 | 59.38 | 33921.04 | 0.45 | 0.87 | 2.84 | 2.08 | 0.5 | 10 | 413.119 | 565.2477 | 511.3012 | 413119.0189 | 565247.6671 | 1.9622e-06 | 12 | 511301.2231
3 | 65 | CONCLUIDO | 2.6587 | 37.61 | 33.85 | 35.02 | 0.52 | 58 | 137.25 | 46.47 | 4 | 5 | 21.78 | 17160.92 | 281.21 | 3668.77 | 116.3 | 59.38 | 26485.69 | 0.51 | 0.88 | 2.88 | 1.7 | 0.5 | 10 | 380.9137 | 521.183 | 471.442 | 380913.7339 | 521182.9755 | 2.0038e-06 | 11 | 471442.0038
4 | 65 | CONCLUIDO | 2.6587 | 37.61 | 33.85 | 35.02 | 0.64 | 58 | 138.6 | 46.47 | 5 | 0 | 22.13 | 17327.69 | 283.29 | 3668.71 | 116.39 | 59.38 | 26532.36 | 0.51 | 0.88 | 2.88 | 1.7 | 0.5 | 10 | 382.8059 | 523.772 | 473.7839 | 382805.9325 | 523771.9651 | 2.0038e-06 | 11 | 473783.9038

## RESULTADOS_13
Unnamed: 0 | Volume de calda [L] | STATUS | Capacidade operacional [ha/h] | Tempo de missao [h] | Tempo util [h] | Tempo por voo [min] | Autonomia Projetada [h] | N° Voos | MTOW [kg] | Massa Estrutura [kg] | Combustível [kg] | Abastecimentos | Massa gerador | Potência gerador [W] | Combustível consumido [L] | Calda cons [L] | Distância percorrida [km] | Distância Pulverizando [km] | RTL ACUMULADO[m] | EOC [km/km] | EOC [h/h] | Tempo de manobra [h] | Tempo rtl_rtw [h] | V pulv [m/s] | V desloc [m/s] | Preço Total por ha Simples [R$/ha] | Preço Total por ha Presumido [R$/ha] | Preço Total por ha Real [R$/ha] | Preço Total Simples [R$] | Preço Total Presumido [R$] | Prod CAPEX [ha/h/R$] | Dias Trabalhados | Preço Total Real [R$]
0 | 75 | CONCLUIDO | 1.795 | 55.71 | 42.65 | 7.25 | 0.12 | 353 | 150.44 | 49.1 | 1 | 351 | 25.34 | 18787.76 | 487.96 | 3669.39 | 404.83 | 59.38 | 169280.21 | 0.15 | 0.7 | 3.33 | 10.48 | 0.5 | 10 | 864.8301 | 1183.2987 | 1070.3663 | 864830.081 | 1183298.6704 | 1.3432e-06 | 17 | 1070366.306
1 | 75 | CONCLUIDO | 2.3317 | 42.89 | 36.27 | 15.33 | 0.23 | 142 | 151.83 | 49.1 | 2 | 140 | 25.73 | 18959.54 | 391.62 | 3668.82 | 197.5 | 59.38 | 66668.61 | 0.3 | 0.82 | 2.95 | 4.11 | 0.5 | 10 | 558.2107 | 763.7685 | 690.8755 | 558210.7292 | 763768.5463 | 1.7448e-06 | 13 | 690875.5482
2 | 75 | CONCLUIDO | 2.5326 | 39.48 | 34.61 | 24.43 | 0.35 | 85 | 153.23 | 49.1 | 3 | 83 | 26.13 | 19131.85 | 348.86 | 3668.57 | 143.18 | 59.38 | 39793 | 0.41 | 0.86 | 2.87 | 2.46 | 0.5 | 10 | 471.7416 | 645.4577 | 583.8562 | 471741.6481 | 645457.7348 | 1.8951e-06 | 12 | 583856.1545
3 | 75 | CONCLUIDO | 2.6398 | 37.88 | 33.83 | 35 | 0.46 | 58 | 154.63 | 49.1 | 4 | 44 | 26.53 | 19304.72 | 312.83 | 3668.68 | 117.18 | 59.38 | 26926.75 | 0.51 | 0.88 | 2.84 | 1.68 | 0.5 | 10 | 414.5361 | 567.1866 | 513.0551 | 414536.113 | 567186.5978 | 1.9754e-06 | 11 | 513055.105
4 | 75 | CONCLUIDO | 2.6672 | 37.49 | 33.66 | 39.6 | 0.57 | 51 | 156.03 | 49.1 | 5 | 4 | 26.94 | 19478.15 | 301.46 | 3668.85 | 110.28 | 59.38 | 23510.6 | 0.54 | 0.88 | 2.86 | 1.5 | 0.5 | 10 | 400.765 | 548.3444 | 496.0112 | 400765.0428 | 548344.4121 | 1.9959e-06 | 11 | 496011.191
5 | 75 | CONCLUIDO | 2.6715 | 37.43 | 33.63 | 40.35 | 0.67 | 50 | 157.44 | 49.1 | 6 | 0 | 27.35 | 19652.13 | 304.35 | 3668.81 | 109.06 | 59.38 | 22906.1 | 0.54 | 0.88 | 2.87 | 1.47 | 0.5 | 10 | 402.8582 | 551.2083 | 498.6018 | 402858.1761 | 551208.3294 | 1.9991e-06 | 11 | 498601.78

## RESULTADOS_17
Unnamed: 0 | Volume de calda [L] | STATUS | Capacidade operacional [ha/h] | Tempo de missao [h] | Tempo util [h] | Tempo por voo [min] | Autonomia Projetada [h] | N° Voos | MTOW [kg] | Massa Estrutura [kg] | Combustível [kg] | Abastecimentos | Massa gerador | Potência gerador [W] | Combustível consumido [L] | Calda cons [L] | Distância percorrida [km] | Distância Pulverizando [km] | RTL ACUMULADO[m] | EOC [km/km] | EOC [h/h] | Tempo de manobra [h] | Tempo rtl_rtw [h] | V pulv [m/s] | V desloc [m/s] | Preço Total por ha Simples [R$/ha] | Preço Total por ha Presumido [R$/ha] | Preço Total por ha Real [R$/ha] | Preço Total Simples [R$] | Preço Total Presumido [R$] | Prod CAPEX [ha/h/R$] | Dias Trabalhados | Preço Total Real [R$]
0 | 95 | CONCLUIDO | 1.5704 | 63.68 | 45.09 | 6.25 | 0.1 | 433 | 185.69 | 53.44 | 1 | 431 | 36.26 | 23136.14 | 597.92 | 3669.4 | 485.34 | 59.38 | 209134.35 | 0.12 | 0.66 | 3.45 | 12.93 | 0.5 | 10 | 1167.9219 | 1598.0023 | 1445.4912 | 1167921.9115 | 1598002.2843 | 1.1604e-06 | 19 | 1445491.1891
1 | 95 | CONCLUIDO | 2.1778 | 45.92 | 37.08 | 13.01 | 0.19 | 171 | 187.21 | 53.44 | 2 | 169 | 36.77 | 23322.88 | 473.35 | 3668.91 | 224.08 | 59.38 | 79813.48 | 0.26 | 0.8 | 2.99 | 4.93 | 0.5 | 10 | 696.1083 | 952.4461 | 861.546 | 696108.2918 | 952446.0749 | 1.6092e-06 | 14 | 861545.9583
2 | 95 | CONCLUIDO | 2.411 | 41.48 | 35.14 | 20.27 | 0.28 | 104 | 188.73 | 53.44 | 3 | 102 | 37.29 | 23510.33 | 430.52 | 3668.7 | 160.57 | 59.38 | 48390.93 | 0.37 | 0.84 | 2.89 | 2.98 | 0.5 | 10 | 586.6375 | 802.6633 | 726.0583 | 586637.5012 | 802663.3098 | 1.7815e-06 | 13 | 726058.25
3 | 95 | CONCLUIDO | 2.5371 | 39.41 | 34.23 | 28.13 | 0.37 | 73 | 190.25 | 53.44 | 4 | 71 | 37.82 | 23698.48 | 399.3 | 3668.61 | 130.98 | 59.38 | 33753.22 | 0.45 | 0.87 | 2.84 | 2.07 | 0.5 | 10 | 523.7284 | 716.5883 | 648.1982 | 523728.4319 | 716588.3458 | 1.8747e-06 | 12 | 648198.1598
4 | 95 | CONCLUIDO | 2.6171 | 38.21 | 33.69 | 36.76 | 0.46 | 55 | 191.78 | 53.44 | 5 | 53 | 38.35 | 23887.36 | 371.71 | 3668.57 | 113.8 | 59.38 | 25254.33 | 0.52 | 0.88 | 2.8 | 1.54 | 0.5 | 10 | 484.7964 | 663.3198 | 600.0135 | 484796.4099 | 663319.8357 | 1.9338e-06 | 12 | 600013.5215
5 | 95 | CONCLUIDO | 2.6659 | 37.51 | 33.4 | 45.55 | 0.55 | 44 | 193.32 | 53.44 | 6 | 28 | 38.89 | 24076.95 | 349.75 | 3668.64 | 103.4 | 59.38 | 20110.08 | 0.57 | 0.89 | 2.81 | 1.25 | 0.5 | 10 | 449.0505 | 614.4107 | 555.7722 | 449050.4968 | 614410.7005 | 1.9699e-06 | 11 | 555772.2056
6 | 95 | CONCLUIDO | 2.6854 | 37.24 | 33.28 | 49.92 | 0.64 | 40 | 194.86 | 53.44 | 7 | 4 | 39.43 | 24267.28 | 341.14 | 3668.6 | 98.52 | 59.38 | 17687.82 | 0.6 | 0.89 | 2.82 | 1.12 | 0.5 | 10 | 438.5974 | 600.1083 | 542.8348 | 438597.3643 | 600108.2633 | 1.9843e-06 | 11 | 542834.7729
7 | 95 | CONCLUIDO | 2.6855 | 37.24 | 33.28 | 49.92 | 0.72 | 40 | 196.41 | 53.44 | 8 | 0 | 39.98 | 24458.36 | 343.61 | 3668.62 | 98.52 | 59.38 | 17688.86 | 0.6 | 0.89 | 2.82 | 1.12 | 0.5 | 10 | 440.8091 | 603.1345 | 545.5722 | 440809.144 | 603134.5179 | 1.9844e-06 | 11 | 545572.206

## RESULTADOS_9
Unnamed: 0 | Volume de calda [L] | STATUS | Capacidade operacional [ha/h] | Tempo de missao [h] | Tempo util [h] | Tempo por voo [min] | Autonomia Projetada [h] | N° Voos | MTOW [kg] | Massa Estrutura [kg] | Combustível [kg] | Abastecimentos | Massa gerador | Potência gerador [W] | Combustível consumido [L] | Calda cons [L] | Distância percorrida [km] | Distância Pulverizando [km] | RTL ACUMULADO[m] | EOC [km/km] | EOC [h/h] | Tempo de manobra [h] | Tempo rtl_rtw [h] | V pulv [m/s] | V desloc [m/s] | Preço Total por ha Simples [R$/ha] | Preço Total por ha Presumido [R$/ha] | Preço Total por ha Real [R$/ha] | Preço Total Simples [R$] | Preço Total Presumido [R$] | Prod CAPEX [ha/h/R$] | Dias Trabalhados | Preço Total Real [R$]
0 | 55 | CONCLUIDO | 2.0488 | 48.81 | 40.18 | 8.8 | 0.15 | 274 | 116.05 | 43.4 | 1 | 272 | 16.65 | 14546.17 | 378.3 | 3668.91 | 326.18 | 59.38 | 130349.45 | 0.18 | 0.74 | 3.14 | 8.02 | 0.5 | 10 | 617.9996 | 845.5743 | 764.8738 | 617999.5566 | 845574.2576 | 1.5564e-06 | 15 | 764873.8372
1 | 55 | CONCLUIDO | 2.5011 | 39.98 | 35.29 | 19.43 | 0.3 | 109 | 117.34 | 43.4 | 2 | 107 | 16.94 | 14705.49 | 300.44 | 3668.68 | 166.14 | 59.38 | 51153.62 | 0.36 | 0.84 | 2.88 | 3.14 | 0.5 | 10 | 424.2737 | 580.51 | 525.1069 | 424273.6791 | 580509.9653 | 1.9e-06 | 12 | 525106.909
2 | 55 | CONCLUIDO | 2.6328 | 37.98 | 34.23 | 29.34 | 0.45 | 70 | 118.63 | 43.4 | 3 | 18 | 17.23 | 14865.24 | 263.65 | 3669 | 128.84 | 59.38 | 32698.13 | 0.46 | 0.87 | 2.89 | 2.07 | 0.5 | 10 | 365.0769 | 499.5143 | 451.8413 | 365076.8797 | 499514.2929 | 2e-06 | 11 | 451841.3499
3 | 55 | CONCLUIDO | 2.6414 | 37.86 | 34.15 | 30.13 | 0.59 | 68 | 119.93 | 43.4 | 4 | 0 | 17.53 | 15025.44 | 261.84 | 3669.01 | 125.74 | 59.38 | 31159.65 | 0.47 | 0.87 | 2.9 | 1.99 | 0.5 | 10 | 362.4617 | 495.936 | 448.6046 | 362461.6618 | 495936.0364 | 2.0065e-06 | 11 | 448604.5972

## resultados
Unnamed: 0 | Volume de calda [L] | STATUS | Capacidade operacional [ha/h] | Tempo de missao [h] | Tempo util [h] | Tempo por voo [min] | Autonomia Projetada [h] | N° Voos | MTOW [kg] | Massa Estrutura [kg] | Combustível [kg] | Abastecimentos | Massa gerador | Potência gerador [W] | Combustível consumido [L] | Calda cons [L] | Distância percorrida [km] | Distância Pulverizando [km] | RTL ACUMULADO[m] | EOC [km/km] | EOC [h/h] | Tempo de manobra [h] | Tempo rtl_rtw [h] | V pulv [m/s] | V desloc [m/s]
0 | 100 | CONCLUIDO | 1.5169 | 65.93 | 45.75 | 6.05 | 0.09 | 454 | 194.77 | 54.38 | 1 | 452 | 39.4 | 24256.19 | 626.86 | 3669.44 | 506.98 | 59.38 | 219846.9 | 0.12 | 0.65 | 3.49 | 13.59 | 0.5 | 10
1 | 100 | CONCLUIDO | 2.1366 | 46.8 | 37.32 | 12.51 | 0.18 | 179 | 196.32 | 54.38 | 2 | 177 | 39.95 | 24447.22 | 494.11 | 3668.86 | 231.89 | 59.38 | 83680.46 | 0.26 | 0.8 | 3 | 5.17 | 0.5 | 10
2 | 100 | CONCLUIDO | 2.3792 | 42.03 | 35.28 | 19.42 | 0.27 | 109 | 197.88 | 54.38 | 3 | 107 | 40.5 | 24639 | 449.56 | 3668.67 | 165.34 | 59.38 | 50752.7 | 0.36 | 0.84 | 2.89 | 3.12 | 0.5 | 10
3 | 100 | CONCLUIDO | 2.5089 | 39.86 | 34.35 | 26.76 | 0.36 | 77 | 199.44 | 54.38 | 4 | 75 | 41.06 | 24831.54 | 419.4 | 3668.78 | 134.7 | 59.38 | 35593.75 | 0.44 | 0.86 | 2.84 | 2.19 | 0.5 | 10
4 | 100 | CONCLUIDO | 2.5933 | 38.56 | 33.79 | 34.95 | 0.44 | 58 | 201.01 | 54.38 | 5 | 56 | 41.63 | 25024.84 | 393.91 | 3668.59 | 116.71 | 59.38 | 26692.77 | 0.51 | 0.88 | 2.81 | 1.63 | 0.5 | 10
5 | 100 | CONCLUIDO | 2.6531 | 37.69 | 33.42 | 44.57 | 0.53 | 45 | 202.58 | 54.38 | 6 | 38 | 42.2 | 25218.93 | 366.85 | 3668.66 | 104.3 | 59.38 | 20551.9 | 0.57 | 0.89 | 2.8 | 1.27 | 0.5 | 10
6 | 100 | CONCLUIDO | 2.68 | 37.31 | 33.28 | 51.2 | 0.61 | 39 | 204.16 | 54.38 | 7 | 13 | 42.78 | 25413.94 | 352.93 | 3668.57 | 98.93 | 59.38 | 17898.51 | 0.6 | 0.89 | 2.81 | 1.12 | 0.5 | 10
7 | 100 | CONCLUIDO | 2.685 | 37.24 | 33.25 | 52.5 | 0.69 | 38 | 205.75 | 54.38 | 8 | 1 | 43.37 | 25609.61 | 352.46 | 3668.72 | 97.37 | 59.38 | 17124.17 | 0.61 | 0.89 | 2.83 | 1.09 | 0.5 | 10
8 | 100 | CONCLUIDO | 2.6848 | 37.25 | 33.25 | 52.5 | 0.77 | 38 | 207.34 | 54.38 | 9 | 0 | 43.96 | 25806.1 | 355.1 | 3668.72 | 97.41 | 59.38 | 17141.33 | 0.61 | 0.89 | 2.83 | 1.1 | 0.5 | 10
0 | 40 | CONCLUIDO | 2.2638 | 44.17 | 38.27 | 10.93 | 0.2 | 210 | 89.87 | 37.55 | 1 | 208 | 11.32 | 11317.98 | 290.61 | 3668.85 | 262.62 | 59.38 | 98887.08 | 0.23 | 0.78 | 3.06 | 6.11 | 0.5 | 10
1 | 40 | CONCLUIDO | 2.5813 | 38.74 | 34.99 | 21.87 | 0.39 | 96 | 91.1 | 37.55 | 2 | 21 | 11.54 | 11468.97 | 232.69 | 3668.72 | 152.3 | 59.38 | 44297.92 | 0.39 | 0.85 | 2.97 | 2.83 | 0.5 | 10
2 | 40 | CONCLUIDO | 2.5898 | 38.61 | 34.92 | 22.53 | 0.57 | 93 | 92.32 | 37.55 | 3 | 0 | 11.77 | 11620.34 | 231.99 | 3668.9 | 149.41 | 59.38 | 42870.17 | 0.4 | 0.85 | 2.98 | 2.76 | 0.5 | 10
0 | 30 | CONCLUIDO | 2.4249 | 41.24 | 36.88 | 13.66 | 0.24 | 162 | 71.52 | 32.27 | 1 | 144 | 8.25 | 9054.6 | 222.46 | 3668.68 | 216.16 | 59.38 | 75896.08 | 0.27 | 0.8 | 3.01 | 4.72 | 0.5 | 10
1 | 30 | CONCLUIDO | 2.524 | 39.62 | 35.85 | 17.35 | 0.48 | 124 | 72.7 | 32.27 | 2 | 0 | 8.43 | 9200.25 | 206.89 | 3668.99 | 178.48 | 59.38 | 57247.11 | 0.33 | 0.83 | 3.07 | 3.69 | 0.5 | 10
0 | 15 | CONCLUIDO | 2.2782 | 43.89 | 39.47 | 9.67 | 0.43 | 245 | 39.78 | 19.54 | 1 | 0 | 4.24 | 5140 | 155.14 | 3669.07 | 291.61 | 59.38 | 113209.52 | 0.2 | 0.75 | 3.42 | 7.31 | 0.5 | 10
0 | 70 | CONCLUIDO | 1.8579 | 53.82 | 41.98 | 7.56 | 0.12 | 333 | 141.81 | 47.83 | 1 | 331 | 22.98 | 17723.39 | 460.11 | 3668.89 | 383.84 | 59.38 | 158881.25 | 0.15 | 0.71 | 3.26 | 9.82 | 0.5 | 10
1 | 70 | CONCLUIDO | 2.375 | 42.11 | 36.01 | 16.12 | 0.25 | 134 | 143.17 | 47.83 | 2 | 132 | 23.34 | 17891.86 | 369.88 | 3668.69 | 188.52 | 59.38 | 62219.87 | 0.31 | 0.82 | 2.95 | 3.85 | 0.5 | 10
2 | 70 | CONCLUIDO | 2.57 | 38.91 | 34.4 | 26.13 | 0.37 | 79 | 144.54 | 47.83 | 3 | 77 | 23.71 | 18060.85 | 326.51 | 3668.6 | 136.82 | 59.38 | 36641.21 | 0.43 | 0.86 | 2.83 | 2.24 | 0.5 | 10
3 | 70 | CONCLUIDO | 2.6571 | 37.63 | 33.79 | 36.2 | 0.49 | 56 | 145.92 | 47.83 | 4 | 23 | 24.09 | 18230.35 | 295.09 | 3668.73 | 115.12 | 59.38 | 25908.94 | 0.52 | 0.88 | 2.85 | 1.63 | 0.5 | 10
4 | 70 | CONCLUIDO | 2.6634 | 37.55 | 33.76 | 37.51 | 0.6 | 54 | 147.3 | 47.83 | 5 | 0 | 24.47 | 18400.38 | 292.76 | 3668.69 | 113.21 | 59.38 | 24963.85 | 0.52 | 0.88 | 2.87 | 1.6 | 0.5 | 10
0 | 90 | CONCLUIDO | 1.6263 | 61.49 | 44.42 | 6.47 | 0.1 | 412 | 176.73 | 52.44 | 1 | 410 | 33.29 | 22031.19 | 569.28 | 3669.31 | 463.47 | 59.38 | 198300.71 | 0.13 | 0.67 | 3.41 | 12.26 | 0.5 | 10
1 | 90 | CONCLUIDO | 2.2152 | 45.14 | 36.89 | 13.5 | 0.2 | 164 | 178.21 | 52.44 | 2 | 162 | 33.77 | 22213.89 | 453.35 | 3668.65 | 217.76 | 59.38 | 76685.63 | 0.27 | 0.8 | 2.99 | 4.73 | 0.5 | 10
2 | 90 | CONCLUIDO | 2.4404 | 40.98 | 35 | 21 | 0.3 | 100 | 179.7 | 52.44 | 3 | 98 | 34.26 | 22397.24 | 411.07 | 3668.63 | 156.29 | 59.38 | 46273.74 | 0.38 | 0.85 | 2.87 | 2.84 | 0.5 | 10
3 | 90 | CONCLUIDO | 2.5638 | 39 | 34.13 | 29.68 | 0.39 | 69 | 181.19 | 52.44 | 4 | 67 | 34.75 | 22581.25 | 379.12 | 3668.64 | 127.56 | 59.38 | 32060.72 | 0.47 | 0.87 | 2.84 | 1.97 | 0.5 | 10
4 | 90 | CONCLUIDO | 2.6426 | 37.84 | 33.61 | 39.54 | 0.49 | 51 | 182.69 | 52.44 | 5 | 46 | 35.25 | 22766.06 | 348.47 | 3668.57 | 110.32 | 59.38 | 23535.37 | 0.54 | 0.88 | 2.81 | 1.45 | 0.5 | 10
5 | 90 | CONCLUIDO | 2.6778 | 37.34 | 33.39 | 46.6 | 0.58 | 43 | 184.19 | 52.44 | 6 | 12 | 35.75 | 22951.43 | 331.44 | 3668.57 | 102.55 | 59.38 | 19689.45 | 0.58 | 0.89 | 2.82 | 1.24 | 0.5 | 10
6 | 90 | CONCLUIDO | 2.6815 | 37.29 | 33.38 | 47.68 | 0.67 | 42 | 185.7 | 52.44 | 7 | 0 | 36.26 | 23137.49 | 331.86 | 3668.69 | 101.96 | 59.38 | 19395.58 | 0.58 | 0.89 | 2.82 | 1.22 | 0.5 | 10
0 | 10 | CONCLUIDO | 2.0448 | 48.9 | 43.18 | 7.06 | 0.64 | 367 | 26.11 | 12.1 | 1 | 0 | 3.01 | 3454.41 | 125.59 | 3669.18 | 406.06 | 59.38 | 169821.33 | 0.15 | 0.69 | 3.81 | 11.02 | 0.5 | 10
0 | 45 | CONCLUIDO | 2.1858 | 45.75 | 38.97 | 10.04 | 0.18 | 233 | 98.71 | 39.72 | 1 | 231 | 12.99 | 12407.75 | 321.69 | 3668.96 | 285.55 | 59.38 | 110240.4 | 0.21 | 0.76 | 3.1 | 6.81 | 0.5 | 10
1 | 45 | CONCLUIDO | 2.5794 | 38.77 | 34.87 | 22.5 | 0.35 | 93 | 99.95 | 39.72 | 2 | 60 | 13.24 | 12561.45 | 249.21 | 3668.72 | 150.2 | 59.38 | 43263.07 | 0.4 | 0.85 | 2.92 | 2.71 | 0.5 | 10
2 | 45 | CONCLUIDO | 2.6093 | 38.33 | 34.63 | 25.03 | 0.52 | 83 | 101.2 | 39.72 | 3 | 0 | 13.49 | 12715.54 | 243.01 | 3668.74 | 140.85 | 59.38 | 38637.07 | 0.42 | 0.86 | 2.95 | 2.47 | 0.5 | 10
0 | 60 | CONCLUIDO | 1.9854 | 50.37 | 40.75 | 8.34 | 0.14 | 293 | 124.63 | 45 | 1 | 291 | 18.64 | 15605.44 | 405.35 | 3669.01 | 344.32 | 59.38 | 139324.43 | 0.17 | 0.73 | 3.18 | 8.59 | 0.5 | 10
1 | 60 | CONCLUIDO | 2.4617 | 40.62 | 35.5 | 18.21 | 0.28 | 117 | 125.95 | 45 | 2 | 115 | 18.95 | 15767.7 | 323.3 | 3668.61 | 172.07 | 59.38 | 54077.64 | 0.35 | 0.84 | 2.92 | 3.34 | 0.5 | 10
2 | 60 | CONCLUIDO | 2.6264 | 38.07 | 34.15 | 29.27 | 0.42 | 70 | 127.27 | 45 | 3 | 48 | 19.27 | 15930.42 | 281.79 | 3668.69 | 127.36 | 59.38 | 31956.77 | 0.47 | 0.87 | 2.87 | 2 | 0.5 | 10
3 | 60 | CONCLUIDO | 2.6486 | 37.76 | 34.01 | 32.39 | 0.55 | 63 | 128.59 | 45 | 4 | 0 | 19.59 | 16093.6 | 272.47 | 3668.61 | 121.32 | 59.38 | 28972.26 | 0.49 | 0.87 | 2.9 | 1.86 | 0.5 | 10
0 | 80 | CONCLUIDO | 1.7369 | 57.57 | 43.23 | 6.95 | 0.11 | 373 | 159.12 | 50.28 | 1 | 371 | 27.84 | 19859.16 | 514.74 | 3669.19 | 424.92 | 59.38 | 179223 | 0.14 | 0.69 | 3.33 | 11.07 | 0.5 | 10
1 | 80 | CONCLUIDO | 2.2943 | 43.59 | 36.46 | 14.68 | 0.22 | 149 | 160.54 | 50.28 | 2 | 147 | 28.26 | 20034.4 | 412.03 | 3668.72 | 203.81 | 59.38 | 69785.91 | 0.29 | 0.81 | 2.96 | 4.3 | 0.5 | 10
2 | 80 | CONCLUIDO | 2.5024 | 39.96 | 34.74 | 23.16 | 0.33 | 90 | 161.97 | 50.28 | 3 | 88 | 28.69 | 20210.21 | 370.45 | 3668.82 | 147.44 | 59.38 | 41897.36 | 0.4 | 0.85 | 2.86 | 2.58 | 0.5 | 10
3 | 80 | CONCLUIDO | 2.6141 | 38.25 | 33.93 | 32.84 | 0.43 | 62 | 163.4 | 50.28 | 4 | 60 | 29.12 | 20386.62 | 337.17 | 3668.66 | 121.05 | 59.38 | 28841.49 | 0.49 | 0.87 | 2.82 | 1.77 | 0.5 | 10
4 | 80 | CONCLUIDO | 2.6679 | 37.48 | 33.58 | 41.12 | 0.54 | 49 | 164.83 | 50.28 | 5 | 19 | 29.55 | 20563.61 | 315.12 | 3668.76 | 108.6 | 59.38 | 22684.94 | 0.55 | 0.88 | 2.83 | 1.42 | 0.5 | 10
5 | 80 | CONCLUIDO | 2.6759 | 37.37 | 33.53 | 42.81 | 0.64 | 47 | 166.27 | 50.28 | 6 | 0 | 29.99 | 20741.2 | 310.25 | 3668.69 | 106.24 | 59.38 | 21512.69 | 0.56 | 0.89 | 2.85 | 1.38 | 0.5 | 10
0 | 35 | CONCLUIDO | 2.3414 | 42.71 | 37.6 | 12.06 | 0.22 | 187 | 80.84 | 35.1 | 1 | 185 | 9.74 | 10204.21 | 258.47 | 3668.85 | 240.59 | 59.38 | 87987.8 | 0.25 | 0.79 | 3.03 | 5.44 | 0.5 | 10
1 | 35 | CONCLUIDO | 2.56 | 39.06 | 35.34 | 20.01 | 0.43 | 106 | 82.04 | 35.1 | 2 | 0 | 9.94 | 10352.53 | 219.67 | 3668.93 | 162.63 | 59.38 | 49411.64 | 0.37 | 0.84 | 3.03 | 3.19 | 0.5 | 10
0 | 50 | CONCLUIDO | 2.1163 | 47.25 | 39.57 | 9.35 | 0.16 | 254 | 107.41 | 41.65 | 1 | 252 | 14.77 | 13481.73 | 350.53 | 3668.94 | 306.02 | 59.38 | 120367.57 | 0.19 | 0.75 | 3.11 | 7.41 | 0.5 | 10
1 | 50 | CONCLUIDO | 2.5497 | 39.22 | 34.98 | 21.2 | 0.32 | 99 | 108.68 | 41.65 | 2 | 95 | 15.03 | 13638.32 | 272.67 | 3668.8 | 155.04 | 59.38 | 45650.91 | 0.38 | 0.85 | 2.89 | 2.83 | 0.5 | 10
2 | 50 | CONCLUIDO | 2.6282 | 38.05 | 34.35 | 27.48 | 0.48 | 75 | 109.96 | 41.65 | 3 | 4 | 15.31 | 13795.21 | 251.09 | 3668.81 | 131.73 | 59.38 | 34120.09 | 0.45 | 0.86 | 2.93 | 2.19 | 0.5 | 10
3 | 50 | CONCLUIDO | 2.626 | 38.08 | 34.38 | 27.5 | 0.63 | 75 | 111.23 | 41.65 | 4 | 0 | 15.58 | 13952.52 | 255.07 | 3668.72 | 132.13 | 59.38 | 34318.81 | 0.45 | 0.86 | 2.95 | 2.22 | 0.5 | 10
0 | 25 | CONCLUIDO | 2.451 | 40.8 | 36.82 | 14.07 | 0.28 | 157 | 61.76 | 28.92 | 1 | 46 | 6.84 | 7851.41 | 194.71 | 3668.83 | 210.6 | 59.38 | 73141.39 | 0.28 | 0.81 | 3.12 | 4.67 | 0.5 | 10
1 | 25 | CONCLUIDO | 2.4754 | 40.4 | 36.55 | 14.82 | 0.55 | 148 | 62.92 | 28.92 | 2 | 0 | 7 | 7994.37 | 194.48 | 3668.94 | 200.48 | 59.38 | 68127.59 | 0.3 | 0.81 | 3.14 | 4.39 | 0.5 | 10
0 | 85 | CONCLUIDO | 1.682 | 59.45 | 43.79 | 6.7 | 0.11 | 392 | 167.88 | 51.39 | 1 | 390 | 30.49 | 20939.59 | 541.46 | 3669.17 | 443.59 | 59.38 | 188464.85 | 0.13 | 0.68 | 3.35 | 11.63 | 0.5 | 10
1 | 85 | CONCLUIDO | 2.2533 | 44.38 | 36.69 | 14.02 | 0.21 | 157 | 169.33 | 51.39 | 2 | 155 | 30.94 | 21118.46 | 433.18 | 3668.83 | 210.63 | 59.38 | 73160.2 | 0.28 | 0.81 | 2.98 | 4.53 | 0.5 | 10
2 | 85 | CONCLUIDO | 2.4713 | 40.46 | 34.87 | 22.02 | 0.31 | 95 | 170.79 | 51.39 | 3 | 93 | 31.4 | 21297.94 | 390.18 | 3668.86 | 151.62 | 59.38 | 43964.78 | 0.39 | 0.85 | 2.88 | 2.71 | 0.5 | 10
3 | 85 | CONCLUIDO | 2.5878 | 38.64 | 34.03 | 30.94 | 0.41 | 66 | 172.25 | 51.39 | 4 | 64 | 31.86 | 21478.05 | 358.27 | 3668.65 | 124.7 | 59.38 | 30646.97 | 0.48 | 0.87 | 2.82 | 1.88 | 0.5 | 10
4 | 85 | CONCLUIDO | 2.655 | 37.66 | 33.6 | 40.32 | 0.51 | 50 | 173.71 | 51.39 | 5 | 36 | 32.32 | 21658.78 | 331.67 | 3668.63 | 109.53 | 59.38 | 23142.86 | 0.54 | 0.88 | 2.82 | 1.44 | 0.5 | 10
5 | 85 | CONCLUIDO | 2.6747 | 37.39 | 33.49 | 44.65 | 0.61 | 45 | 175.18 | 51.39 | 6 | 2 | 32.79 | 21840.16 | 322.48 | 3668.66 | 104.89 | 59.38 | 20849.8 | 0.57 | 0.89 | 2.85 | 1.33 | 0.5 | 10
6 | 85 | CONCLUIDO | 2.6738 | 37.4 | 33.5 | 44.67 | 0.7 | 45 | 176.66 | 51.39 | 7 | 0 | 33.27 | 22022.17 | 324.19 | 3668.71 | 105.09 | 59.38 | 20949.47 | 0.57 | 0.89 | 2.86 | 1.35 | 0.5 | 10
0 | 20 | CONCLUIDO | 2.4 | 41.67 | 37.66 | 12.21 | 0.34 | 185 | 51.33 | 24.83 | 1 | 2 | 5.51 | 6564.78 | 174.54 | 3668.91 | 234.8 | 59.38 | 85103.04 | 0.25 | 0.79 | 3.25 | 5.5 | 0.5 | 10
1 | 20 | CONCLUIDO | 2.3981 | 41.7 | 37.69 | 12.22 | 0.66 | 185 | 52.47 | 24.83 | 2 | 0 | 5.64 | 6705.1 | 178.45 | 3668.92 | 235.35 | 59.38 | 85377.78 | 0.25 | 0.79 | 3.27 | 5.53 | 0.5 | 10
0 | 65 | CONCLUIDO | 1.9178 | 52.14 | 41.42 | 7.91 | 0.13 | 314 | 133.21 | 46.47 | 1 | 312 | 20.75 | 16663.42 | 433.64 | 3669.07 | 365.56 | 59.38 | 149836.81 | 0.16 | 0.72 | 3.23 | 9.26 | 0.5 | 10
1 | 65 | CONCLUIDO | 2.416 | 41.39 | 35.78 | 17.04 | 0.26 | 126 | 134.55 | 46.47 | 2 | 124 | 21.09 | 16828.84 | 347.74 | 3668.83 | 181.23 | 59.38 | 58612.54 | 0.33 | 0.83 | 2.93 | 3.62 | 0.5 | 10
2 | 65 | CONCLUIDO | 2.6035 | 38.41 | 34.24 | 28.14 | 0.39 | 73 | 135.9 | 46.47 | 3 | 66 | 21.43 | 16994.64 | 299.92 | 3668.75 | 131.32 | 59.38 | 33921.04 | 0.45 | 0.87 | 2.84 | 2.08 | 0.5 | 10
3 | 65 | CONCLUIDO | 2.6587 | 37.61 | 33.85 | 35.02 | 0.52 | 58 | 137.25 | 46.47 | 4 | 5 | 21.78 | 17160.92 | 281.21 | 3668.77 | 116.3 | 59.38 | 26485.69 | 0.51 | 0.88 | 2.88 | 1.7 | 0.5 | 10
4 | 65 | CONCLUIDO | 2.6587 | 37.61 | 33.85 | 35.02 | 0.64 | 58 | 138.6 | 46.47 | 5 | 0 | 22.13 | 17327.69 | 283.29 | 3668.71 | 116.39 | 59.38 | 26532.36 | 0.51 | 0.88 | 2.88 | 1.7 | 0.5 | 10
0 | 75 | CONCLUIDO | 1.795 | 55.71 | 42.65 | 7.25 | 0.12 | 353 | 150.44 | 49.1 | 1 | 351 | 25.34 | 18787.76 | 487.96 | 3669.39 | 404.83 | 59.38 | 169280.21 | 0.15 | 0.7 | 3.33 | 10.48 | 0.5 | 10
1 | 75 | CONCLUIDO | 2.3317 | 42.89 | 36.27 | 15.33 | 0.23 | 142 | 151.83 | 49.1 | 2 | 140 | 25.73 | 18959.54 | 391.62 | 3668.82 | 197.5 | 59.38 | 66668.61 | 0.3 | 0.82 | 2.95 | 4.11 | 0.5 | 10
2 | 75 | CONCLUIDO | 2.5326 | 39.48 | 34.61 | 24.43 | 0.35 | 85 | 153.23 | 49.1 | 3 | 83 | 26.13 | 19131.85 | 348.86 | 3668.57 | 143.18 | 59.38 | 39793 | 0.41 | 0.86 | 2.87 | 2.46 | 0.5 | 10
3 | 75 | CONCLUIDO | 2.6398 | 37.88 | 33.83 | 35 | 0.46 | 58 | 154.63 | 49.1 | 4 | 44 | 26.53 | 19304.72 | 312.83 | 3668.68 | 117.18 | 59.38 | 26926.75 | 0.51 | 0.88 | 2.84 | 1.68 | 0.5 | 10
4 | 75 | CONCLUIDO | 2.6672 | 37.49 | 33.66 | 39.6 | 0.57 | 51 | 156.03 | 49.1 | 5 | 4 | 26.94 | 19478.15 | 301.46 | 3668.85 | 110.28 | 59.38 | 23510.6 | 0.54 | 0.88 | 2.86 | 1.5 | 0.5 | 10
5 | 75 | CONCLUIDO | 2.6715 | 37.43 | 33.63 | 40.35 | 0.67 | 50 | 157.44 | 49.1 | 6 | 0 | 27.35 | 19652.13 | 304.35 | 3668.81 | 109.06 | 59.38 | 22906.1 | 0.54 | 0.88 | 2.87 | 1.47 | 0.5 | 10
0 | 95 | CONCLUIDO | 1.5704 | 63.68 | 45.09 | 6.25 | 0.1 | 433 | 185.69 | 53.44 | 1 | 431 | 36.26 | 23136.14 | 597.92 | 3669.4 | 485.34 | 59.38 | 209134.35 | 0.12 | 0.66 | 3.45 | 12.93 | 0.5 | 10
1 | 95 | CONCLUIDO | 2.1778 | 45.92 | 37.08 | 13.01 | 0.19 | 171 | 187.21 | 53.44 | 2 | 169 | 36.77 | 23322.88 | 473.35 | 3668.91 | 224.08 | 59.38 | 79813.48 | 0.26 | 0.8 | 2.99 | 4.93 | 0.5 | 10
2 | 95 | CONCLUIDO | 2.411 | 41.48 | 35.14 | 20.27 | 0.28 | 104 | 188.73 | 53.44 | 3 | 102 | 37.29 | 23510.33 | 430.52 | 3668.7 | 160.57 | 59.38 | 48390.93 | 0.37 | 0.84 | 2.89 | 2.98 | 0.5 | 10
3 | 95 | CONCLUIDO | 2.5371 | 39.41 | 34.23 | 28.13 | 0.37 | 73 | 190.25 | 53.44 | 4 | 71 | 37.82 | 23698.48 | 399.3 | 3668.61 | 130.98 | 59.38 | 33753.22 | 0.45 | 0.87 | 2.84 | 2.07 | 0.5 | 10
4 | 95 | CONCLUIDO | 2.6171 | 38.21 | 33.69 | 36.76 | 0.46 | 55 | 191.78 | 53.44 | 5 | 53 | 38.35 | 23887.36 | 371.71 | 3668.57 | 113.8 | 59.38 | 25254.33 | 0.52 | 0.88 | 2.8 | 1.54 | 0.5 | 10
5 | 95 | CONCLUIDO | 2.6659 | 37.51 | 33.4 | 45.55 | 0.55 | 44 | 193.32 | 53.44 | 6 | 28 | 38.89 | 24076.95 | 349.75 | 3668.64 | 103.4 | 59.38 | 20110.08 | 0.57 | 0.89 | 2.81 | 1.25 | 0.5 | 10
6 | 95 | CONCLUIDO | 2.6854 | 37.24 | 33.28 | 49.92 | 0.64 | 40 | 194.86 | 53.44 | 7 | 4 | 39.43 | 24267.28 | 341.14 | 3668.6 | 98.52 | 59.38 | 17687.82 | 0.6 | 0.89 | 2.82 | 1.12 | 0.5 | 10
7 | 95 | CONCLUIDO | 2.6855 | 37.24 | 33.28 | 49.92 | 0.72 | 40 | 196.41 | 53.44 | 8 | 0 | 39.98 | 24458.36 | 343.61 | 3668.62 | 98.52 | 59.38 | 17688.86 | 0.6 | 0.89 | 2.82 | 1.12 | 0.5 | 10
0 | 55 | CONCLUIDO | 2.0488 | 48.81 | 40.18 | 8.8 | 0.15 | 274 | 116.05 | 43.4 | 1 | 272 | 16.65 | 14546.17 | 378.3 | 3668.91 | 326.18 | 59.38 | 130349.45 | 0.18 | 0.74 | 3.14 | 8.02 | 0.5 | 10
1 | 55 | CONCLUIDO | 2.5011 | 39.98 | 35.29 | 19.43 | 0.3 | 109 | 117.34 | 43.4 | 2 | 107 | 16.94 | 14705.49 | 300.44 | 3668.68 | 166.14 | 59.38 | 51153.62 | 0.36 | 0.84 | 2.88 | 3.14 | 0.5 | 10
2 | 55 | CONCLUIDO | 2.6328 | 37.98 | 34.23 | 29.34 | 0.45 | 70 | 118.63 | 43.4 | 3 | 18 | 17.23 | 14865.24 | 263.65 | 3669 | 128.84 | 59.38 | 32698.13 | 0.46 | 0.87 | 2.89 | 2.07 | 0.5 | 10
3 | 55 | CONCLUIDO | 2.6414 | 37.86 | 34.15 | 30.13 | 0.59 | 68 | 119.93 | 43.4 | 4 | 0 | 17.53 | 15025.44 | 261.84 | 3669.01 | 125.74 | 59.38 | 31159.65 | 0.47 | 0.87 | 2.9 | 1.99 | 0.5 | 10

## gráficos
Selecione o eixo X:
Selecione o eixo Y:
Selecione o eixo Z:
Eixo X | Eixo Y | Eixo Z

## hidden (hidden)
Unnamed: 0
Volume de calda [L]
STATUS
Capacidade operacional [ha/h]
Tempo de missao [h]
Tempo util [h]
Tempo por voo [min]
Autonomia Projetada [h]
N° Voos
MTOW [kg]
Massa Estrutura [kg]
Combustível [kg]
Abastecimentos
Massa gerador
Potência gerador [W]
Combustível consumido [L]
Calda cons [L]
Distância percorrida [km]
Distância Pulverizando [km]
RTL ACUMULADO[m]
EOC [km/km]
EOC [h/h]
Tempo de manobra [h]
Tempo rtl_rtw [h]
V pulv [m/s]
V desloc [m/s]