## RESULTADOS_18
Unnamed: 0 | Volume de calda [L] | STATUS | Capacidade operacional [ha/h] | Tempo de missao [h] | Tempo util [h] | Tempo por voo [min] | Autonomia Projetada [h] | N° Voos | MTOW [kg] | Massa Estrutura [kg] | Combustível [kg] | Abastecimentos | Massa gerador | Potência gerador [W] | Combustível consumido [L] | Calda cons [L] | Distância percorrida [km] | Distância Pulverizando [km] | RTL ACUMULADO[m] | EOC [km/km] | EOC [h/h] | Tempo de manobra [h] | Tempo rtl_rtw [h] | V pulv [m/s] | V desloc [m/s] | Preço Total por ha Simples [R$/ha] | Preço Total por ha Presumido [R$/ha] | Preço Total por ha Real [R$/ha] | Preço Total Simples [R$] | Preço Total Presumido [R$] | Prod CAPEX [ha/h/R$] | Dias Trabalhados | Preço Total Real [R$]
0 | 100 | CONCLUIDO | 1.3672 | 73.14 | 50.95 | 6.04 | 0.09 | 506 | 194.77 | 54.38 | 1 | 504 | 39.4 | 24256.19 | 691.47 | 5182.58 | 733.95 | 54.2 | 337816.16 | 0.07 | 0.6 | 0.91 | 20.23 | 0.5 | 10 | 854.4484 | 1169.094 | 1057.5173 | 854448.4271 | 1169094.0336 | 1.7908e-06 | 12 | 1057517.3398
1 | 100 | CONCLUIDO | 2.1461 | 46.6 | 37.31 | 12.87 | 0.18 | 174 | 196.32 | 54.38 | 2 | 172 | 39.95 | 24447.22 | 478.42 | 5181.5 | 275.67 | 54.2 | 110333.54 | 0.2 | 0.82 | 0.38 | 6.61 | 0.5 | 10 | 402.2421 | 550.3654 | 497.8393 | 402242.113 | 550365.4046 | 2.8111e-06 | 8 | 497839.3028
2 | 100 | CONCLUIDO | 2.4411 | 40.97 | 34.52 | 20.51 | 0.27 | 101 | 197.88 | 54.38 | 3 | 99 | 40.5 | 24639 | 414.45 | 5181.51 | 182.17 | 54.2 | 63948.72 | 0.3 | 0.89 | 0.27 | 3.81 | 0.5 | 10 | 315.9651 | 432.3174 | 391.0576 | 315965.0928 | 432317.3794 | 3.1975e-06 | 7 | 391057.6155
3 | 100 | CONCLUIDO | 2.61 | 38.31 | 33.19 | 29.72 | 0.36 | 67 | 199.44 | 54.38 | 4 | 65 | 41.06 | 24831.54 | 366.05 | 5181.4 | 137.54 | 54.2 | 41804.55 | 0.39 | 0.92 | 0.22 | 2.49 | 0.5 | 10 | 273.4109 | 374.0929 | 338.39 | 273410.9435 | 374092.915 | 3.4187e-06 | 7 | 338390.0122
4 | 100 | CONCLUIDO | 2.6835 | 37.26 | 32.69 | 37 | 0.44 | 53 | 201.01 | 54.38 | 5 | 1 | 41.63 | 25024.84 | 337.6 | 5181.24 | 118.29 | 54.2 | 32249.46 | 0.46 | 0.94 | 0.26 | 1.98 | 0.5 | 10 | 252.8689 | 345.9864 | 312.966 | 252868.9372 | 345986.4357 | 3.515e-06 | 7 | 312965.9758
5 | 100 | CONCLUIDO | 2.6835 | 37.26 | 32.69 | 37 | 0.53 | 53 | 202.58 | 54.38 | 6 | 0 | 42.2 | 25218.93 | 340.11 | 5181.31 | 118.22 | 54.2 | 32216.61 | 0.46 | 0.94 | 0.26 | 1.98 | 0.5 | 10 | 254.1415 | 347.7276 | 314.5409 | 254141.4652 | 347727.5647 | 3.515e-06 | 7 | 314540.9339

## RESULTADOS_6
Unnamed: 0 | Volume de calda [L] | STATUS | Capacidade operacional [ha/h] | Tempo de missao [h] | Tempo util [h] | Tempo por voo [min] | Autonomia Projetada [h] | N° Voos | MTOW [kg] | Massa Estrutura [kg] | Combustível [kg] | Abastecimentos | Massa gerador | Potência gerador [W] | Combustível consumido [L] | Calda cons [L] | Distância percorrida [km] | Distância Pulverizando [km] | RTL ACUMULADO[m] | EOC [km/km] | EOC [h/h] | Tempo de manobra [h] | Tempo rtl_rtw [h] | V pulv [m/s] | V desloc [m/s] | Preço Total por ha Simples [R$/ha] | Preço Total por ha Presumido [R$/ha] | Preço Total por ha Real [R$/ha] | Preço Total Simples [R$] | Preço Total Presumido [R$] | Prod CAPEX [ha/h/R$] | Dias Trabalhados | Preço Total Real [R$]
0 | 40 | CONCLUIDO | 2.2744 | 43.97 | 38.29 | 11.6 | 0.2 | 198 | 89.87 | 37.55 | 1 | 196 | 11.32 | 11317.98 | 272.77 | 5181.73 | 308.14 | 54.2 | 126448.84 | 0.18 | 0.8 | 0.43 | 7.58 | 0.5 | 10 | 249.3141 | 341.1225 | 308.5663 | 249314.0733 | 341122.5141 | 3.1142e-06 | 8 | 308566.2601
1 | 40 | CONCLUIDO | 2.4908 | 40.15 | 35.73 | 16.37 | 0.39 | 131 | 91.1 | 37.55 | 2 | 0 | 11.54 | 11468.97 | 234.07 | 5181.35 | 216.54 | 54.2 | 80987.65 | 0.25 | 0.86 | 0.49 | 5.03 | 0.5 | 10 | 202.9692 | 277.7114 | 251.207 | 202969.1557 | 277711.3532 | 3.4105e-06 | 7 | 251206.9715

## RESULTADOS_4
Unnamed: 0 | Volume de calda [L] | STATUS | Capacidade operacional [ha/h] | Tempo de missao [h] | Tempo util [h] | Tempo por voo [min] | Autonomia Projetada [h] | N° Voos | MTOW [kg] | Massa Estrutura [kg] | Combustível [kg] | Abastecimentos | Massa gerador | Potência gerador [W] | Combustível consumido [L] | Calda cons [L] | Distância percorrida [km] | Distância Pulverizando [km] | RTL ACUMULADO[m] | EOC [km/km] | EOC [h/h] | Tempo de manobra [h] | Tempo rtl_rtw [h] | V pulv [m/s] | V desloc [m/s] | Preço Total por ha Simples [R$/ha] | Preço Total por ha Presumido [R$/ha] | Preço Total por ha Real [R$/ha] | Preço Total Simples [R$] | Preço Total Presumido [R$] | Prod CAPEX [ha/h/R$] | Dias Trabalhados | Preço Total Real [R$]
0 | 30 | CONCLUIDO | 2.3818 | 41.99 | 37.42 | 12.83 | 0.24 | 175 | 71.52 | 32.27 | 1 | 13 | 8.25 | 9054.6 | 212.31 | 5181.59 | 271.38 | 54.2 | 108187.3 | 0.2 | 0.82 | 0.6 | 6.71 | 0.5 | 10 | 195.2936 | 267.2094 | 241.7073 | 195293.6457 | 267209.3818 | 3.2979e-06 | 7 | 241707.2934
1 | 30 | CONCLUIDO | 2.3853 | 41.92 | 37.37 | 12.89 | 0.48 | 174 | 72.7 | 32.27 | 2 | 0 | 8.43 | 9200.25 | 215.01 | 5181.85 | 269.23 | 54.2 | 107114.05 | 0.2 | 0.82 | 0.62 | 6.67 | 0.5 | 10 | 196.6105 | 269.0111 | 243.3371 | 196610.4904 | 269011.1467 | 3.3028e-06 | 7 | 243337.1005

## RESULTADOS_1
Unnamed: 0 | Volume de calda [L] | STATUS | Capacidade operacional [ha/h] | Tempo de missao [h] | Tempo util [h] | Tempo por voo [min] | Autonomia Projetada [h] | N° Voos | MTOW [kg] | Massa Estrutura [kg] | Combustível [kg] | Abastecimentos | Massa gerador | Potência gerador [W] | Combustível consumido [L] | Calda cons [L] | Distância percorrida [km] | Distância Pulverizando [km] | RTL ACUMULADO[m] | EOC [km/km] | EOC [h/h] | Tempo de manobra [h] | Tempo rtl_rtw [h] | V pulv [m/s] | V desloc [m/s] | Preço Total por ha Simples [R$/ha] | Preço Total por ha Presumido [R$/ha] | Preço Total por ha Real [R$/ha] | Preço Total Simples [R$] | Preço Total Presumido [R$] | Prod CAPEX [ha/h/R$] | Dias Trabalhados | Preço Total Real [R$]
0 | 15 | CONCLUIDO | 2.0193 | 49.52 | 43.98 | 7.63 | 0.43 | 346 | 39.78 | 19.54 | 1 | 0 | 4.24 | 5140 | 172.28 | 5182.24 | 482.23 | 54.2 | 212754.61 | 0.11 | 0.7 | 1.11 | 13.27 | 0.5 | 10 | 205.2415 | 280.8205 | 254.0194 | 205241.5431 | 280820.5339 | 2.8597e-06 | 9 | 254019.4163

## RESULTADOS_12
Unnamed: 0 | Volume de calda [L] | STATUS | Capacidade operacional [ha/h] | Tempo de missao [h] | Tempo util [h] | Tempo por voo [min] | Autonomia Projetada [h] | N° Voos | MTOW [kg] | Massa Estrutura [kg] | Combustível [kg] | Abastecimentos | Massa gerador | Potência gerador [W] | Combustível consumido [L] | Calda cons [L] | Distância percorrida [km] | Distância Pulverizando [km] | RTL ACUMULADO[m] | EOC [km/km] | EOC [h/h] | Tempo de manobra [h] | Tempo rtl_rtw [h] | V pulv [m/s] | V desloc [m/s] | Preço Total por ha Simples [R$/ha] | Preço Total por ha Presumido [R$/ha] | Preço Total por ha Real [R$/ha] | Preço Total Simples [R$] | Preço Total Presumido [R$] | Prod CAPEX [ha/h/R$] | Dias Trabalhados | Preço Total Real [R$]
0 | 70 | CONCLUIDO | 1.7685 | 56.55 | 44.29 | 7.66 | 0.12 | 347 | 141.81 | 47.83 | 1 | 345 | 22.98 | 17723.39 | 476.04 | 5181.85 | 509.89 | 54.2 | 226579.27 | 0.11 | 0.69 | 0.66 | 13.58 | 0.5 | 10 | 487.7301 | 667.3338 | 603.6444 | 487730.0821 | 667333.8154 | 2.3609e-06 | 10 | 603644.4127
1 | 70 | CONCLUIDO | 2.4326 | 41.11 | 35.33 | 17.23 | 0.25 | 123 | 143.17 | 47.83 | 2 | 121 | 23.34 | 17891.86 | 338.52 | 5181.67 | 209.1 | 54.2 | 77306.76 | 0.26 | 0.87 | 0.3 | 4.62 | 0.5 | 10 | 270.4802 | 370.083 | 334.7628 | 270480.2448 | 370083.0037 | 3.2474e-06 | 7 | 334762.8013
2 | 70 | CONCLUIDO | 2.6306 | 38.01 | 33.59 | 26.52 | 0.37 | 76 | 144.54 | 47.83 | 3 | 6 | 23.71 | 18060.85 | 285.97 | 5181.46 | 147.71 | 54.2 | 46846.41 | 0.37 | 0.91 | 0.32 | 2.88 | 0.5 | 10 | 226.5166 | 309.9301 | 280.3508 | 226516.6408 | 309930.0612 | 3.5118e-06 | 7 | 280350.7711
3 | 70 | CONCLUIDO | 2.6363 | 37.93 | 33.54 | 26.83 | 0.49 | 75 | 145.92 | 47.83 | 4 | 0 | 24.09 | 18230.35 | 287.46 | 5181.49 | 145.65 | 54.2 | 45818.67 | 0.37 | 0.91 | 0.32 | 2.83 | 0.5 | 10 | 226.8985 | 310.4525 | 280.8234 | 226898.4901 | 310452.5242 | 3.5194e-06 | 7 | 280823.371

## RESULTADOS_16
Unnamed: 0 | Volume de calda [L] | STATUS | Capacidade operacional [ha/h] | Tempo de missao [h] | Tempo util [h] | Tempo por voo [min] | Autonomia Projetada [h] | N° Voos | MTOW [kg] | Massa Estrutura [kg] | Combustível [kg] | Abastecimentos | Massa gerador | Potência gerador [W] | Combustível consumido [L] | Calda cons [L] | Distância percorrida [km] | Distância Pulverizando [km] | RTL ACUMULADO[m] | EOC [km/km] | EOC [h/h] | Tempo de manobra [h] | Tempo rtl_rtw [h] | V pulv [m/s] | V desloc [m/s] | Preço Total por ha Simples [R$/ha] | Preço Total por ha Presumido [R$/ha] | Preço Total por ha Real [R$/ha] | Preço Total Simples [R$] | Preço Total Presumido [R$] | Prod CAPEX [ha/h/R$] | Dias Trabalhados | Preço Total Real [R$]
0 | 90 | CONCLUIDO | 1.4945 | 66.91 | 48.53 | 6.48 | 0.1 | 449 | 176.73 | 52.44 | 1 | 447 | 33.29 | 22031.19 | 614.63 | 5182.24 | 652.2 | 54.2 | 297223.8 | 0.08 | 0.63 | 0.82 | 17.82 | 0.5 | 10 | 706.4809 | 966.6383 | 874.3837 | 706480.8864 | 966638.3165 | 1.9691e-06 | 11 | 874383.7122
1 | 90 | CONCLUIDO | 2.2403 | 44.64 | 36.63 | 14 | 0.2 | 157 | 178.21 | 52.44 | 2 | 155 | 33.77 | 22213.89 | 432.76 | 5181.58 | 252.68 | 54.2 | 98924.2 | 0.21 | 0.83 | 0.36 | 5.93 | 0.5 | 10 | 358.4675 | 490.4711 | 443.6612 | 358467.5425 | 490471.1062 | 2.9517e-06 | 8 | 443661.2322
2 | 90 | CONCLUIDO | 2.5196 | 39.69 | 34.07 | 22.71 | 0.3 | 90 | 179.7 | 52.44 | 3 | 88 | 34.26 | 22397.24 | 368.95 | 5181.5 | 166.69 | 54.2 | 56267.91 | 0.33 | 0.9 | 0.25 | 3.36 | 0.5 | 10 | 281.8503 | 385.64 | 348.8351 | 281850.3139 | 385640.0338 | 3.3197e-06 | 7 | 348835.0902
3 | 90 | CONCLUIDO | 2.6653 | 37.52 | 32.97 | 32.97 | 0.39 | 60 | 181.19 | 52.44 | 4 | 20 | 34.75 | 22581.25 | 320.79 | 5181.39 | 128.21 | 54.2 | 37174.29 | 0.42 | 0.93 | 0.26 | 2.26 | 0.5 | 10 | 244.5345 | 334.5829 | 302.6508 | 244534.5247 | 334582.9247 | 3.5117e-06 | 7 | 302650.8
4 | 90 | CONCLUIDO | 2.669 | 37.47 | 32.95 | 33.51 | 0.49 | 59 | 182.69 | 52.44 | 5 | 0 | 35.25 | 22766.06 | 321.78 | 5181.59 | 126.72 | 54.2 | 36433.77 | 0.43 | 0.93 | 0.28 | 2.24 | 0.5 | 10 | 244.7728 | 334.9089 | 302.9456 | 244772.7544 | 334908.8811 | 3.5165e-06 | 7 | 302945.6476

## RESULTADOS_0
Unnamed: 0 | Volume de calda [L] | STATUS | Capacidade operacional [ha/h] | Tempo de missao [h] | Tempo util [h] | Tempo por voo [min] | Autonomia Projetada [h] | N° Voos | MTOW [kg] | Massa Estrutura [kg] | Combustível [kg] | Abastecimentos | Massa gerador | Potência gerador [W] | Combustível consumido [L] | Calda cons [L] | Distância percorrida [km] | Distância Pulverizando [km] | RTL ACUMULADO[m] | EOC [km/km] | EOC [h/h] | Tempo de manobra [h] | Tempo rtl_rtw [h] | V pulv [m/s] | V desloc [m/s] | Preço Total por ha Simples [R$/ha] | Preço Total por ha Presumido [R$/ha] | Preço Total por ha Real [R$/ha] | Preço Total Simples [R$] | Preço Total Presumido [R$] | Prod CAPEX [ha/h/R$] | Dias Trabalhados | Preço Total Real [R$]
0 | 10 | CONCLUIDO | 1.7241 | 58 | 50.6 | 5.86 | 0.64 | 518 | 26.11 | 12.1 | 1 | 0 | 3.01 | 3454.41 | 146.79 | 5182.43 | 695.47 | 54.2 | 318515.89 | 0.08 | 0.6 | 1.61 | 19.89 | 0.5 | 10 | 214.3956 | 293.3455 | 265.3491 | 214395.6172 | 293345.5419 | 2.468e-06 | 10 | 265349.0551

## RESULTADOS_7
Unnamed: 0 | Volume de calda [L] | STATUS | Capacidade operacional [ha/h] | Tempo de missao [h] | Tempo util [h] | Tempo por voo [min] | Autonomia Projetada [h] | N° Voos | MTOW [kg] | Massa Estrutura [kg] | Combustível [kg] | Abastecimentos | Massa gerador | Potência gerador [W] | Combustível consumido [L] | Calda cons [L] | Distância percorrida [km] | Distância Pulverizando [km] | RTL ACUMULADO[m] | EOC [km/km] | EOC [h/h] | Tempo de manobra [h] | Tempo rtl_rtw [h] | V pulv [m/s] | V desloc [m/s] | Preço Total por ha Simples [R$/ha] | Preço Total por ha Presumido [R$/ha] | Preço Total por ha Real [R$/ha] | Preço Total Simples [R$] | Preço Total Presumido [R$] | Prod CAPEX [ha/h/R$] | Dias Trabalhados | Preço Total Real [R$]
0 | 45 | CONCLUIDO | 2.1782 | 45.91 | 39.32 | 10.53 | 0.18 | 224 | 98.71 | 39.72 | 1 | 222 | 12.99 | 12407.75 | 308.76 | 5181.75 | 342.78 | 54.2 | 143638.65 | 0.16 | 0.78 | 0.46 | 8.61 | 0.5 | 10 | 281.7637 | 385.5215 | 348.7279 | 281763.7136 | 385521.5435 | 2.9679e-06 | 8 | 348727.9085
1 | 45 | CONCLUIDO | 2.5269 | 39.57 | 35.18 | 18.04 | 0.35 | 117 | 99.95 | 39.72 | 2 | 0 | 13.24 | 12561.45 | 242.63 | 5181.36 | 198.81 | 54.2 | 72188.87 | 0.27 | 0.87 | 0.45 | 4.48 | 0.5 | 10 | 206.3505 | 282.3378 | 255.3919 | 206350.4698 | 282337.8163 | 3.443e-06 | 7 | 255391.8914

## RESULTADOS_10
Unnamed: 0 | Volume de calda [L] | STATUS | Capacidade operacional [ha/h] | Tempo de missao [h] | Tempo util [h] | Tempo por voo [min] | Autonomia Projetada [h] | N° Voos | MTOW [kg] | Massa Estrutura [kg] | Combustível [kg] | Abastecimentos | Massa gerador | Potência gerador [W] | Combustível consumido [L] | Calda cons [L] | Distância percorrida [km] | Distância Pulverizando [km] | RTL ACUMULADO[m] | EOC [km/km] | EOC [h/h] | Tempo de manobra [h] | Tempo rtl_rtw [h] | V pulv [m/s] | V desloc [m/s] | Preço Total por ha Simples [R$/ha] | Preço Total por ha Presumido [R$/ha] | Preço Total por ha Real [R$/ha] | Preço Total Simples [R$] | Preço Total Presumido [R$] | Prod CAPEX [ha/h/R$] | Dias Trabalhados | Preço Total Real [R$]
0 | 60 | CONCLUIDO | 1.922 | 52.03 | 42.28 | 8.51 | 0.14 | 298 | 124.63 | 45 | 1 | 296 | 18.64 | 15605.44 | 409.55 | 5181.89 | 442.23 | 54.2 | 192996.14 | 0.12 | 0.72 | 0.58 | 11.57 | 0.5 | 10 | 396.1035 | 541.9663 | 490.2418 | 396103.4803 | 541966.2567 | 2.5851e-06 | 9 | 490241.7578
1 | 60 | CONCLUIDO | 2.5437 | 39.31 | 34.55 | 20.13 | 0.28 | 103 | 125.95 | 45 | 2 | 99 | 18.95 | 15767.7 | 283.9 | 5181.64 | 182.99 | 54.2 | 64348.58 | 0.3 | 0.88 | 0.27 | 3.84 | 0.5 | 10 | 229.9806 | 314.6696 | 284.638 | 229980.5862 | 314669.5841 | 3.4213e-06 | 7 | 284637.9606
2 | 60 | CONCLUIDO | 2.6003 | 38.46 | 34.08 | 23.23 | 0.42 | 88 | 127.27 | 45 | 3 | 0 | 19.27 | 15930.42 | 269.58 | 5181.41 | 163.13 | 54.2 | 54497.54 | 0.33 | 0.9 | 0.36 | 3.37 | 0.5 | 10 | 218.5362 | 299.0109 | 270.4737 | 218536.1954 | 299010.8637 | 3.4974e-06 | 7 | 270473.6866

## RESULTADOS_14
Unnamed: 0 | Volume de calda [L] | STATUS | Capacidade operacional [ha/h] | Tempo de missao [h] | Tempo util [h] | Tempo por voo [min] | Autonomia Projetada [h] | N° Voos | MTOW [kg] | Massa Estrutura [kg] | Combustível [kg] | Abastecimentos | Massa gerador | Potência gerador [W] | Combustível consumido [L] | Calda cons [L] | Distância percorrida [km] | Distância Pulverizando [km] | RTL ACUMULADO[m] | EOC [km/km] | EOC [h/h] | Tempo de manobra [h] | Tempo rtl_rtw [h] | V pulv [m/s] | V desloc [m/s] | Preço Total por ha Simples [R$/ha] | Preço Total por ha Presumido [R$/ha] | Preço Total por ha Real [R$/ha] | Preço Total Simples [R$] | Preço Total Presumido [R$] | Prod CAPEX [ha/h/R$] | Dias Trabalhados | Preço Total Real [R$]
0 | 80 | CONCLUIDO | 1.6261 | 61.5 | 46.38 | 7.01 | 0.11 | 397 | 159.12 | 50.28 | 1 | 395 | 27.84 | 19859.16 | 543.99 | 5182.34 | 579.63 | 54.2 | 261201.19 | 0.09 | 0.66 | 0.74 | 15.67 | 0.5 | 10 | 593.0288 | 811.4082 | 733.9685 | 593028.8213 | 811408.1959 | 2.156e-06 | 11 | 733968.5365
1 | 80 | CONCLUIDO | 2.3309 | 42.9 | 36.03 | 15.33 | 0.22 | 141 | 160.54 | 50.28 | 2 | 139 | 28.26 | 20034.4 | 387.35 | 5181.48 | 232.65 | 54.2 | 88989.09 | 0.23 | 0.85 | 0.33 | 5.33 | 0.5 | 10 | 310.2628 | 424.5152 | 384.0001 | 310262.7668 | 424515.2053 | 3.0905e-06 | 7 | 384000.07
2 | 80 | CONCLUIDO | 2.6014 | 38.44 | 33.6 | 25.85 | 0.33 | 78 | 161.97 | 50.28 | 3 | 76 | 28.69 | 20210.21 | 321.01 | 5181.57 | 151.19 | 54.2 | 48578.36 | 0.36 | 0.91 | 0.24 | 2.9 | 0.5 | 10 | 248.1829 | 339.5747 | 307.1662 | 248182.8651 | 339574.7451 | 3.4491e-06 | 7 | 307166.2081
3 | 80 | CONCLUIDO | 2.656 | 37.65 | 33.2 | 30.18 | 0.43 | 66 | 163.4 | 50.28 | 4 | 0 | 29.12 | 20386.62 | 302.97 | 5181.42 | 134.93 | 54.2 | 40504.25 | 0.4 | 0.92 | 0.3 | 2.49 | 0.5 | 10 | 234.8563 | 321.3408 | 290.6725 | 234856.3246 | 321340.7844 | 3.5215e-06 | 7 | 290672.471

## RESULTADOS_5
Unnamed: 0 | Volume de calda [L] | STATUS | Capacidade operacional [ha/h] | Tempo de missao [h] | Tempo util [h] | Tempo por voo [min] | Autonomia Projetada [h] | N° Voos | MTOW [kg] | Massa Estrutura [kg] | Combustível [kg] | Abastecimentos | Massa gerador | Potência gerador [W] | Combustível consumido [L] | Calda cons [L] | Distância percorrida [km] | Distância Pulverizando [km] | RTL ACUMULADO[m] | EOC [km/km] | EOC [h/h] | Tempo de manobra [h] | Tempo rtl_rtw [h] | V pulv [m/s] | V desloc [m/s] | Preço Total por ha Simples [R$/ha] | Preço Total por ha Presumido [R$/ha] | Preço Total por ha Real [R$/ha] | Preço Total Simples [R$] | Preço Total Presumido [R$] | Prod CAPEX [ha/h/R$] | Dias Trabalhados | Preço Total Real [R$]
0 | 35 | CONCLUIDO | 2.3774 | 42.06 | 37.23 | 13.06 | 0.22 | 171 | 80.84 | 35.1 | 1 | 140 | 9.74 | 10204.21 | 234.26 | 5181.62 | 271.24 | 54.2 | 108136.25 | 0.2 | 0.82 | 0.42 | 6.52 | 0.5 | 10 | 209.4169 | 286.5335 | 259.1871 | 209416.9245 | 286533.4749 | 3.2727e-06 | 7 | 259187.1222
1 | 35 | CONCLUIDO | 2.4476 | 40.86 | 36.4 | 14.66 | 0.43 | 149 | 82.04 | 35.1 | 2 | 0 | 9.94 | 10352.53 | 224.42 | 5181.57 | 237.97 | 54.2 | 91610.23 | 0.23 | 0.84 | 0.54 | 5.69 | 0.5 | 10 | 199.2412 | 272.6106 | 246.593 | 199241.1715 | 272610.5607 | 3.3693e-06 | 7 | 246592.9914

## RESULTADOS_8
Unnamed: 0 | Volume de calda [L] | STATUS | Capacidade operacional [ha/h] | Tempo de missao [h] | Tempo util [h] | Tempo por voo [min] | Autonomia Projetada [h] | N° Voos | MTOW [kg] | Massa Estrutura [kg] | Combustível [kg] | Abastecimentos | Massa gerador | Potência gerador [W] | Combustível consumido [L] | Calda cons [L] | Distância percorrida [km] | Distância Pulverizando [km] | RTL ACUMULADO[m] | EOC [km/km] | EOC [h/h] | Tempo de manobra [h] | Tempo rtl_rtw [h] | V pulv [m/s] | V desloc [m/s] | Preço Total por ha Simples [R$/ha] | Preço Total por ha Presumido [R$/ha] | Preço Total por ha Real [R$/ha] | Preço Total Simples [R$] | Preço Total Presumido [R$] | Prod CAPEX [ha/h/R$] | Dias Trabalhados | Preço Total Real [R$]
0 | 50 | CONCLUIDO | 2.0851 | 47.96 | 40.37 | 9.69 | 0.16 | 250 | 107.41 | 41.65 | 1 | 248 | 14.77 | 13481.73 | 343.73 | 5181.98 | 377.94 | 54.2 | 161091.48 | 0.14 | 0.76 | 0.51 | 9.66 | 0.5 | 10 | 316.1183 | 432.527 | 391.2472 | 316118.274 | 432526.9686 | 2.828e-06 | 8 | 391247.2018
1 | 50 | CONCLUIDO | 2.5601 | 39.06 | 34.69 | 19.82 | 0.32 | 105 | 108.68 | 41.65 | 2 | 1 | 15.03 | 13638.32 | 250.57 | 5181.52 | 182.82 | 54.2 | 64255.38 | 0.3 | 0.88 | 0.41 | 3.99 | 0.5 | 10 | 209.4231 | 286.5419 | 259.1948 | 209423.1077 | 286541.935 | 3.4723e-06 | 7 | 259194.7749
2 | 50 | CONCLUIDO | 2.56 | 39.06 | 34.69 | 19.82 | 0.48 | 105 | 109.96 | 41.65 | 3 | 0 | 15.31 | 13795.21 | 253.37 | 5181.52 | 182.82 | 54.2 | 64256.6 | 0.3 | 0.88 | 0.42 | 3.99 | 0.5 | 10 | 210.917 | 288.586 | 261.0437 | 210917.0125 | 288585.9616 | 3.4721e-06 | 7 | 261043.7224

## RESULTADOS_3
Unnamed: 0 | Volume de calda [L] | STATUS | Capacidade operacional [ha/h] | Tempo de missao [h] | Tempo util [h] | Tempo por voo [min] | Autonomia Projetada [h] | N° Voos | MTOW [kg] | Massa Estrutura [kg] | Combustível [kg] | Abastecimentos | Massa gerador | Potência gerador [W] | Combustível consumido [L] | Calda cons [L] | Distância percorrida [km] | Distância Pulverizando [km] | RTL ACUMULADO[m] | EOC [km/km] | EOC [h/h] | Tempo de manobra [h] | Tempo rtl_rtw [h] | V pulv [m/s] | V desloc [m/s] | Preço Total por ha Simples [R$/ha] | Preço Total por ha Presumido [R$/ha] | Preço Total por ha Real [R$/ha] | Preço Total Simples [R$] | Preço Total Presumido [R$] | Prod CAPEX [ha/h/R$] | Dias Trabalhados | Preço Total Real [R$]
0 | 25 | CONCLUIDO | 2.3023 | 43.43 | 38.74 | 11.12 | 0.28 | 209 | 61.76 | 28.92 | 1 | 0 | 6.84 | 7851.41 | 200.98 | 5181.67 | 313.27 | 54.2 | 128960.59 | 0.17 | 0.79 | 0.72 | 8.03 | 0.5 | 10 | 200.3152 | 274.0801 | 247.9223 | 200315.1996 | 274080.0934 | 3.2086e-06 | 8 | 247922.274

## RESULTADOS_15
Unnamed: 0 | Volume de calda [L] | STATUS | Capacidade operacional [ha/h] | Tempo de missao [h] | Tempo util [h] | Tempo por voo [min] | Autonomia Projetada [h] | N° Voos | MTOW [kg] | Massa Estrutura [kg] | Combustível [kg] | Abastecimentos | Massa gerador | Potência gerador [W] | Combustível consumido [L] | Calda cons [L] | Distância percorrida [km] | Distância Pulverizando [km] | RTL ACUMULADO[m] | EOC [km/km] | EOC [h/h] | Tempo de manobra [h] | Tempo rtl_rtw [h] | V pulv [m/s] | V desloc [m/s] | Preço Total por ha Simples [R$/ha] | Preço Total por ha Presumido [R$/ha] | Preço Total por ha Real [R$/ha] | Preço Total Simples [R$] | Preço Total Presumido [R$] | Prod CAPEX [ha/h/R$] | Dias Trabalhados | Preço Total Real [R$]
0 | 85 | CONCLUIDO | 1.5611 | 64.06 | 47.38 | 6.74 | 0.11 | 422 | 167.88 | 51.39 | 1 | 420 | 30.49 | 20939.59 | 578.19 | 5181.75 | 613.71 | 54.2 | 278117.1 | 0.09 | 0.65 | 0.78 | 16.67 | 0.5 | 10 | 646.0415 | 883.9424 | 799.5802 | 646041.4562 | 883942.4218 | 2.0632e-06 | 11 | 799580.1977
1 | 85 | CONCLUIDO | 2.2854 | 43.76 | 36.33 | 14.63 | 0.21 | 149 | 169.33 | 51.39 | 2 | 147 | 30.94 | 21118.46 | 410.65 | 5181.57 | 242.74 | 54.2 | 93996.88 | 0.22 | 0.84 | 0.34 | 5.63 | 0.5 | 10 | 338.5872 | 463.2699 | 419.0561 | 338587.1877 | 463269.9276 | 3.0204e-06 | 8 | 419056.0959
2 | 85 | CONCLUIDO | 2.5615 | 39.04 | 33.82 | 24.16 | 0.31 | 84 | 170.79 | 51.39 | 3 | 82 | 31.4 | 21297.94 | 345.41 | 5181.38 | 158.67 | 54.2 | 52287.33 | 0.34 | 0.9 | 0.24 | 3.12 | 0.5 | 10 | 264.8993 | 362.4469 | 327.8555 | 264899.2794 | 362446.8807 | 3.3853e-06 | 7 | 327855.4591
3 | 85 | CONCLUIDO | 2.6587 | 37.61 | 33.11 | 31.53 | 0.41 | 63 | 172.25 | 51.39 | 4 | 3 | 31.86 | 21478.05 | 312 | 5181.24 | 132.09 | 54.2 | 39101.88 | 0.41 | 0.92 | 0.29 | 2.4 | 0.5 | 10 | 239.9241 | 328.2747 | 296.9447 | 239924.1012 | 328274.74 | 3.5138e-06 | 7 | 296944.6595
4 | 85 | CONCLUIDO | 2.6649 | 37.52 | 33.05 | 31.99 | 0.51 | 62 | 173.71 | 51.39 | 5 | 0 | 32.32 | 21658.78 | 313.58 | 5181.31 | 130.08 | 54.2 | 38100.95 | 0.42 | 0.92 | 0.29 | 2.35 | 0.5 | 10 | 240.2788 | 328.7601 | 297.3837 | 240278.8108 | 328760.0693 | 3.522e-06 | 7 | 297383.6697

## RESULTADOS_2
Unnamed: 0 | Volume de calda [L] | STATUS | Capacidade operacional [ha/h] | Tempo de missao [h] | Tempo util [h] | Tempo por voo [min] | Autonomia Projetada [h] | N° Voos | MTOW [kg] | Massa Estrutura [kg] | Combustível [kg] | Abastecimentos | Massa gerador | Potência gerador [W] | Combustível consumido [L] | Calda cons [L] | Distância percorrida [km] | Distância Pulverizando [km] | RTL ACUMULADO[m] | EOC [km/km] | EOC [h/h] | Tempo de manobra [h] | Tempo rtl_rtw [h] | V pulv [m/s] | V desloc [m/s] | Preço Total por ha Simples [R$/ha] | Preço Total por ha Presumido [R$/ha] | Preço Total por ha Real [R$/ha] | Preço Total Simples [R$] | Preço Total Presumido [R$] | Prod CAPEX [ha/h/R$] | Dias Trabalhados | Preço Total Real [R$]
0 | 20 | CONCLUIDO | 2.1927 | 45.6 | 40.68 | 9.39 | 0.34 | 260 | 51.33 | 24.83 | 1 | 0 | 5.51 | 6564.78 | 188.31 | 5181.62 | 375.81 | 54.2 | 159974.27 | 0.14 | 0.75 | 0.87 | 9.97 | 0.5 | 10 | 198.0026 | 270.9159 | 245.0601 | 198002.6175 | 270915.9165 | 3.0785e-06 | 8 | 245060.0817

## RESULTADOS_11
Unnamed: 0 | Volume de calda [L] | STATUS | Capacidade operacional [ha/h] | Tempo de missao [h] | Tempo util [h] | Tempo por voo [min] | Autonomia Projetada [h] | N° Voos | MTOW [kg] | Massa Estrutura [kg] | Combustível [kg] | Abastecimentos | Massa gerador | Potência gerador [W] | Combustível consumido [L] | Calda cons [L] | Distância percorrida [km] | Distância Pulverizando [km] | RTL ACUMULADO[m] | EOC [km/km] | EOC [h/h] | Tempo de manobra [h] | Tempo rtl_rtw [h] | V pulv [m/s] | V desloc [m/s] | Preço Total por ha Simples [R$/ha] | Preço Total por ha Presumido [R$/ha] | Preço Total por ha Real [R$/ha] | Preço Total Simples [R$] | Preço Total Presumido [R$] | Prod CAPEX [ha/h/R$] | Dias Trabalhados | Preço Total Real [R$]
0 | 65 | CONCLUIDO | 1.8452 | 54.2 | 43.25 | 8.06 | 0.13 | 322 | 133.21 | 46.47 | 1 | 320 | 20.75 | 16663.42 | 442.56 | 5182.1 | 474.54 | 54.2 | 209029.25 | 0.11 | 0.71 | 0.63 | 12.54 | 0.5 | 10 | 435.8218 | 596.3107 | 539.3996 | 435821.8441 | 596310.6743 | 2.4723e-06 | 9 | 539399.6204
1 | 65 | CONCLUIDO | 2.4822 | 40.29 | 35 | 18.42 | 0.26 | 114 | 134.55 | 46.47 | 2 | 112 | 21.09 | 16828.84 | 312.62 | 5181.62 | 198 | 54.2 | 71803.17 | 0.27 | 0.87 | 0.29 | 4.3 | 0.5 | 10 | 251.0581 | 343.5088 | 310.7248 | 251058.1147 | 343508.7885 | 3.3258e-06 | 7 | 310724.7918
2 | 65 | CONCLUIDO | 2.6196 | 38.17 | 33.79 | 25.03 | 0.39 | 81 | 135.9 | 46.47 | 3 | 0 | 21.43 | 16994.64 | 277.28 | 5181.41 | 153.82 | 54.2 | 49875.61 | 0.35 | 0.9 | 0.34 | 3.08 | 0.5 | 10 | 222.0318 | 303.7937 | 274.8001 | 222031.8061 | 303793.7124 | 3.5099e-06 | 7 | 274800.0669

## RESULTADOS_13
Unnamed: 0 | Volume de calda [L] | STATUS | Capacidade operacional [ha/h] | Tempo de missao [h] | Tempo util [h] | Tempo por voo [min] | Autonomia Projetada [h] | N° Voos | MTOW [kg] | Massa Estrutura [kg] | Combustível [kg] | Abastecimentos | Massa gerador | Potência gerador [W] | Combustível consumido [L] | Calda cons [L] | Distância percorrida [km] | Distância Pulverizando [km] | RTL ACUMULADO[m] | EOC [km/km] | EOC [h/h] | Tempo de manobra [h] | Tempo rtl_rtw [h] | V pulv [m/s] | V desloc [m/s] | Preço Total por ha Simples [R$/ha] | Preço Total por ha Presumido [R$/ha] | Preço Total por ha Real [R$/ha] | Preço Total Simples [R$] | Preço Total Presumido [R$] | Prod CAPEX [ha/h/R$] | Dias Trabalhados | Preço Total Real [R$]
0 | 75 | CONCLUIDO | 1.6985 | 58.88 | 45.26 | 7.32 | 0.12 | 371 | 150.44 | 49.1 | 1 | 369 | 25.34 | 18787.76 | 508.95 | 5181.92 | 542.59 | 54.2 | 242812.95 | 0.1 | 0.68 | 0.7 | 14.56 | 0.5 | 10 | 532.9042 | 729.143 | 659.5547 | 532904.2083 | 729143.0479 | 2.2595e-06 | 10 | 659554.6587
1 | 75 | CONCLUIDO | 2.3816 | 41.99 | 35.68 | 16.22 | 0.23 | 132 | 151.83 | 49.1 | 2 | 130 | 25.73 | 18959.54 | 363.69 | 5181.42 | 220.71 | 54.2 | 83067.08 | 0.25 | 0.86 | 0.32 | 4.97 | 0.5 | 10 | 290.4076 | 397.3485 | 359.4261 | 290407.6036 | 397348.4952 | 3.1683e-06 | 7 | 359426.1125
2 | 75 | CONCLUIDO | 2.6353 | 37.95 | 33.44 | 27.48 | 0.35 | 73 | 153.23 | 49.1 | 3 | 38 | 26.13 | 19131.85 | 297.24 | 5181.32 | 144.22 | 54.2 | 45113.83 | 0.38 | 0.91 | 0.27 | 2.73 | 0.5 | 10 | 232.6953 | 318.384 | 287.9979 | 232695.2993 | 318383.9743 | 3.5058e-06 | 7 | 287997.8546
3 | 75 | CONCLUIDO | 2.6398 | 37.88 | 33.44 | 28.26 | 0.46 | 71 | 154.63 | 49.1 | 4 | 0 | 26.53 | 19304.72 | 295.79 | 5181.33 | 142.7 | 54.2 | 44367.85 | 0.38 | 0.91 | 0.31 | 2.73 | 0.5 | 10 | 231.6543 | 316.9596 | 286.7094 | 231654.2752 | 316959.5992 | 3.5118e-06 | 7 | 286709.4199

## RESULTADOS_17
Unnamed: 0 | Volume de calda [L] | STATUS | Capacidade operacional [ha/h] | Tempo de missao [h] | Tempo util [h] | Tempo por voo [min] | Autonomia Projetada [h] | N° Voos | MTOW [kg] | Massa Estrutura [kg] | Combustível [kg] | Abastecimentos | Massa gerador | Potência gerador [W] | Combustível consumido [L] | Calda cons [L] | Distância percorrida [km] | Distância Pulverizando [km] | RTL ACUMULADO[m] | EOC [km/km] | EOC [h/h] | Tempo de manobra [h] | Tempo rtl_rtw [h] | V pulv [m/s] | V desloc [m/s] | Preço Total por ha Simples [R$/ha] | Preço Total por ha Presumido [R$/ha] | Preço Total por ha Real [R$/ha] | Preço Total Simples [R$] | Preço Total Presumido [R$] | Prod CAPEX [ha/h/R$] | Dias Trabalhados | Preço Total Real [R$]
0 | 95 | CONCLUIDO | 1.4298 | 69.94 | 49.72 | 6.25 | 0.1 | 477 | 185.69 | 53.44 | 1 | 475 | 36.26 | 23136.14 | 652.38 | 5182.28 | 692.3 | 54.2 | 317134.19 | 0.08 | 0.61 | 0.87 | 19.01 | 0.5 | 10 | 781.4622 | 1069.231 | 967.1851 | 781462.1778 | 1069231.0273 | 1.8782e-06 | 12 | 967185.1187
1 | 95 | CONCLUIDO | 2.1953 | 45.55 | 36.94 | 13.43 | 0.19 | 165 | 187.21 | 53.44 | 2 | 163 | 36.77 | 23322.88 | 455.12 | 5181.35 | 263.17 | 54.2 | 104133.17 | 0.21 | 0.83 | 0.37 | 6.24 | 0.5 | 10 | 379.2863 | 518.9563 | 469.4278 | 379286.3111 | 518956.2638 | 2.8838e-06 | 8 | 469427.8063
2 | 95 | CONCLUIDO | 2.4842 | 40.25 | 34.25 | 21.63 | 0.28 | 95 | 188.73 | 53.44 | 3 | 93 | 37.29 | 23510.33 | 391.63 | 5181.31 | 172.83 | 54.2 | 59309.82 | 0.31 | 0.89 | 0.26 | 3.54 | 0.5 | 10 | 298.2122 | 408.0271 | 369.0855 | 298212.1784 | 408027.0586 | 3.2633e-06 | 7 | 369085.5288
3 | 95 | CONCLUIDO | 2.6416 | 37.86 | 33.04 | 31.47 | 0.37 | 63 | 190.25 | 53.44 | 4 | 57 | 37.82 | 23698.48 | 342.01 | 5181.37 | 132.17 | 54.2 | 39142.67 | 0.41 | 0.93 | 0.22 | 2.34 | 0.5 | 10 | 257.7853 | 352.7132 | 319.0507 | 257785.2561 | 352713.1601 | 3.4701e-06 | 7 | 319050.7112
4 | 95 | CONCLUIDO | 2.6745 | 37.39 | 32.84 | 35.18 | 0.46 | 56 | 191.78 | 53.44 | 5 | 0 | 38.35 | 23887.36 | 329.86 | 5181.37 | 123.28 | 54.2 | 34730.68 | 0.44 | 0.93 | 0.27 | 2.13 | 0.5 | 10 | 249.0641 | 340.7805 | 308.2569 | 249064.1257 | 340780.5248 | 3.5133e-06 | 7 | 308256.9098

## RESULTADOS_9
Unnamed: 0 | Volume de calda [L] | STATUS | Capacidade operacional [ha/h] | Tempo de missao [h] | Tempo util [h] | Tempo por voo [min] | Autonomia Projetada [h] | N° Voos | MTOW [kg] | Massa Estrutura [kg] | Combustível [kg] | Abastecimentos | Massa gerador | Potência gerador [W] | Combustível consumido [L] | Calda cons [L] | Distância percorrida [km] | Distância Pulverizando [km] | RTL ACUMULADO[m] | EOC [km/km] | EOC [h/h] | Tempo de manobra [h] | Tempo rtl_rtw [h] | V pulv [m/s] | V desloc [m/s] | Preço Total por ha Simples [R$/ha] | Preço Total por ha Presumido [R$/ha] | Preço Total por ha Real [R$/ha] | Preço Total Simples [R$] | Preço Total Presumido [R$] | Prod CAPEX [ha/h/R$] | Dias Trabalhados | Preço Total Real [R$]
0 | 55 | CONCLUIDO | 2.002 | 49.95 | 41.32 | 9.05 | 0.15 | 274 | 116.05 | 43.4 | 1 | 272 | 16.65 | 14546.17 | 376.72 | 5182.08 | 409.98 | 54.2 | 176990.19 | 0.13 | 0.74 | 0.54 | 10.61 | 0.5 | 10 | 359.0696 | 491.2949 | 444.4064 | 359069.5878 | 491294.8511 | 2.7037e-06 | 9 | 444406.36
1 | 55 | CONCLUIDO | 2.5737 | 38.85 | 34.43 | 21.08 | 0.3 | 98 | 117.34 | 43.4 | 2 | 29 | 16.94 | 14705.49 | 261.43 | 5181.52 | 175.69 | 54.2 | 60727.58 | 0.31 | 0.89 | 0.36 | 3.72 | 0.5 | 10 | 215.173 | 294.4092 | 266.3112 | 215173.0008 | 294409.1925 | 3.4757e-06 | 7 | 266311.1923
2 | 55 | CONCLUIDO | 2.5796 | 38.77 | 34.39 | 21.49 | 0.45 | 96 | 118.63 | 43.4 | 3 | 0 | 17.23 | 14865.24 | 261.59 | 5181.35 | 173.29 | 54.2 | 59534.45 | 0.31 | 0.89 | 0.39 | 3.68 | 0.5 | 10 | 214.8809 | 294.0095 | 265.9496 | 214880.8574 | 294009.469 | 3.4837e-06 | 7 | 265949.6179

## resultados
Unnamed: 0 | Volume de calda [L] | STATUS | Capacidade operacional [ha/h] | Tempo de missao [h] | Tempo util [h] | Tempo por voo [min] | Autonomia Projetada [h] | N° Voos | MTOW [kg] | Massa Estrutura [kg] | Combustível [kg] | Abastecimentos | Massa gerador | Potência gerador [W] | Combustível consumido [L] | Calda cons [L] | Distância percorrida [km] | Distância Pulverizando [km] | RTL ACUMULADO[m] | EOC [km/km] | EOC [h/h] | Tempo de manobra [h] | Tempo rtl_rtw [h] | V pulv [m/s] | V desloc [m/s]
0 | 100 | CONCLUIDO | 1.3672 | 73.14 | 50.95 | 6.04 | 0.09 | 506 | 194.77 | 54.38 | 1 | 504 | 39.4 | 24256.19 | 691.47 | 5182.58 | 733.95 | 54.2 | 337816.16 | 0.07 | 0.6 | 0.91 | 20.23 | 0.5 | 10
1 | 100 | CONCLUIDO | 2.1461 | 46.6 | 37.31 | 12.87 | 0.18 | 174 | 196.32 | 54.38 | 2 | 172 | 39.95 | 24447.22 | 478.42 | 5181.5 | 275.67 | 54.2 | 110333.54 | 0.2 | 0.82 | 0.38 | 6.61 | 0.5 | 10
2 | 100 | CONCLUIDO | 2.4411 | 40.97 | 34.52 | 20.51 | 0.27 | 101 | 197.88 | 54.38 | 3 | 99 | 40.5 | 24639 | 414.45 | 5181.51 | 182.17 | 54.2 | 63948.72 | 0.3 | 0.89 | 0.27 | 3.81 | 0.5 | 10
3 | 100 | CONCLUIDO | 2.61 | 38.31 | 33.19 | 29.72 | 0.36 | 67 | 199.44 | 54.38 | 4 | 65 | 41.06 | 24831.54 | 366.05 | 5181.4 | 137.54 | 54.2 | 41804.55 | 0.39 | 0.92 | 0.22 | 2.49 | 0.5 | 10
4 | 100 | CONCLUIDO | 2.6835 | 37.26 | 32.69 | 37 | 0.44 | 53 | 201.01 | 54.38 | 5 | 1 | 41.63 | 25024.84 | 337.6 | 5181.24 | 118.29 | 54.2 | 32249.46 | 0.46 | 0.94 | 0.26 | 1.98 | 0.5 | 10
5 | 100 | CONCLUIDO | 2.6835 | 37.26 | 32.69 | 37 | 0.53 | 53 | 202.58 | 54.38 | 6 | 0 | 42.2 | 25218.93 | 340.11 | 5181.31 | 118.22 | 54.2 | 32216.61 | 0.46 | 0.94 | 0.26 | 1.98 | 0.5 | 10
0 | 40 | CONCLUIDO | 2.2744 | 43.97 | 38.29 | 11.6 | 0.2 | 198 | 89.87 | 37.55 | 1 | 196 | 11.32 | 11317.98 | 272.77 | 5181.73 | 308.14 | 54.2 | 126448.84 | 0.18 | 0.8 | 0.43 | 7.58 | 0.5 | 10
1 | 40 | CONCLUIDO | 2.4908 | 40.15 | 35.73 | 16.37 | 0.39 | 131 | 91.1 | 37.55 | 2 | 0 | 11.54 | 11468.97 | 234.07 | 5181.35 | 216.54 | 54.2 | 80987.65 | 0.25 | 0.86 | 0.49 | 5.03 | 0.5 | 10
0 | 30 | CONCLUIDO | 2.3818 | 41.99 | 37.42 | 12.83 | 0.24 | 175 | 71.52 | 32.27 | 1 | 13 | 8.25 | 9054.6 | 212.31 | 5181.59 | 271.38 | 54.2 | 108187.3 | 0.2 | 0.82 | 0.6 | 6.71 | 0.5 | 10
1 | 30 | CONCLUIDO | 2.3853 | 41.92 | 37.37 | 12.89 | 0.48 | 174 | 72.7 | 32.27 | 2 | 0 | 8.43 | 9200.25 | 215.01 | 5181.85 | 269.23 | 54.2 | 107114.05 | 0.2 | 0.82 | 0.62 | 6.67 | 0.5 | 10
0 | 15 | CONCLUIDO | 2.0193 | 49.52 | 43.98 | 7.63 | 0.43 | 346 | 39.78 | 19.54 | 1 | 0 | 4.24 | 5140 | 172.28 | 5182.24 | 482.23 | 54.2 | 212754.61 | 0.11 | 0.7 | 1.11 | 13.27 | 0.5 | 10
0 | 70 | CONCLUIDO | 1.7685 | 56.55 | 44.29 | 7.66 | 0.12 | 347 | 141.81 | 47.83 | 1 | 345 | 22.98 | 17723.39 | 476.04 | 5181.85 | 509.89 | 54.2 | 226579.27 | 0.11 | 0.69 | 0.66 | 13.58 | 0.5 | 10
1 | 70 | CONCLUIDO | 2.4326 | 41.11 | 35.33 | 17.23 | 0.25 | 123 | 143.17 | 47.83 | 2 | 121 | 23.34 | 17891.86 | 338.52 | 5181.67 | 209.1 | 54.2 | 77306.76 | 0.26 | 0.87 | 0.3 | 4.62 | 0.5 | 10
2 | 70 | CONCLUIDO | 2.6306 | 38.01 | 33.59 | 26.52 | 0.37 | 76 | 144.54 | 47.83 | 3 | 6 | 23.71 | 18060.85 | 285.97 | 5181.46 | 147.71 | 54.2 | 46846.41 | 0.37 | 0.91 | 0.32 | 2.88 | 0.5 | 10
3 | 70 | CONCLUIDO | 2.6363 | 37.93 | 33.54 | 26.83 | 0.49 | 75 | 145.92 | 47.83 | 4 | 0 | 24.09 | 18230.35 | 287.46 | 5181.49 | 145.65 | 54.2 | 45818.67 | 0.37 | 0.91 | 0.32 | 2.83 | 0.5 | 10
0 | 90 | CONCLUIDO | 1.4945 | 66.91 | 48.53 | 6.48 | 0.1 | 449 | 176.73 | 52.44 | 1 | 447 | 33.29 | 22031.19 | 614.63 | 5182.24 | 652.2 | 54.2 | 297223.8 | 0.08 | 0.63 | 0.82 | 17.82 | 0.5 | 10
1 | 90 | CONCLUIDO | 2.2403 | 44.64 | 36.63 | 14 | 0.2 | 157 | 178.21 | 52.44 | 2 | 155 | 33.77 | 22213.89 | 432.76 | 5181.58 | 252.68 | 54.2 | 98924.2 | 0.21 | 0.83 | 0.36 | 5.93 | 0.5 | 10
2 | 90 | CONCLUIDO | 2.5196 | 39.69 | 34.07 | 22.71 | 0.3 | 90 | 179.7 | 52.44 | 3 | 88 | 34.26 | 22397.24 | 368.95 | 5181.5 | 166.69 | 54.2 | 56267.91 | 0.33 | 0.9 | 0.25 | 3.36 | 0.5 | 10
3 | 90 | CONCLUIDO | 2.6653 | 37.52 | 32.97 | 32.97 | 0.39 | 60 | 181.19 | 52.44 | 4 | 20 | 34.75 | 22581.25 | 320.79 | 5181.39 | 128.21 | 54.2 | 37174.29 | 0.42 | 0.93 | 0.26 | 2.26 | 0.5 | 10
4 | 90 | CONCLUIDO | 2.669 | 37.47 | 32.95 | 33.51 | 0.49 | 59 | 182.69 | 52.44 | 5 | 0 | 35.25 | 22766.06 | 321.78 | 5181.59 | 126.72 | 54.2 | 36433.77 | 0.43 | 0.93 | 0.28 | 2.24 | 0.5 | 10
0 | 10 | CONCLUIDO | 1.7241 | 58 | 50.6 | 5.86 | 0.64 | 518 | 26.11 | 12.1 | 1 | 0 | 3.01 | 3454.41 | 146.79 | 5182.43 | 695.47 | 54.2 | 318515.89 | 0.08 | 0.6 | 1.61 | 19.89 | 0.5 | 10
0 | 45 | CONCLUIDO | 2.1782 | 45.91 | 39.32 | 10.53 | 0.18 | 224 | 98.71 | 39.72 | 1 | 222 | 12.99 | 12407.75 | 308.76 | 5181.75 | 342.78 | 54.2 | 143638.65 | 0.16 | 0.78 | 0.46 | 8.61 | 0.5 | 10
1 | 45 | CONCLUIDO | 2.5269 | 39.57 | 35.18 | 18.04 | 0.35 | 117 | 99.95 | 39.72 | 2 | 0 | 13.24 | 12561.45 | 242.63 | 5181.36 | 198.81 | 54.2 | 72188.87 | 0.27 | 0.87 | 0.45 | 4.48 | 0.5 | 10
0 | 60 | CONCLUIDO | 1.922 | 52.03 | 42.28 | 8.51 | 0.14 | 298 | 124.63 | 45 | 1 | 296 | 18.64 | 15605.44 | 409.55 | 5181.89 | 442.23 | 54.2 | 192996.14 | 0.12 | 0.72 | 0.58 | 11.57 | 0.5 | 10
1 | 60 | CONCLUIDO | 2.5437 | 39.31 | 34.55 | 20.13 | 0.28 | 103 | 125.95 | 45 | 2 | 99 | 18.95 | 15767.7 | 283.9 | 5181.64 | 182.99 | 54.2 | 64348.58 | 0.3 | 0.88 | 0.27 | 3.84 | 0.5 | 10
2 | 60 | CONCLUIDO | 2.6003 | 38.46 | 34.08 | 23.23 | 0.42 | 88 | 127.27 | 45 | 3 | 0 | 19.27 | 15930.42 | 269.58 | 5181.41 | 163.13 | 54.2 | 54497.54 | 0.33 | 0.9 | 0.36 | 3.37 | 0.5 | 10
0 | 80 | CONCLUIDO | 1.6261 | 61.5 | 46.38 | 7.01 | 0.11 | 397 | 159.12 | 50.28 | 1 | 395 | 27.84 | 19859.16 | 543.99 | 5182.34 | 579.63 | 54.2 | 261201.19 | 0.09 | 0.66 | 0.74 | 15.67 | 0.5 | 10
1 | 80 | CONCLUIDO | 2.3309 | 42.9 | 36.03 | 15.33 | 0.22 | 141 | 160.54 | 50.28 | 2 | 139 | 28.26 | 20034.4 | 387.35 | 5181.48 | 232.65 | 54.2 | 88989.09 | 0.23 | 0.85 | 0.33 | 5.33 | 0.5 | 10
2 | 80 | CONCLUIDO | 2.6014 | 38.44 | 33.6 | 25.85 | 0.33 | 78 | 161.97 | 50.28 | 3 | 76 | 28.69 | 20210.21 | 321.01 | 5181.57 | 151.19 | 54.2 | 48578.36 | 0.36 | 0.91 | 0.24 | 2.9 | 0.5 | 10
3 | 80 | CONCLUIDO | 2.656 | 37.65 | 33.2 | 30.18 | 0.43 | 66 | 163.4 | 50.28 | 4 | 0 | 29.12 | 20386.62 | 302.97 | 5181.42 | 134.93 | 54.2 | 40504.25 | 0.4 | 0.92 | 0.3 | 2.49 | 0.5 | 10
0 | 35 | CONCLUIDO | 2.3774 | 42.06 | 37.23 | 13.06 | 0.22 | 171 | 80.84 | 35.1 | 1 | 140 | 9.74 | 10204.21 | 234.26 | 5181.62 | 271.24 | 54.2 | 108136.25 | 0.2 | 0.82 | 0.42 | 6.52 | 0.5 | 10
1 | 35 | CONCLUIDO | 2.4476 | 40.86 | 36.4 | 14.66 | 0.43 | 149 | 82.04 | 35.1 | 2 | 0 | 9.94 | 10352.53 | 224.42 | 5181.57 | 237.97 | 54.2 | 91610.23 | 0.23 | 0.84 | 0.54 | 5.69 | 0.5 | 10
0 | 50 | CONCLUIDO | 2.0851 | 47.96 | 40.37 | 9.69 | 0.16 | 250 | 107.41 | 41.65 | 1 | 248 | 14.77 | 13481.73 | 343.73 | 5181.98 | 377.94 | 54.2 | 161091.48 | 0.14 | 0.76 | 0.51 | 9.66 | 0.5 | 10
1 | 50 | CONCLUIDO | 2.5601 | 39.06 | 34.69 | 19.82 | 0.32 | 105 | 108.68 | 41.65 | 2 | 1 | 15.03 | 13638.32 | 250.57 | 5181.52 | 182.82 | 54.2 | 64255.38 | 0.3 | 0.88 | 0.41 | 3.99 | 0.5 | 10
2 | 50 | CONCLUIDO | 2.56 | 39.06 | 34.69 | 19.82 | 0.48 | 105 | 109.96 | 41.65 | 3 | 0 | 15.31 | 13795.21 | 253.37 | 5181.52 | 182.82 | 54.2 | 64256.6 | 0.3 | 0.88 | 0.42 | 3.99 | 0.5 | 10
0 | 25 | CONCLUIDO | 2.3023 | 43.43 | 38.74 | 11.12 | 0.28 | 209 | 61.76 | 28.92 | 1 | 0 | 6.84 | 7851.41 | 200.98 | 5181.67 | 313.27 | 54.2 | 128960.59 | 0.17 | 0.79 | 0.72 | 8.03 | 0.5 | 10
0 | 85 | CONCLUIDO | 1.5611 | 64.06 | 47.38 | 6.74 | 0.11 | 422 | 167.88 | 51.39 | 1 | 420 | 30.49 | 20939.59 | 578.19 | 5181.75 | 613.71 | 54.2 | 278117.1 | 0.09 | 0.65 | 0.78 | 16.67 | 0.5 | 10
1 | 85 | CONCLUIDO | 2.2854 | 43.76 | 36.33 | 14.63 | 0.21 | 149 | 169.33 | 51.39 | 2 | 147 | 30.94 | 21118.46 | 410.65 | 5181.57 | 242.74 | 54.2 | 93996.88 | 0.22 | 0.84 | 0.34 | 5.63 | 0.5 | 10
2 | 85 | CONCLUIDO | 2.5615 | 39.04 | 33.82 | 24.16 | 0.31 | 84 | 170.79 | 51.39 | 3 | 82 | 31.4 | 21297.94 | 345.41 | 5181.38 | 158.67 | 54.2 | 52287.33 | 0.34 | 0.9 | 0.24 | 3.12 | 0.5 | 10
3 | 85 | CONCLUIDO | 2.6587 | 37.61 | 33.11 | 31.53 | 0.41 | 63 | 172.25 | 51.39 | 4 | 3 | 31.86 | 21478.05 | 312 | 5181.24 | 132.09 | 54.2 | 39101.88 | 0.41 | 0.92 | 0.29 | 2.4 | 0.5 | 10
4 | 85 | CONCLUIDO | 2.6649 | 37.52 | 33.05 | 31.99 | 0.51 | 62 | 173.71 | 51.39 | 5 | 0 | 32.32 | 21658.78 | 313.58 | 5181.31 | 130.08 | 54.2 | 38100.95 | 0.42 | 0.92 | 0.29 | 2.35 | 0.5 | 10
0 | 20 | CONCLUIDO | 2.1927 | 45.6 | 40.68 | 9.39 | 0.34 | 260 | 51.33 | 24.83 | 1 | 0 | 5.51 | 6564.78 | 188.31 | 5181.62 | 375.81 | 54.2 | 159974.27 | 0.14 | 0.75 | 0.87 | 9.97 | 0.5 | 10
0 | 65 | CONCLUIDO | 1.8452 | 54.2 | 43.25 | 8.06 | 0.13 | 322 | 133.21 | 46.47 | 1 | 320 | 20.75 | 16663.42 | 442.56 | 5182.1 | 474.54 | 54.2 | 209029.25 | 0.11 | 0.71 | 0.63 | 12.54 | 0.5 | 10
1 | 65 | CONCLUIDO | 2.4822 | 40.29 | 35 | 18.42 | 0.26 | 114 | 134.55 | 46.47 | 2 | 112 | 21.09 | 16828.84 | 312.62 | 5181.62 | 198 | 54.2 | 71803.17 | 0.27 | 0.87 | 0.29 | 4.3 | 0.5 | 10
2 | 65 | CONCLUIDO | 2.6196 | 38.17 | 33.79 | 25.03 | 0.39 | 81 | 135.9 | 46.47 | 3 | 0 | 21.43 | 16994.64 | 277.28 | 5181.41 | 153.82 | 54.2 | 49875.61 | 0.35 | 0.9 | 0.34 | 3.08 | 0.5 | 10
0 | 75 | CONCLUIDO | 1.6985 | 58.88 | 45.26 | 7.32 | 0.12 | 371 | 150.44 | 49.1 | 1 | 369 | 25.34 | 18787.76 | 508.95 | 5181.92 | 542.59 | 54.2 | 242812.95 | 0.1 | 0.68 | 0.7 | 14.56 | 0.5 | 10
1 | 75 | CONCLUIDO | 2.3816 | 41.99 | 35.68 | 16.22 | 0.23 | 132 | 151.83 | 49.1 | 2 | 130 | 25.73 | 18959.54 | 363.69 | 5181.42 | 220.71 | 54.2 | 83067.08 | 0.25 | 0.86 | 0.32 | 4.97 | 0.5 | 10
2 | 75 | CONCLUIDO | 2.6353 | 37.95 | 33.44 | 27.48 | 0.35 | 73 | 153.23 | 49.1 | 3 | 38 | 26.13 | 19131.85 | 297.24 | 5181.32 | 144.22 | 54.2 | 45113.83 | 0.38 | 0.91 | 0.27 | 2.73 | 0.5 | 10
3 | 75 | CONCLUIDO | 2.6398 | 37.88 | 33.44 | 28.26 | 0.46 | 71 | 154.63 | 49.1 | 4 | 0 | 26.53 | 19304.72 | 295.79 | 5181.33 | 142.7 | 54.2 | 44367.85 | 0.38 | 0.91 | 0.31 | 2.73 | 0.5 | 10
0 | 95 | CONCLUIDO | 1.4298 | 69.94 | 49.72 | 6.25 | 0.1 | 477 | 185.69 | 53.44 | 1 | 475 | 36.26 | 23136.14 | 652.38 | 5182.28 | 692.3 | 54.2 | 317134.19 | 0.08 | 0.61 | 0.87 | 19.01 | 0.5 | 10
1 | 95 | CONCLUIDO | 2.1953 | 45.55 | 36.94 | 13.43 | 0.19 | 165 | 187.21 | 53.44 | 2 | 163 | 36.77 | 23322.88 | 455.12 | 5181.35 | 263.17 | 54.2 | 104133.17 | 0.21 | 0.83 | 0.37 | 6.24 | 0.5 | 10
2 | 95 | CONCLUIDO | 2.4842 | 40.25 | 34.25 | 21.63 | 0.28 | 95 | 188.73 | 53.44 | 3 | 93 | 37.29 | 23510.33 | 391.63 | 5181.31 | 172.83 | 54.2 | 59309.82 | 0.31 | 0.89 | 0.26 | 3.54 | 0.5 | 10
3 | 95 | CONCLUIDO | 2.6416 | 37.86 | 33.04 | 31.47 | 0.37 | 63 | 190.25 | 53.44 | 4 | 57 | 37.82 | 23698.48 | 342.01 | 5181.37 | 132.17 | 54.2 | 39142.67 | 0.41 | 0.93 | 0.22 | 2.34 | 0.5 | 10
4 | 95 | CONCLUIDO | 2.6745 | 37.39 | 32.84 | 35.18 | 0.46 | 56 | 191.78 | 53.44 | 5 | 0 | 38.35 | 23887.36 | 329.86 | 5181.37 | 123.28 | 54.2 | 34730.68 | 0.44 | 0.93 | 0.27 | 2.13 | 0.5 | 10
0 | 55 | CONCLUIDO | 2.002 | 49.95 | 41.32 | 9.05 | 0.15 | 274 | 116.05 | 43.4 | 1 | 272 | 16.65 | 14546.17 | 376.72 | 5182.08 | 409.98 | 54.2 | 176990.19 | 0.13 | 0.74 | 0.54 | 10.61 | 0.5 | 10
1 | 55 | CONCLUIDO | 2.5737 | 38.85 | 34.43 | 21.08 | 0.3 | 98 | 117.34 | 43.4 | 2 | 29 | 16.94 | 14705.49 | 261.43 | 5181.52 | 175.69 | 54.2 | 60727.58 | 0.31 | 0.89 | 0.36 | 3.72 | 0.5 | 10
2 | 55 | CONCLUIDO | 2.5796 | 38.77 | 34.39 | 21.49 | 0.45 | 96 | 118.63 | 43.4 | 3 | 0 | 17.23 | 14865.24 | 261.59 | 5181.35 | 173.29 | 54.2 | 59534.45 | 0.31 | 0.89 | 0.39 | 3.68 | 0.5 | 10

## gráficos
Selecione o eixo X:
Selecione o eixo Y:
Selecione o eixo Z:
Eixo X | Eixo Y | Eixo Z

## hidden (hidden)
Unnamed: 0
Volume de calda [L]
STATUS
Capacidade operacional [ha/h]
Tempo de missao [h]
Tempo util [h]
Tempo por voo [min]
Autonomia Projetada [h]
N° Voos
MTOW [kg]
Massa Estrutura [kg]
Combustível [kg]
Abastecimentos
Massa gerador
Potência gerador [W]
Combustível consumido [L]
Calda cons [L]
Distância percorrida [km]
Distância Pulverizando [km]
RTL ACUMULADO[m]
EOC [km/km]
EOC [h/h]
Tempo de manobra [h]
Tempo rtl_rtw [h]
V pulv [m/s]
V desloc [m/s]