## RESULTADOS_18
Unnamed: 0 | Volume de calda [L] | STATUS | Capacidade operacional [ha/h] | Tempo de missao [h] | Tempo util [h] | Tempo por voo [min] | Autonomia Projetada [h] | N° Voos | MTOW [kg] | Massa Estrutura [kg] | Combustível [kg] | Abastecimentos | Massa gerador | Potência gerador [W] | Combustível consumido [L] | Calda cons [L] | Distância percorrida [km] | Distância Pulverizando [km] | RTL ACUMULADO[m] | EOC [km/km] | EOC [h/h] | Tempo de manobra [h] | Tempo rtl_rtw [h] | V pulv [m/s] | V desloc [m/s] | Preço Total por ha Simples [R$/ha] | Preço Total por ha Presumido [R$/ha] | Preço Total por ha Real [R$/ha] | Preço Total Simples [R$] | Preço Total Presumido [R$] | Prod CAPEX [ha/h/R$] | Dias Trabalhados | Preço Total Real [R$]
0 | 100 | CONCLUIDO | 0.4205 | 237.82 | 168.72 | 5.91 | 0.09 | 1712 | 194.77 | 54.38 | 1 | 1710 | 39.4 | 24256.19 | 2345.12 | 6568.52 | 2467.09 | 173.3 | 1135519.19 | 0.07 | 0.56 | 17.65 | 68.31 | 0.5 | 10 | 8592.3189 | 11756.3898 | 10634.3764 | 8592318.8884 | 11756389.7695 | 5.5079e-07 | 39 | 10634376.4301
1 | 100 | CONCLUIDO | 0.6671 | 149.89 | 123.62 | 12.14 | 0.18 | 611 | 196.32 | 54.38 | 2 | 609 | 39.95 | 24447.22 | 1689.77 | 6567.04 | 955.55 | 173.3 | 385251.75 | 0.18 | 0.76 | 15.8 | 23.23 | 0.5 | 10 | 3970.8429 | 5433.0825 | 4914.5567 | 3970842.9381 | 5433082.4891 | 8.738e-07 | 25 | 4914556.7217
2 | 100 | CONCLUIDO | 0.7628 | 131.09 | 114.23 | 18.57 | 0.27 | 369 | 197.88 | 54.38 | 3 | 367 | 40.5 | 24639 | 1534.57 | 6566.6 | 642.37 | 173.3 | 229873.45 | 0.27 | 0.82 | 15.39 | 13.85 | 0.5 | 10 | 3176.6676 | 4346.4568 | 3931.6371 | 3176667.6257 | 4346456.7902 | 9.9915e-07 | 22 | 3931637.0544
3 | 100 | CONCLUIDO | 0.8138 | 122.88 | 110.17 | 25.23 | 0.36 | 262 | 199.44 | 54.38 | 4 | 260 | 41.06 | 24831.54 | 1453.14 | 6566.49 | 506.99 | 173.3 | 162717.12 | 0.34 | 0.85 | 15.21 | 9.8 | 0.5 | 10 | 2827.9044 | 3869.2636 | 3499.9865 | 2827904.4086 | 3869263.5702 | 1.066e-06 | 20 | 3499986.4856
4 | 100 | CONCLUIDO | 0.8455 | 118.28 | 107.9 | 32.05 | 0.44 | 202 | 201.01 | 54.38 | 5 | 200 | 41.63 | 25024.84 | 1395.19 | 6566.35 | 431.52 | 173.3 | 125281.91 | 0.4 | 0.87 | 15.11 | 7.53 | 0.5 | 10 | 2630.6249 | 3599.3371 | 3255.8214 | 2630624.9123 | 3599337.06 | 1.1075e-06 | 20 | 3255821.3827
5 | 100 | CONCLUIDO | 0.8683 | 115.17 | 106.35 | 39.39 | 0.53 | 162 | 202.58 | 54.38 | 6 | 160 | 42.2 | 25218.93 | 1347.81 | 6566.11 | 379.77 | 173.3 | 99609.88 | 0.46 | 0.88 | 15.05 | 5.98 | 0.5 | 10 | 2480.3072 | 3393.6657 | 3069.779 | 2480307.2054 | 3393665.7418 | 1.1373e-06 | 19 | 3069779.0464
6 | 100 | CONCLUIDO | 0.8838 | 113.15 | 105.38 | 46.84 | 0.61 | 135 | 204.16 | 54.38 | 7 | 133 | 42.78 | 25413.94 | 1306.38 | 6566.11 | 346.87 | 173.3 | 83291.29 | 0.5 | 0.89 | 15.01 | 5.01 | 0.5 | 10 | 2374.0784 | 3248.3188 | 2938.3038 | 2374078.379 | 3248318.7751 | 1.1576e-06 | 19 | 2938303.7902
7 | 100 | CONCLUIDO | 0.8957 | 111.64 | 104.65 | 54.6 | 0.69 | 115 | 205.75 | 54.38 | 8 | 113 | 43.37 | 25609.61 | 1268.32 | 6566.03 | 322.41 | 173.3 | 71161.91 | 0.54 | 0.9 | 14.99 | 4.29 | 0.5 | 10 | 2285.5474 | 3127.1868 | 2828.7325 | 2285547.3926 | 3127186.7738 | 1.1732e-06 | 19 | 2828732.4571
8 | 100 | CONCLUIDO | 0.9058 | 110.39 | 104.03 | 63.05 | 0.77 | 99 | 207.34 | 54.38 | 9 | 97 | 43.96 | 25806.1 | 1228.71 | 6566.11 | 301.75 | 173.3 | 60910.03 | 0.57 | 0.9 | 14.96 | 3.66 | 0.5 | 10 | 2192.697 | 3000.1448 | 2713.8152 | 2192696.999 | 3000144.769 | 1.1865e-06 | 18 | 2713815.163
9 | 100 | CONCLUIDO | 0.9142 | 109.38 | 103.52 | 72.22 | 0.85 | 86 | 208.94 | 54.38 | 10 | 84 | 44.56 | 26003.41 | 1185.57 | 6566.04 | 284.83 | 173.3 | 52517.26 | 0.61 | 0.91 | 14.93 | 3.15 | 0.5 | 10 | 2108.848 | 2885.4189 | 2610.0386 | 2108848.0262 | 2885418.9052 | 1.1975e-06 | 18 | 2610038.5746
10 | 100 | CONCLUIDO | 0.9204 | 108.64 | 103.17 | 81.45 | 0.93 | 76 | 210.55 | 54.38 | 11 | 72 | 45.17 | 26201.54 | 1145.02 | 6566.01 | 272.46 | 173.3 | 46381.66 | 0.64 | 0.91 | 14.94 | 2.8 | 0.5 | 10 | 2035.1166 | 2784.5363 | 2518.784 | 2035116.5565 | 2784536.2556 | 1.2056e-06 | 18 | 2518784.0234
11 | 100 | CONCLUIDO | 0.925 | 108.1 | 102.9 | 89.48 | 1 | 69 | 212.16 | 54.38 | 12 | 36 | 45.78 | 26400.51 | 1119.95 | 6566.1 | 262.6 | 173.3 | 41487.56 | 0.66 | 0.91 | 14.95 | 2.53 | 0.5 | 10 | 1988.4094 | 2720.6295 | 2460.9764 | 1988409.4173 | 2720629.4871 | 1.2116e-06 | 18 | 2460976.4273
12 | 100 | CONCLUIDO | 0.926 | 107.99 | 102.87 | 92.12 | 1.08 | 67 | 213.78 | 54.38 | 13 | 5 | 46.4 | 26600.32 | 1115.57 | 6566.09 | 260.61 | 173.3 | 40502.78 | 0.66 | 0.91 | 14.98 | 2.5 | 0.5 | 10 | 1979.9409 | 2709.0424 | 2450.4952 | 1979940.8672 | 2709042.4434 | 1.2129e-06 | 18 | 2450495.2348
13 | 100 | CONCLUIDO | 0.9258 | 108.01 | 102.89 | 92.14 | 1.15 | 67 | 215.41 | 54.38 | 14 | 0 | 47.03 | 26801 | 1123.94 | 6566.04 | 260.85 | 173.3 | 40624.34 | 0.66 | 0.91 | 14.99 | 2.52 | 0.5 | 10 | 1992.671 | 2726.4604 | 2466.2508 | 1992670.9976 | 2726460.3694 | 1.2127e-06 | 18 | 2466250.8184

## RESULTADOS_6
Unnamed: 0 | Volume de calda [L] | STATUS | Capacidade operacional [ha/h] | Tempo de missao [h] | Tempo util [h] | Tempo por voo [min] | Autonomia Projetada [h] | N° Voos | MTOW [kg] | Massa Estrutura [kg] | Combustível [kg] | Abastecimentos | Massa gerador | Potência gerador [W] | Combustível consumido [L] | Calda cons [L] | Distância percorrida [km] | Distância Pulverizando [km] | RTL ACUMULADO[m] | EOC [km/km] | EOC [h/h] | Tempo de manobra [h] | Tempo rtl_rtw [h] | V pulv [m/s] | V desloc [m/s] | Preço Total por ha Simples [R$/ha] | Preço Total por ha Presumido [R$/ha] | Preço Total por ha Real [R$/ha] | Preço Total Simples [R$] | Preço Total Presumido [R$] | Prod CAPEX [ha/h/R$] | Dias Trabalhados | Preço Total Real [R$]
0 | 40 | CONCLUIDO | 0.6865 | 145.67 | 129.44 | 10.26 | 0.2 | 757 | 89.87 | 37.55 | 1 | 755 | 11.32 | 11317.98 | 1045.59 | 6566.97 | 1149.42 | 173.3 | 481455.57 | 0.15 | 0.73 | 16.07 | 29.05 | 0.5 | 10 | 2486.8362 | 3402.599 | 3077.8598 | 2486836.2335 | 3402599.0461 | 9.4e-07 | 24 | 3077859.7687
1 | 40 | CONCLUIDO | 0.8389 | 119.2 | 111.6 | 22.32 | 0.39 | 300 | 91.1 | 37.55 | 2 | 298 | 11.54 | 11468.97 | 831.43 | 6566.32 | 555.19 | 173.3 | 186627.87 | 0.31 | 0.84 | 15.26 | 11.22 | 0.5 | 10 | 1666.4269 | 2280.0788 | 2062.4713 | 1666426.8876 | 2280078.7851 | 1.1487e-06 | 20 | 2062471.266
2 | 40 | CONCLUIDO | 0.8898 | 112.38 | 107.08 | 36.09 | 0.57 | 178 | 92.32 | 37.55 | 3 | 103 | 11.77 | 11620.34 | 724.44 | 6566.21 | 399.5 | 173.3 | 109393.55 | 0.43 | 0.88 | 15.2 | 6.71 | 0.5 | 10 | 1402.9164 | 1919.5321 | 1736.3346 | 1402916.3598 | 1919532.0558 | 1.2184e-06 | 19 | 1736334.6105
3 | 40 | CONCLUIDO | 0.8943 | 111.81 | 106.74 | 38.58 | 0.75 | 166 | 93.55 | 37.55 | 4 | 0 | 12 | 11772.07 | 716.92 | 6566.62 | 384.18 | 173.3 | 101791.21 | 0.45 | 0.88 | 15.3 | 6.37 | 0.5 | 10 | 1384.766 | 1894.6979 | 1713.8706 | 1384765.9904 | 1894697.9196 | 1.2245e-06 | 19 | 1713870.6094

## RESULTADOS_4
Unnamed: 0 | Volume de calda [L] | STATUS | Capacidade operacional [ha/h] | Tempo de missao [h] | Tempo util [h] | Tempo por voo [min] | Autonomia Projetada [h] | N° Voos | MTOW [kg] | Massa Estrutura [kg] | Combustível [kg] | Abastecimentos | Massa gerador | Potência gerador [W] | Combustível consumido [L] | Calda cons [L] | Distância percorrida [km] | Distância Pulverizando [km] | RTL ACUMULADO[m] | EOC [km/km] | EOC [h/h] | Tempo de manobra [h] | Tempo rtl_rtw [h] | V pulv [m/s] | V desloc [m/s] | Preço Total por ha Simples [R$/ha] | Preço Total por ha Presumido [R$/ha] | Preço Total por ha Real [R$/ha] | Preço Total Simples [R$] | Preço Total Presumido [R$] | Prod CAPEX [ha/h/R$] | Dias Trabalhados | Preço Total Real [R$]
0 | 30 | CONCLUIDO | 0.745 | 134.23 | 123.1 | 12.37 | 0.24 | 597 | 71.52 | 32.27 | 1 | 595 | 8.25 | 9054.6 | 825.42 | 6567 | 938.58 | 173.3 | 376839.58 | 0.18 | 0.76 | 15.77 | 22.71 | 0.5 | 10 | 1855.8178 | 2539.2118 | 2296.873 | 1855817.8165 | 2539211.8094 | 1.0316e-06 | 22 | 2296872.9981
1 | 30 | CONCLUIDO | 0.8704 | 114.89 | 109.35 | 27.57 | 0.48 | 238 | 72.7 | 32.27 | 2 | 139 | 8.43 | 9200.25 | 643.64 | 6566.54 | 473.9 | 173.3 | 146292.39 | 0.37 | 0.86 | 15.33 | 8.97 | 0.5 | 10 | 1289.6706 | 1764.5842 | 1596.1747 | 1289670.5712 | 1764584.1718 | 1.2052e-06 | 19 | 1596174.735
2 | 30 | CONCLUIDO | 0.8766 | 114.08 | 108.82 | 29.68 | 0.71 | 220 | 73.88 | 32.27 | 3 | 0 | 8.61 | 9346.23 | 635.91 | 6566.66 | 451.5 | 173.3 | 135181.69 | 0.38 | 0.86 | 15.45 | 8.44 | 0.5 | 10 | 1269.0248 | 1736.3357 | 1570.6223 | 1269024.8059 | 1736335.7248 | 1.2138e-06 | 19 | 1570622.2802

## RESULTADOS_1
Unnamed: 0 | Volume de calda [L] | STATUS | Capacidade operacional [ha/h] | Tempo de missao [h] | Tempo util [h] | Tempo por voo [min] | Autonomia Projetada [h] | N° Voos | MTOW [kg] | Massa Estrutura [kg] | Combustível [kg] | Abastecimentos | Massa gerador | Potência gerador [W] | Combustível consumido [L] | Calda cons [L] | Distância percorrida [km] | Distância Pulverizando [km] | RTL ACUMULADO[m] | EOC [km/km] | EOC [h/h] | Tempo de manobra [h] | Tempo rtl_rtw [h] | V pulv [m/s] | V desloc [m/s] | Preço Total por ha Simples [R$/ha] | Preço Total por ha Presumido [R$/ha] | Preço Total por ha Real [R$/ha] | Preço Total Simples [R$] | Preço Total Presumido [R$] | Prod CAPEX [ha/h/R$] | Dias Trabalhados | Preço Total Real [R$]
0 | 15 | CONCLUIDO | 0.8077 | 123.8 | 117.23 | 16.02 | 0.43 | 439 | 39.78 | 19.54 | 1 | 5 | 4.24 | 5140 | 459.78 | 6567.22 | 722.84 | 173.3 | 269758.11 | 0.24 | 0.8 | 16.08 | 16.85 | 0.5 | 10 | 1053.7891 | 1441.8407 | 1304.2334 | 1053789.0549 | 1441840.6748 | 1.1439e-06 | 21 | 1304233.4244
1 | 15 | CONCLUIDO | 0.808 | 123.76 | 117.19 | 16.05 | 0.84 | 438 | 40.89 | 19.54 | 2 | 0 | 4.35 | 5277.26 | 471.89 | 6566.97 | 720.53 | 173.3 | 268607.51 | 0.24 | 0.8 | 16.1 | 16.82 | 0.5 | 10 | 1073.8117 | 1469.2366 | 1329.0147 | 1073811.7495 | 1469236.6089 | 1.1443e-06 | 21 | 1329014.729

## RESULTADOS_12
Unnamed: 0 | Volume de calda [L] | STATUS | Capacidade operacional [ha/h] | Tempo de missao [h] | Tempo util [h] | Tempo por voo [min] | Autonomia Projetada [h] | N° Voos | MTOW [kg] | Massa Estrutura [kg] | Combustível [kg] | Abastecimentos | Massa gerador | Potência gerador [W] | Combustível consumido [L] | Calda cons [L] | Distância percorrida [km] | Distância Pulverizando [km] | RTL ACUMULADO[m] | EOC [km/km] | EOC [h/h] | Tempo de manobra [h] | Tempo rtl_rtw [h] | V pulv [m/s] | V desloc [m/s] | Preço Total por ha Simples [R$/ha] | Preço Total por ha Presumido [R$/ha] | Preço Total por ha Real [R$/ha] | Preço Total Simples [R$] | Preço Total Presumido [R$] | Prod CAPEX [ha/h/R$] | Dias Trabalhados | Preço Total Real [R$]
0 | 70 | CONCLUIDO | 0.542 | 184.5 | 147.46 | 7.34 | 0.12 | 1205 | 141.81 | 47.83 | 1 | 1203 | 22.98 | 17723.39 | 1657.5 | 6567.71 | 1755.1 | 173.3 | 782058.34 | 0.1 | 0.64 | 16.77 | 47.06 | 0.5 | 10 | 4815.1592 | 6588.3132 | 5959.5339 | 4815159.1778 | 6588313.2169 | 7.2355e-07 | 31 | 5959533.8502
1 | 70 | CONCLUIDO | 0.7489 | 133.53 | 117.9 | 15.25 | 0.25 | 464 | 143.17 | 47.83 | 2 | 462 | 23.34 | 17891.86 | 1285.06 | 6566.77 | 764.44 | 173.3 | 290430.17 | 0.23 | 0.8 | 15.56 | 17.52 | 0.5 | 10 | 2747.9807 | 3759.9084 | 3401.068 | 2747980.6872 | 3759908.4085 | 9.9976e-07 | 22 | 3401068.0271
2 | 70 | CONCLUIDO | 0.8247 | 121.26 | 110.91 | 23.68 | 0.37 | 281 | 144.54 | 47.83 | 3 | 279 | 23.71 | 18060.85 | 1168.09 | 6566.49 | 531.5 | 173.3 | 174878.99 | 0.33 | 0.85 | 15.24 | 10.53 | 0.5 | 10 | 2290.5152 | 3133.9839 | 2834.8809 | 2290515.1815 | 3133983.9218 | 1.1009e-06 | 20 | 2834880.8949
3 | 70 | CONCLUIDO | 0.8645 | 115.68 | 107.73 | 32.64 | 0.49 | 198 | 145.92 | 47.83 | 4 | 196 | 24.09 | 18230.35 | 1094.31 | 6566.23 | 424.94 | 173.3 | 122010.13 | 0.41 | 0.87 | 15.12 | 7.35 | 0.5 | 10 | 2063.0411 | 2822.7438 | 2553.3451 | 2063041.0541 | 2822743.7851 | 1.1541e-06 | 19 | 2553345.08
4 | 70 | CONCLUIDO | 0.8896 | 112.41 | 105.88 | 42.64 | 0.6 | 149 | 147.3 | 47.83 | 5 | 147 | 24.47 | 18400.38 | 1030.3 | 6566.07 | 363.54 | 173.3 | 91557.6 | 0.48 | 0.89 | 15.03 | 5.51 | 0.5 | 10 | 1908.4718 | 2611.2553 | 2362.0408 | 1908471.8211 | 2611255.3414 | 1.1876e-06 | 19 | 2362040.7966
5 | 70 | CONCLUIDO | 0.9068 | 110.28 | 104.68 | 53.68 | 0.71 | 117 | 148.68 | 47.83 | 6 | 115 | 24.85 | 18570.94 | 965.12 | 6566.16 | 323.85 | 173.3 | 71870.1 | 0.54 | 0.9 | 14.97 | 4.3 | 0.5 | 10 | 1767.2329 | 2418.006 | 2187.2349 | 1767232.8503 | 2418005.9506 | 1.2105e-06 | 18 | 2187234.8564
6 | 70 | CONCLUIDO | 0.9167 | 109.08 | 104.03 | 63.69 | 0.83 | 98 | 150.07 | 47.83 | 7 | 46 | 25.24 | 18742.03 | 918.72 | 6566.14 | 299.65 | 173.3 | 59869.78 | 0.58 | 0.9 | 15.02 | 3.66 | 0.5 | 10 | 1679.9057 | 2298.5211 | 2079.1535 | 1679905.6986 | 2298521.089 | 1.2238e-06 | 18 | 2079153.4623
7 | 70 | CONCLUIDO | 0.9177 | 108.97 | 104 | 65.68 | 0.94 | 95 | 151.46 | 47.83 | 8 | 0 | 25.63 | 18913.66 | 918.17 | 6566.04 | 296.4 | 173.3 | 58258.76 | 0.58 | 0.9 | 15.08 | 3.63 | 0.5 | 10 | 1677.3786 | 2295.0634 | 2076.0258 | 1677378.6017 | 2295063.4035 | 1.2251e-06 | 18 | 2076025.7734

## RESULTADOS_16
Unnamed: 0 | Volume de calda [L] | STATUS | Capacidade operacional [ha/h] | Tempo de missao [h] | Tempo util [h] | Tempo por voo [min] | Autonomia Projetada [h] | N° Voos | MTOW [kg] | Massa Estrutura [kg] | Combustível [kg] | Abastecimentos | Massa gerador | Potência gerador [W] | Combustível consumido [L] | Calda cons [L] | Distância percorrida [km] | Distância Pulverizando [km] | RTL ACUMULADO[m] | EOC [km/km] | EOC [h/h] | Tempo de manobra [h] | Tempo rtl_rtw [h] | V pulv [m/s] | V desloc [m/s] | Preço Total por ha Simples [R$/ha] | Preço Total por ha Presumido [R$/ha] | Preço Total por ha Real [R$/ha] | Preço Total Simples [R$] | Preço Total Presumido [R$] | Prod CAPEX [ha/h/R$] | Dias Trabalhados | Preço Total Real [R$]
0 | 90 | CONCLUIDO | 0.4591 | 217.83 | 161.01 | 6.31 | 0.1 | 1530 | 176.73 | 52.44 | 1 | 1528 | 33.29 | 22031.19 | 2099.09 | 6568 | 2208.22 | 173.3 | 1006992.64 | 0.08 | 0.58 | 17.35 | 60.61 | 0.5 | 10 | 7089.0053 | 9699.4898 | 8773.7841 | 7089005.3086 | 9699489.8081 | 6.0489e-07 | 36 | 8773784.1142
1 | 90 | CONCLUIDO | 0.6938 | 144.13 | 121.73 | 13 | 0.2 | 562 | 178.21 | 52.44 | 2 | 560 | 33.77 | 22213.89 | 1555.31 | 6566.76 | 891.83 | 173.3 | 353639.63 | 0.19 | 0.77 | 15.73 | 21.35 | 0.5 | 10 | 3536.0709 | 4838.2082 | 4376.4564 | 3536070.8714 | 4838208.1666 | 9.1411e-07 | 24 | 4376456.3697
2 | 90 | CONCLUIDO | 0.7828 | 127.74 | 113.19 | 19.92 | 0.3 | 341 | 179.7 | 52.44 | 3 | 339 | 34.26 | 22397.24 | 1416.22 | 6566.53 | 607.59 | 173.3 | 212623.48 | 0.29 | 0.83 | 15.36 | 12.82 | 0.5 | 10 | 2872.7136 | 3930.5734 | 3555.445 | 2872713.5689 | 3930573.4401 | 1.0314e-06 | 21 | 3555445.0276
3 | 90 | CONCLUIDO | 0.8311 | 120.32 | 109.33 | 27.22 | 0.39 | 241 | 181.19 | 52.44 | 4 | 239 | 34.75 | 22581.25 | 1335.96 | 6566.15 | 478.5 | 173.3 | 148579.1 | 0.36 | 0.86 | 15.19 | 8.96 | 0.5 | 10 | 2568.9118 | 3514.8984 | 3179.4415 | 2568911.7838 | 3514898.4349 | 1.095e-06 | 20 | 3179441.4615
4 | 90 | CONCLUIDO | 0.8603 | 116.24 | 107.24 | 34.78 | 0.49 | 185 | 182.69 | 52.44 | 5 | 183 | 35.25 | 22766.06 | 1280 | 6566.17 | 408.6 | 173.3 | 113908.05 | 0.42 | 0.88 | 15.1 | 6.87 | 0.5 | 10 | 2386.6551 | 3265.5268 | 2953.8695 | 2386655.0691 | 3265526.7573 | 1.1335e-06 | 19 | 2953869.4668
5 | 90 | CONCLUIDO | 0.8806 | 113.56 | 105.87 | 42.92 | 0.58 | 148 | 184.19 | 52.44 | 6 | 146 | 35.75 | 22951.43 | 1230.27 | 6566.2 | 362.69 | 173.3 | 91136.61 | 0.48 | 0.89 | 15.05 | 5.5 | 0.5 | 10 | 2256.0771 | 3086.8642 | 2792.2582 | 2256077.1053 | 3086864.2265 | 1.1602e-06 | 19 | 2792258.2372
6 | 90 | CONCLUIDO | 0.8948 | 111.76 | 104.97 | 51.2 | 0.67 | 123 | 185.7 | 52.44 | 7 | 121 | 36.26 | 23137.49 | 1185.34 | 6565.98 | 332.17 | 173.3 | 76003.63 | 0.52 | 0.9 | 15.02 | 4.6 | 0.5 | 10 | 2152.9403 | 2945.7478 | 2664.6098 | 2152940.2517 | 2945747.8334 | 1.1789e-06 | 19 | 2664609.7946
7 | 90 | CONCLUIDO | 0.9071 | 110.24 | 104.16 | 60.67 | 0.76 | 103 | 187.22 | 52.44 | 8 | 101 | 36.78 | 23324.24 | 1138.26 | 6566.02 | 306.31 | 173.3 | 63170.17 | 0.57 | 0.9 | 14.95 | 3.79 | 0.5 | 10 | 2045.4124 | 2798.6235 | 2531.5268 | 2045412.4388 | 2798623.536 | 1.1951e-06 | 18 | 2531526.8336
8 | 90 | CONCLUIDO | 0.9163 | 109.13 | 103.58 | 70.63 | 0.85 | 88 | 188.74 | 52.44 | 9 | 86 | 37.3 | 23511.69 | 1092 | 6566.26 | 287.46 | 173.3 | 53824.96 | 0.6 | 0.91 | 14.92 | 3.21 | 0.5 | 10 | 1956.7301 | 2677.2844 | 2421.7682 | 1956730.0845 | 2677284.4265 | 1.2073e-06 | 18 | 2421768.1584
9 | 90 | CONCLUIDO | 0.9217 | 108.49 | 103.3 | 79.46 | 0.93 | 78 | 190.26 | 52.44 | 10 | 46 | 37.82 | 23699.85 | 1053.78 | 6566.07 | 276.03 | 173.3 | 48155.02 | 0.63 | 0.91 | 14.96 | 2.93 | 0.5 | 10 | 1889.2706 | 2584.9834 | 2338.2762 | 1889270.6027 | 2584983.3873 | 1.2144e-06 | 18 | 2338276.2009
10 | 90 | CONCLUIDO | 0.9234 | 108.3 | 103.21 | 82.57 | 1.02 | 75 | 191.79 | 52.44 | 11 | 8 | 38.35 | 23888.73 | 1046.92 | 6566.19 | 271.48 | 173.3 | 45896.11 | 0.64 | 0.91 | 15.01 | 2.84 | 0.5 | 10 | 1875.8139 | 2566.5714 | 2321.6214 | 1875813.9274 | 2566571.3705 | 1.2166e-06 | 18 | 2321621.4011
11 | 90 | CONCLUIDO | 0.9239 | 108.23 | 103.18 | 83.66 | 1.1 | 74 | 193.33 | 52.44 | 12 | 0 | 38.89 | 24078.33 | 1052.82 | 6566.16 | 270.28 | 173.3 | 45300.35 | 0.64 | 0.91 | 15.01 | 2.81 | 0.5 | 10 | 1883.5185 | 2577.1132 | 2331.1571 | 1883518.5334 | 2577113.1524 | 1.2173e-06 | 18 | 2331157.0901

## RESULTADOS_0
Unnamed: 0 | Volume de calda [L] | STATUS | Capacidade operacional [ha/h] | Tempo de missao [h] | Tempo util [h] | Tempo por voo [min] | Autonomia Projetada [h] | N° Voos | MTOW [kg] | Massa Estrutura [kg] | Combustível [kg] | Abastecimentos | Massa gerador | Potência gerador [W] | Combustível consumido [L] | Calda cons [L] | Distância percorrida [km] | Distância Pulverizando [km] | RTL ACUMULADO[m] | EOC [km/km] | EOC [h/h] | Tempo de manobra [h] | Tempo rtl_rtw [h] | V pulv [m/s] | V desloc [m/s] | Preço Total por ha Simples [R$/ha] | Preço Total por ha Presumido [R$/ha] | Preço Total por ha Real [R$/ha] | Preço Total Simples [R$] | Preço Total Presumido [R$] | Prod CAPEX [ha/h/R$] | Dias Trabalhados | Preço Total Real [R$]
0 | 10 | CONCLUIDO | 0.7429 | 134.6 | 125.66 | 11.48 | 0.64 | 657 | 26.11 | 12.1 | 1 | 0 | 3.01 | 3454.41 | 365.31 | 6567.47 | 992.53 | 173.3 | 403513.36 | 0.17 | 0.75 | 16.77 | 25.28 | 0.5 | 10 | 953.0242 | 1303.9698 | 1179.5207 | 953024.2208 | 1303969.7833 | 1.0634e-06 | 22 | 1179520.7373

## RESULTADOS_7
Unnamed: 0 | Volume de calda [L] | STATUS | Capacidade operacional [ha/h] | Tempo de missao [h] | Tempo util [h] | Tempo por voo [min] | Autonomia Projetada [h] | N° Voos | MTOW [kg] | Massa Estrutura [kg] | Combustível [kg] | Abastecimentos | Massa gerador | Potência gerador [W] | Combustível consumido [L] | Calda cons [L] | Distância percorrida [km] | Distância Pulverizando [km] | RTL ACUMULADO[m] | EOC [km/km] | EOC [h/h] | Tempo de manobra [h] | Tempo rtl_rtw [h] | V pulv [m/s] | V desloc [m/s] | Preço Total por ha Simples [R$/ha] | Preço Total por ha Presumido [R$/ha] | Preço Total por ha Real [R$/ha] | Preço Total Simples [R$] | Preço Total Presumido [R$] | Prod CAPEX [ha/h/R$] | Dias Trabalhados | Preço Total Real [R$]
0 | 45 | CONCLUIDO | 0.6601 | 151.5 | 132.41 | 9.55 | 0.18 | 832 | 98.71 | 39.72 | 1 | 830 | 12.99 | 12407.75 | 1148.75 | 6567.09 | 1249.12 | 173.3 | 530934.65 | 0.14 | 0.71 | 16.18 | 32.02 | 0.5 | 10 | 2816.7141 | 3853.9525 | 3486.1367 | 2816714.1042 | 3853952.5021 | 8.9941e-07 | 25 | 3486136.6843
1 | 45 | CONCLUIDO | 0.8223 | 121.61 | 112.82 | 20.45 | 0.35 | 331 | 99.95 | 39.72 | 2 | 329 | 13.24 | 12561.45 | 917.99 | 6566.21 | 594.78 | 173.3 | 206267.54 | 0.29 | 0.83 | 15.34 | 12.44 | 0.5 | 10 | 1850.2381 | 2531.5774 | 2289.9672 | 1850238.1342 | 2531577.442 | 1.1204e-06 | 20 | 2289967.244
2 | 45 | CONCLUIDO | 0.8806 | 113.56 | 107.58 | 33.27 | 0.52 | 194 | 101.2 | 39.72 | 3 | 191 | 13.49 | 12715.54 | 807.32 | 6566.16 | 420.1 | 173.3 | 119612.78 | 0.41 | 0.87 | 15.11 | 7.21 | 0.5 | 10 | 1552.3226 | 2123.9563 | 1921.2489 | 1552322.6073 | 2123956.275 | 1.1998e-06 | 19 | 1921248.8691
3 | 45 | CONCLUIDO | 0.9 | 111.11 | 106.06 | 42.71 | 0.69 | 149 | 102.45 | 39.72 | 4 | 17 | 13.74 | 12870.03 | 750.06 | 6566.35 | 363.76 | 173.3 | 91668.89 | 0.48 | 0.89 | 15.21 | 5.68 | 0.5 | 10 | 1433.6528 | 1961.587 | 1774.3759 | 1433652.8148 | 1961587.0295 | 1.2263e-06 | 19 | 1774375.9165
4 | 45 | CONCLUIDO | 0.9006 | 111.03 | 106.02 | 43.28 | 0.85 | 147 | 103.71 | 39.72 | 5 | 0 | 14 | 13024.91 | 756.31 | 6566.29 | 362.04 | 173.3 | 90815.78 | 0.48 | 0.89 | 15.22 | 5.65 | 0.5 | 10 | 1442.1903 | 1973.2684 | 1784.9425 | 1442190.3326 | 1973268.4381 | 1.2271e-06 | 19 | 1784942.4678

## RESULTADOS_10
Unnamed: 0 | Volume de calda [L] | STATUS | Capacidade operacional [ha/h] | Tempo de missao [h] | Tempo util [h] | Tempo por voo [min] | Autonomia Projetada [h] | N° Voos | MTOW [kg] | Massa Estrutura [kg] | Combustível [kg] | Abastecimentos | Massa gerador | Potência gerador [W] | Combustível consumido [L] | Calda cons [L] | Distância percorrida [km] | Distância Pulverizando [km] | RTL ACUMULADO[m] | EOC [km/km] | EOC [h/h] | Tempo de manobra [h] | Tempo rtl_rtw [h] | V pulv [m/s] | V desloc [m/s] | Preço Total por ha Simples [R$/ha] | Preço Total por ha Presumido [R$/ha] | Preço Total por ha Real [R$/ha] | Preço Total Simples [R$] | Preço Total Presumido [R$] | Prod CAPEX [ha/h/R$] | Dias Trabalhados | Preço Total Real [R$]
0 | 60 | CONCLUIDO | 0.587 | 170.36 | 141.29 | 8.04 | 0.14 | 1054 | 124.63 | 45 | 1 | 1052 | 18.64 | 15605.44 | 1452.03 | 6567.91 | 1547.31 | 173.3 | 678917.6 | 0.11 | 0.67 | 16.54 | 40.9 | 0.5 | 10 | 3926.6315 | 5372.5904 | 4859.8379 | 3926631.466 | 5372590.4026 | 7.8952e-07 | 28 | 4859837.915
1 | 60 | CONCLUIDO | 0.7774 | 128.64 | 115.95 | 16.85 | 0.28 | 413 | 125.95 | 45 | 2 | 411 | 18.95 | 15767.7 | 1145.1 | 6566.44 | 699.26 | 173.3 | 258098.72 | 0.25 | 0.81 | 15.48 | 15.58 | 0.5 | 10 | 2382.6895 | 3260.1009 | 2948.9614 | 2382689.5048 | 3260100.8974 | 1.0456e-06 | 21 | 2948961.4433
2 | 60 | CONCLUIDO | 0.8464 | 118.15 | 109.65 | 26.42 | 0.42 | 249 | 127.27 | 45 | 3 | 247 | 19.27 | 15930.42 | 1035.25 | 6566.41 | 489.31 | 173.3 | 153941.25 | 0.35 | 0.86 | 15.2 | 9.28 | 0.5 | 10 | 2007.8106 | 2747.1751 | 2484.9885 | 2007810.6084 | 2747175.0527 | 1.1384e-06 | 20 | 2484988.5214
3 | 60 | CONCLUIDO | 0.8821 | 113.36 | 106.81 | 37.04 | 0.55 | 173 | 128.59 | 45 | 4 | 171 | 19.59 | 16093.6 | 956.61 | 6566.18 | 394.15 | 173.3 | 106743.92 | 0.44 | 0.88 | 15.09 | 6.44 | 0.5 | 10 | 1799.364 | 2461.9692 | 2227.0023 | 1799363.9902 | 2461969.1938 | 1.1864e-06 | 19 | 2227002.3093
4 | 60 | CONCLUIDO | 0.9047 | 110.54 | 105.14 | 49.28 | 0.68 | 128 | 129.92 | 45 | 5 | 121 | 19.92 | 16257.24 | 885.61 | 6566.21 | 338.23 | 173.3 | 79009.97 | 0.51 | 0.89 | 15.02 | 4.76 | 0.5 | 10 | 1640.8042 | 2245.0206 | 2030.759 | 1640804.1583 | 2245020.6366 | 1.2168e-06 | 18 | 2030759.0179
5 | 60 | CONCLUIDO | 0.9123 | 109.61 | 104.62 | 56.05 | 0.81 | 112 | 131.25 | 45 | 6 | 19 | 20.25 | 16421.36 | 853.22 | 6566.37 | 317.07 | 173.3 | 68505.22 | 0.55 | 0.9 | 15.11 | 4.25 | 0.5 | 10 | 1579.3184 | 2160.8931 | 1954.6605 | 1579318.3783 | 2160893.0798 | 1.2271e-06 | 18 | 1954660.4771
6 | 60 | CONCLUIDO | 0.9127 | 109.56 | 104.59 | 56.54 | 0.93 | 111 | 132.58 | 45 | 7 | 0 | 20.59 | 16585.95 | 856.05 | 6566.17 | 315.92 | 173.3 | 67939.75 | 0.55 | 0.9 | 15.12 | 4.22 | 0.5 | 10 | 1582.8663 | 2165.7475 | 1959.0516 | 1582866.3072 | 2165747.5126 | 1.2276e-06 | 18 | 1959051.6097

## RESULTADOS_14
Unnamed: 0 | Volume de calda [L] | STATUS | Capacidade operacional [ha/h] | Tempo de missao [h] | Tempo util [h] | Tempo por voo [min] | Autonomia Projetada [h] | N° Voos | MTOW [kg] | Massa Estrutura [kg] | Combustível [kg] | Abastecimentos | Massa gerador | Potência gerador [W] | Combustível consumido [L] | Calda cons [L] | Distância percorrida [km] | Distância Pulverizando [km] | RTL ACUMULADO[m] | EOC [km/km] | EOC [h/h] | Tempo de manobra [h] | Tempo rtl_rtw [h] | V pulv [m/s] | V desloc [m/s] | Preço Total por ha Simples [R$/ha] | Preço Total por ha Presumido [R$/ha] | Preço Total por ha Real [R$/ha] | Preço Total Simples [R$] | Preço Total Presumido [R$] | Prod CAPEX [ha/h/R$] | Dias Trabalhados | Preço Total Real [R$]
0 | 80 | CONCLUIDO | 0.4996 | 200.14 | 153.93 | 6.78 | 0.11 | 1362 | 159.12 | 50.28 | 1 | 1360 | 27.84 | 19859.16 | 1871.07 | 6567.92 | 1971.79 | 173.3 | 889615.61 | 0.09 | 0.61 | 17.04 | 53.53 | 0.5 | 10 | 5845.3909 | 7997.9217 | 7234.6113 | 5845390.927 | 7997921.7467 | 6.6241e-07 | 33 | 7234611.3204
1 | 80 | CONCLUIDO | 0.7212 | 138.66 | 119.81 | 14.01 | 0.22 | 513 | 160.54 | 50.28 | 2 | 511 | 28.26 | 20034.4 | 1420.8 | 6566.75 | 827.53 | 173.3 | 321731.39 | 0.21 | 0.78 | 15.66 | 19.43 | 0.5 | 10 | 3129.3767 | 4281.7513 | 3873.1069 | 3129376.7093 | 4281751.272 | 9.5622e-07 | 23 | 3873106.94
2 | 80 | CONCLUIDO | 0.804 | 124.38 | 112.03 | 21.61 | 0.33 | 311 | 161.97 | 50.28 | 3 | 309 | 28.69 | 20210.21 | 1294.72 | 6566.42 | 568.66 | 173.3 | 193305.87 | 0.3 | 0.84 | 15.31 | 11.66 | 0.5 | 10 | 2582.2578 | 3533.1591 | 3195.9593 | 2582257.8265 | 3533159.0793 | 1.066e-06 | 21 | 3195959.3356
3 | 80 | CONCLUIDO | 0.8476 | 117.98 | 108.56 | 29.61 | 0.43 | 220 | 163.4 | 50.28 | 4 | 218 | 29.12 | 20386.62 | 1218.21 | 6566.12 | 453.19 | 173.3 | 136025.43 | 0.38 | 0.87 | 15.15 | 8.19 | 0.5 | 10 | 2321.1304 | 3175.873 | 2872.7722 | 2321130.4068 | 3175873.0236 | 1.1238e-06 | 20 | 2872772.1596
4 | 80 | CONCLUIDO | 0.875 | 114.28 | 106.58 | 38.29 | 0.54 | 167 | 164.83 | 50.28 | 5 | 165 | 29.55 | 20563.61 | 1158.19 | 6566.33 | 387.07 | 173.3 | 103233.4 | 0.45 | 0.88 | 15.06 | 6.21 | 0.5 | 10 | 2148.5613 | 2939.7564 | 2659.1902 | 2148561.3329 | 2939756.4035 | 1.1601e-06 | 19 | 2659190.1783
5 | 80 | CONCLUIDO | 0.8939 | 111.87 | 105.26 | 47.48 | 0.64 | 133 | 166.27 | 50.28 | 6 | 131 | 29.99 | 20741.2 | 1104.7 | 6566.18 | 342.69 | 173.3 | 81214.91 | 0.51 | 0.89 | 15.01 | 4.89 | 0.5 | 10 | 2022.8961 | 2767.8156 | 2503.6592 | 2022896.0595 | 2767815.6325 | 1.1852e-06 | 19 | 2503659.1932
6 | 80 | CONCLUIDO | 0.907 | 110.26 | 104.42 | 57.48 | 0.74 | 109 | 167.72 | 50.28 | 7 | 107 | 30.44 | 20919.39 | 1051.72 | 6566.13 | 314.18 | 173.3 | 67075.89 | 0.55 | 0.9 | 14.99 | 4.05 | 0.5 | 10 | 1906.6882 | 2608.8149 | 2359.8333 | 1906688.2087 | 2608814.9243 | 1.2026e-06 | 18 | 2359833.2894
7 | 80 | CONCLUIDO | 0.9169 | 109.06 | 103.77 | 67.68 | 0.84 | 92 | 169.17 | 50.28 | 8 | 73 | 30.89 | 21098.19 | 1002.8 | 6566.05 | 292.43 | 173.3 | 56289.76 | 0.59 | 0.91 | 14.97 | 3.4 | 0.5 | 10 | 1814.0906 | 2482.1188 | 2245.2288 | 1814090.5906 | 2482118.7781 | 1.2157e-06 | 18 | 2245228.8456
8 | 80 | CONCLUIDO | 0.921 | 108.58 | 103.54 | 73.96 | 0.94 | 84 | 170.62 | 50.28 | 9 | 11 | 31.34 | 21277.6 | 979.31 | 6566.05 | 282.85 | 173.3 | 51538.27 | 0.61 | 0.91 | 15.02 | 3.18 | 0.5 | 10 | 1771.6183 | 2424.0063 | 2192.6626 | 1771618.3004 | 2424006.317 | 1.2211e-06 | 18 | 2192662.5562
9 | 80 | CONCLUIDO | 0.9209 | 108.59 | 103.56 | 73.97 | 1.03 | 84 | 172.08 | 50.28 | 10 | 0 | 31.8 | 21457.64 | 986.43 | 6566.05 | 282.8 | 173.3 | 51512.3 | 0.61 | 0.91 | 15.04 | 3.19 | 0.5 | 10 | 1782.3458 | 2438.6842 | 2205.9396 | 1782345.8477 | 2438684.2203 | 1.221e-06 | 18 | 2205939.621

## RESULTADOS_5
Unnamed: 0 | Volume de calda [L] | STATUS | Capacidade operacional [ha/h] | Tempo de missao [h] | Tempo util [h] | Tempo por voo [min] | Autonomia Projetada [h] | N° Voos | MTOW [kg] | Massa Estrutura [kg] | Combustível [kg] | Abastecimentos | Massa gerador | Potência gerador [W] | Combustível consumido [L] | Calda cons [L] | Distância percorrida [km] | Distância Pulverizando [km] | RTL ACUMULADO[m] | EOC [km/km] | EOC [h/h] | Tempo de manobra [h] | Tempo rtl_rtw [h] | V pulv [m/s] | V desloc [m/s] | Preço Total por ha Simples [R$/ha] | Preço Total por ha Presumido [R$/ha] | Preço Total por ha Real [R$/ha] | Preço Total Simples [R$] | Preço Total Presumido [R$] | Prod CAPEX [ha/h/R$] | Dias Trabalhados | Preço Total Real [R$]
0 | 35 | CONCLUIDO | 0.7146 | 139.93 | 126.34 | 11.16 | 0.22 | 679 | 80.84 | 35.1 | 1 | 677 | 9.74 | 10204.21 | 938.31 | 6567.15 | 1046.3 | 173.3 | 430285.79 | 0.17 | 0.74 | 15.93 | 25.96 | 0.5 | 10 | 2167.6263 | 2965.8419 | 2682.7861 | 2167626.2866 | 2965841.9142 | 9.837e-07 | 23 | 2682786.1245
1 | 35 | CONCLUIDO | 0.8562 | 116.8 | 110.33 | 24.89 | 0.43 | 266 | 82.04 | 35.1 | 2 | 264 | 9.94 | 10352.53 | 738.48 | 6566.39 | 511.38 | 173.3 | 164892.8 | 0.34 | 0.85 | 15.24 | 9.95 | 0.5 | 10 | 1477.9437 | 2022.1878 | 1829.193 | 1477943.7049 | 2022187.7793 | 1.1786e-06 | 20 | 1829193.0158
2 | 35 | CONCLUIDO | 0.8863 | 112.83 | 107.67 | 34 | 0.63 | 190 | 83.25 | 35.1 | 3 | 9 | 10.15 | 10501.19 | 673.92 | 6566.18 | 414.49 | 173.3 | 116826.53 | 0.42 | 0.87 | 15.36 | 7.3 | 0.5 | 10 | 1322.8178 | 1809.9376 | 1637.1997 | 1322817.7565 | 1809937.613 | 1.2201e-06 | 19 | 1637199.7075
3 | 35 | CONCLUIDO | 0.8868 | 112.76 | 107.61 | 34.16 | 0.83 | 189 | 84.46 | 35.1 | 4 | 0 | 10.36 | 10650.22 | 682.59 | 6566.16 | 412.23 | 173.3 | 115702.87 | 0.42 | 0.87 | 15.37 | 7.24 | 0.5 | 10 | 1335.3869 | 1827.1352 | 1652.756 | 1335386.8522 | 1827135.2043 | 1.2208e-06 | 19 | 1652755.9848

## RESULTADOS_8
Unnamed: 0 | Volume de calda [L] | STATUS | Capacidade operacional [ha/h] | Tempo de missao [h] | Tempo util [h] | Tempo por voo [min] | Autonomia Projetada [h] | N° Voos | MTOW [kg] | Massa Estrutura [kg] | Combustível [kg] | Abastecimentos | Massa gerador | Potência gerador [W] | Combustível consumido [L] | Calda cons [L] | Distância percorrida [km] | Distância Pulverizando [km] | RTL ACUMULADO[m] | EOC [km/km] | EOC [h/h] | Tempo de manobra [h] | Tempo rtl_rtw [h] | V pulv [m/s] | V desloc [m/s] | Preço Total por ha Simples [R$/ha] | Preço Total por ha Presumido [R$/ha] | Preço Total por ha Real [R$/ha] | Preço Total Simples [R$] | Preço Total Presumido [R$] | Prod CAPEX [ha/h/R$] | Dias Trabalhados | Preço Total Real [R$]
0 | 50 | CONCLUIDO | 0.6345 | 157.6 | 135.4 | 8.96 | 0.16 | 907 | 107.41 | 41.65 | 1 | 905 | 14.77 | 13481.73 | 1250.7 | 6567.25 | 1349.78 | 173.3 | 580886.41 | 0.13 | 0.69 | 16.31 | 35.02 | 0.5 | 10 | 3166.7929 | 4332.9457 | 3919.4155 | 3166792.8682 | 4332945.7113 | 8.6057e-07 | 26 | 3919415.4539
1 | 50 | CONCLUIDO | 0.8069 | 123.93 | 113.9 | 18.98 | 0.32 | 360 | 108.68 | 41.65 | 2 | 358 | 15.03 | 13638.32 | 997.1 | 6566.29 | 631.09 | 173.3 | 224277.46 | 0.27 | 0.83 | 15.38 | 13.52 | 0.5 | 10 | 2033.8661 | 2782.8253 | 2517.2363 | 2033866.0736 | 2782825.2897 | 1.0944e-06 | 21 | 2517236.3498
2 | 50 | CONCLUIDO | 0.8684 | 115.16 | 108.37 | 30.38 | 0.48 | 214 | 109.96 | 41.65 | 3 | 212 | 15.31 | 13795.21 | 889.01 | 6566.17 | 446.24 | 173.3 | 132580.51 | 0.39 | 0.87 | 15.16 | 8 | 0.5 | 10 | 1708.3288 | 2337.4108 | 2114.3316 | 1708328.7734 | 2337410.7939 | 1.1778e-06 | 19 | 2114331.5883
3 | 50 | CONCLUIDO | 0.8997 | 111.15 | 105.85 | 43.2 | 0.63 | 147 | 111.23 | 41.65 | 4 | 112 | 15.58 | 13952.52 | 805.21 | 6566.39 | 361 | 173.3 | 90295.64 | 0.48 | 0.89 | 15.08 | 5.48 | 0.5 | 10 | 1524.144 | 2085.401 | 1886.3733 | 1524143.9647 | 2085401.013 | 1.2203e-06 | 19 | 1886373.2672
4 | 50 | CONCLUIDO | 0.9054 | 110.45 | 105.46 | 47.58 | 0.78 | 133 | 112.51 | 41.65 | 5 | 1 | 15.86 | 14110.24 | 787.67 | 6566.29 | 343.52 | 173.3 | 81628.82 | 0.5 | 0.89 | 15.19 | 5.09 | 0.5 | 10 | 1480.4004 | 2025.5492 | 1832.2336 | 1480400.4347 | 2025549.1855 | 1.228e-06 | 18 | 1832233.6141
5 | 50 | CONCLUIDO | 0.9053 | 110.47 | 105.47 | 47.58 | 0.93 | 133 | 113.79 | 41.65 | 6 | 0 | 16.14 | 14268.39 | 795.55 | 6566.33 | 343.94 | 173.3 | 81838.5 | 0.5 | 0.89 | 15.19 | 5.1 | 0.5 | 10 | 1492.4035 | 2041.9722 | 1847.0893 | 1492403.4516 | 2041972.2427 | 1.2279e-06 | 18 | 1847089.2778

## RESULTADOS_3
Unnamed: 0 | Volume de calda [L] | STATUS | Capacidade operacional [ha/h] | Tempo de missao [h] | Tempo util [h] | Tempo por voo [min] | Autonomia Projetada [h] | N° Voos | MTOW [kg] | Massa Estrutura [kg] | Combustível [kg] | Abastecimentos | Massa gerador | Potência gerador [W] | Combustível consumido [L] | Calda cons [L] | Distância percorrida [km] | Distância Pulverizando [km] | RTL ACUMULADO[m] | EOC [km/km] | EOC [h/h] | Tempo de manobra [h] | Tempo rtl_rtw [h] | V pulv [m/s] | V desloc [m/s] | Preço Total por ha Simples [R$/ha] | Preço Total por ha Presumido [R$/ha] | Preço Total por ha Real [R$/ha] | Preço Total Simples [R$] | Preço Total Presumido [R$] | Prod CAPEX [ha/h/R$] | Dias Trabalhados | Preço Total Real [R$]
0 | 25 | CONCLUIDO | 0.7781 | 128.51 | 119.66 | 14.13 | 0.28 | 508 | 61.76 | 28.92 | 1 | 506 | 6.84 | 7851.41 | 703.05 | 6566.61 | 822.92 | 173.3 | 319450.92 | 0.21 | 0.79 | 15.65 | 19.28 | 0.5 | 10 | 1545.532 | 2114.6651 | 1912.8444 | 1545532.0225 | 2114665.0973 | 1.0844e-06 | 21 | 1912844.4284
1 | 25 | CONCLUIDO | 0.8622 | 115.99 | 110.52 | 25.12 | 0.55 | 264 | 62.92 | 28.92 | 2 | 1 | 7 | 7994.37 | 584.42 | 6566.83 | 506.18 | 173.3 | 162303.68 | 0.34 | 0.85 | 15.59 | 10.15 | 0.5 | 10 | 1198.0062 | 1639.1649 | 1482.7253 | 1198006.1931 | 1639164.9257 | 1.2016e-06 | 19 | 1482725.3258
2 | 25 | CONCLUIDO | 0.8621 | 115.99 | 110.53 | 25.12 | 0.81 | 264 | 64.08 | 28.92 | 3 | 0 | 7.16 | 8137.65 | 594.38 | 6566.7 | 506.25 | 173.3 | 162338.42 | 0.34 | 0.85 | 15.59 | 10.16 | 0.5 | 10 | 1213.8564 | 1660.8519 | 1502.3425 | 1213856.3989 | 1660851.8766 | 1.2015e-06 | 19 | 1502342.5045

## RESULTADOS_15
Unnamed: 0 | Volume de calda [L] | STATUS | Capacidade operacional [ha/h] | Tempo de missao [h] | Tempo util [h] | Tempo por voo [min] | Autonomia Projetada [h] | N° Voos | MTOW [kg] | Massa Estrutura [kg] | Combustível [kg] | Abastecimentos | Massa gerador | Potência gerador [W] | Combustível consumido [L] | Calda cons [L] | Distância percorrida [km] | Distância Pulverizando [km] | RTL ACUMULADO[m] | EOC [km/km] | EOC [h/h] | Tempo de manobra [h] | Tempo rtl_rtw [h] | V pulv [m/s] | V desloc [m/s] | Preço Total por ha Simples [R$/ha] | Preço Total por ha Presumido [R$/ha] | Preço Total por ha Real [R$/ha] | Preço Total Simples [R$] | Preço Total Presumido [R$] | Prod CAPEX [ha/h/R$] | Dias Trabalhados | Preço Total Real [R$]
0 | 85 | CONCLUIDO | 0.4789 | 208.81 | 157.47 | 6.54 | 0.11 | 1445 | 167.88 | 51.39 | 1 | 1443 | 30.49 | 20939.59 | 1984.14 | 6567.91 | 2089.2 | 173.3 | 947909.31 | 0.08 | 0.6 | 17.22 | 57.07 | 0.5 | 10 | 6440.2907 | 8811.8899 | 7970.8955 | 6440290.7162 | 8811889.8835 | 6.3293e-07 | 34 | 7970895.4806
1 | 85 | CONCLUIDO | 0.7072 | 141.4 | 120.8 | 13.47 | 0.21 | 538 | 169.33 | 51.39 | 2 | 536 | 30.94 | 21118.46 | 1488.49 | 6566.57 | 861.34 | 173.3 | 338510.64 | 0.2 | 0.78 | 15.68 | 20.42 | 0.5 | 10 | 3335.4087 | 4563.6534 | 4128.1047 | 3335408.7425 | 4563653.3894 | 9.3465e-07 | 24 | 4128104.715
2 | 85 | CONCLUIDO | 0.7936 | 126.01 | 112.59 | 20.72 | 0.31 | 326 | 170.79 | 51.39 | 3 | 324 | 31.4 | 21297.94 | 1354.92 | 6566.52 | 587.31 | 173.3 | 202557.66 | 0.3 | 0.84 | 15.32 | 12.21 | 0.5 | 10 | 2724.0056 | 3727.1046 | 3371.3949 | 2724005.5568 | 3727104.5775 | 1.0488e-06 | 21 | 3371394.9476
3 | 85 | CONCLUIDO | 0.8388 | 119.21 | 109.01 | 28.31 | 0.41 | 231 | 172.25 | 51.39 | 4 | 229 | 31.86 | 21478.05 | 1279.27 | 6566.3 | 467.69 | 173.3 | 143223.93 | 0.37 | 0.86 | 15.18 | 8.64 | 0.5 | 10 | 2449.0421 | 3350.8874 | 3031.0834 | 2449042.0988 | 3350887.4437 | 1.1086e-06 | 20 | 3031083.4491
4 | 85 | CONCLUIDO | 0.867 | 115.34 | 106.96 | 36.26 | 0.51 | 177 | 173.71 | 51.39 | 5 | 175 | 32.32 | 21658.78 | 1221.66 | 6566.14 | 399.23 | 173.3 | 109261.32 | 0.43 | 0.88 | 15.1 | 6.59 | 0.5 | 10 | 2272.3728 | 3109.1607 | 2812.4268 | 2272372.7773 | 3109160.6839 | 1.1458e-06 | 19 | 2812426.752
5 | 85 | CONCLUIDO | 0.8871 | 112.73 | 105.58 | 44.93 | 0.61 | 141 | 175.18 | 51.39 | 6 | 139 | 32.79 | 21840.16 | 1168.92 | 6566.11 | 353.14 | 173.3 | 86399.9 | 0.49 | 0.89 | 15.03 | 5.21 | 0.5 | 10 | 2141.2526 | 2929.7562 | 2650.1444 | 2141252.5643 | 2929756.2238 | 1.1724e-06 | 19 | 2650144.4018
6 | 85 | CONCLUIDO | 0.901 | 110.98 | 104.68 | 54.14 | 0.7 | 116 | 176.66 | 51.39 | 7 | 114 | 33.27 | 22022.17 | 1120.41 | 6566.09 | 323.69 | 173.3 | 71798.62 | 0.54 | 0.9 | 14.98 | 4.31 | 0.5 | 10 | 2035.9161 | 2785.6303 | 2519.7736 | 2035916.1398 | 2785630.2807 | 1.1908e-06 | 19 | 2519773.6364
7 | 85 | CONCLUIDO | 0.9123 | 109.61 | 103.95 | 64.3 | 0.8 | 97 | 178.14 | 51.39 | 8 | 95 | 33.75 | 22204.83 | 1069.66 | 6566.04 | 298.88 | 173.3 | 59487.48 | 0.58 | 0.9 | 14.97 | 3.58 | 0.5 | 10 | 1927.3015 | 2637.0189 | 2385.3455 | 1927301.4881 | 2637018.9225 | 1.2057e-06 | 18 | 2385345.5376
8 | 85 | CONCLUIDO | 0.9198 | 108.72 | 103.5 | 73.93 | 0.89 | 84 | 179.63 | 51.39 | 9 | 54 | 34.24 | 22388.15 | 1028.19 | 6566.04 | 282.83 | 173.3 | 51526.56 | 0.61 | 0.91 | 14.98 | 3.14 | 0.5 | 10 | 1850.739 | 2532.2628 | 2290.5872 | 1850739.0496 | 2532262.8166 | 1.2156e-06 | 18 | 2290587.2074
9 | 85 | CONCLUIDO | 0.9223 | 108.43 | 103.38 | 78.51 | 0.98 | 79 | 181.12 | 51.39 | 10 | 13 | 34.73 | 22572.13 | 1013.45 | 6566.15 | 277.35 | 173.3 | 48814.75 | 0.62 | 0.91 | 15.01 | 3.01 | 0.5 | 10 | 1824.1936 | 2495.9422 | 2257.7329 | 1824193.6033 | 2495942.1657 | 1.2189e-06 | 18 | 2257732.9485
10 | 85 | CONCLUIDO | 0.9222 | 108.43 | 103.38 | 78.52 | 1.07 | 79 | 182.62 | 51.39 | 11 | 0 | 35.22 | 22756.91 | 1021.97 | 6566.16 | 276.74 | 173.3 | 48507.69 | 0.63 | 0.91 | 15.03 | 3.01 | 0.5 | 10 | 1836.944 | 2513.3878 | 2273.5136 | 1836943.9666 | 2513387.7754 | 1.2188e-06 | 18 | 2273513.5736

## RESULTADOS_2
Unnamed: 0 | Volume de calda [L] | STATUS | Capacidade operacional [ha/h] | Tempo de missao [h] | Tempo util [h] | Tempo por voo [min] | Autonomia Projetada [h] | N° Voos | MTOW [kg] | Massa Estrutura [kg] | Combustível [kg] | Abastecimentos | Massa gerador | Potência gerador [W] | Combustível consumido [L] | Calda cons [L] | Distância percorrida [km] | Distância Pulverizando [km] | RTL ACUMULADO[m] | EOC [km/km] | EOC [h/h] | Tempo de manobra [h] | Tempo rtl_rtw [h] | V pulv [m/s] | V desloc [m/s] | Preço Total por ha Simples [R$/ha] | Preço Total por ha Presumido [R$/ha] | Preço Total por ha Real [R$/ha] | Preço Total Simples [R$] | Preço Total Presumido [R$] | Prod CAPEX [ha/h/R$] | Dias Trabalhados | Preço Total Real [R$]
0 | 20 | CONCLUIDO | 0.8158 | 122.57 | 115.83 | 16.99 | 0.34 | 409 | 51.33 | 24.83 | 1 | 360 | 5.51 | 6564.78 | 562.67 | 6566.33 | 693 | 173.3 | 254989.14 | 0.25 | 0.81 | 15.54 | 15.45 | 0.5 | 10 | 1222.4174 | 1672.5654 | 1512.9381 | 1222417.3571 | 1672565.3572 | 1.1454e-06 | 20 | 1512938.067
1 | 20 | CONCLUIDO | 0.8419 | 118.78 | 113.01 | 20.61 | 0.66 | 329 | 52.47 | 24.83 | 2 | 0 | 5.64 | 6705.1 | 534.74 | 6566.9 | 586.55 | 173.3 | 202164.44 | 0.3 | 0.83 | 15.77 | 12.63 | 0.5 | 10 | 1141.4351 | 1561.7618 | 1412.7095 | 1141435.064 | 1561761.8111 | 1.182e-06 | 20 | 1412709.4558

## RESULTADOS_11
Unnamed: 0 | Volume de calda [L] | STATUS | Capacidade operacional [ha/h] | Tempo de missao [h] | Tempo util [h] | Tempo por voo [min] | Autonomia Projetada [h] | N° Voos | MTOW [kg] | Massa Estrutura [kg] | Combustível [kg] | Abastecimentos | Massa gerador | Potência gerador [W] | Combustível consumido [L] | Calda cons [L] | Distância percorrida [km] | Distância Pulverizando [km] | RTL ACUMULADO[m] | EOC [km/km] | EOC [h/h] | Tempo de manobra [h] | Tempo rtl_rtw [h] | V pulv [m/s] | V desloc [m/s] | Preço Total por ha Simples [R$/ha] | Preço Total por ha Presumido [R$/ha] | Preço Total por ha Real [R$/ha] | Preço Total Simples [R$] | Preço Total Presumido [R$] | Prod CAPEX [ha/h/R$] | Dias Trabalhados | Preço Total Real [R$]
0 | 65 | CONCLUIDO | 0.564 | 177.31 | 144.39 | 7.67 | 0.13 | 1129 | 133.21 | 46.47 | 1 | 1127 | 20.75 | 16663.42 | 1554.44 | 6567.48 | 1650.59 | 173.3 | 730183.46 | 0.1 | 0.65 | 16.69 | 44 | 0.5 | 10 | 4352.4336 | 5955.1917 | 5386.8366 | 4352433.6248 | 5955191.7013 | 7.5568e-07 | 29 | 5386836.5635
1 | 65 | CONCLUIDO | 0.7629 | 131.08 | 116.95 | 15.98 | 0.26 | 439 | 134.55 | 46.47 | 2 | 437 | 21.09 | 16828.84 | 1216.04 | 6566.58 | 733.27 | 173.3 | 274972.6 | 0.24 | 0.8 | 15.51 | 16.57 | 0.5 | 10 | 2568.8284 | 3514.7844 | 3179.3383 | 2568828.4335 | 3514784.3914 | 1.0222e-06 | 22 | 3179338.3021
2 | 65 | CONCLUIDO | 0.8357 | 119.66 | 110.26 | 24.97 | 0.39 | 265 | 135.9 | 46.47 | 3 | 263 | 21.43 | 16994.64 | 1102.74 | 6566.45 | 509.81 | 173.3 | 164110.58 | 0.34 | 0.85 | 15.23 | 9.89 | 0.5 | 10 | 2148.8041 | 2940.0886 | 2659.4907 | 2148804.1078 | 2940088.5788 | 1.1197e-06 | 20 | 2659490.6513
3 | 65 | CONCLUIDO | 0.8729 | 114.57 | 107.32 | 34.62 | 0.52 | 186 | 137.25 | 46.47 | 4 | 184 | 21.78 | 17160.92 | 1028.01 | 6566.26 | 411.42 | 173.3 | 115312.56 | 0.42 | 0.88 | 15.11 | 6.95 | 0.5 | 10 | 1934.861 | 2647.3622 | 2394.7017 | 1934861.0022 | 2647362.1832 | 1.1696e-06 | 19 | 2394701.6521
4 | 65 | CONCLUIDO | 0.897 | 111.48 | 105.52 | 45.55 | 0.64 | 139 | 138.6 | 46.47 | 5 | 137 | 22.13 | 17327.69 | 957.55 | 6566.15 | 351.7 | 173.3 | 85686.18 | 0.49 | 0.89 | 15.01 | 5.15 | 0.5 | 10 | 1777.4978 | 2432.0508 | 2199.9393 | 1777497.7518 | 2432050.8417 | 1.2019e-06 | 19 | 2199939.3227
5 | 65 | CONCLUIDO | 0.9119 | 109.66 | 104.48 | 56.99 | 0.76 | 110 | 139.95 | 46.47 | 6 | 74 | 22.49 | 17494.97 | 898.95 | 6566.12 | 314.96 | 173.3 | 67464.71 | 0.55 | 0.9 | 15.04 | 4.11 | 0.5 | 10 | 1653.6916 | 2262.6539 | 2046.7093 | 1653691.6389 | 2262653.8561 | 1.2218e-06 | 18 | 2046709.3477
6 | 65 | CONCLUIDO | 0.915 | 109.29 | 104.3 | 60.76 | 0.88 | 103 | 141.31 | 46.47 | 7 | 6 | 22.85 | 17662.75 | 886.22 | 6566.15 | 306.22 | 173.3 | 63126.98 | 0.57 | 0.9 | 15.1 | 3.93 | 0.5 | 10 | 1629.3995 | 2229.4163 | 2016.6439 | 1629399.4946 | 2229416.2725 | 1.226e-06 | 18 | 2016643.9125
7 | 65 | CONCLUIDO | 0.9155 | 109.23 | 104.27 | 61.34 | 0.99 | 102 | 142.68 | 46.47 | 8 | 0 | 23.21 | 17831.04 | 892.41 | 6566.12 | 304.91 | 173.3 | 62478.62 | 0.57 | 0.9 | 15.11 | 3.9 | 0.5 | 10 | 1637.7453 | 2240.8353 | 2026.9732 | 1637745.2747 | 2240835.3371 | 1.2266e-06 | 18 | 2026973.1575

## RESULTADOS_13
Unnamed: 0 | Volume de calda [L] | STATUS | Capacidade operacional [ha/h] | Tempo de missao [h] | Tempo util [h] | Tempo por voo [min] | Autonomia Projetada [h] | N° Voos | MTOW [kg] | Massa Estrutura [kg] | Combustível [kg] | Abastecimentos | Massa gerador | Potência gerador [W] | Combustível consumido [L] | Calda cons [L] | Distância percorrida [km] | Distância Pulverizando [km] | RTL ACUMULADO[m] | EOC [km/km] | EOC [h/h] | Tempo de manobra [h] | Tempo rtl_rtw [h] | V pulv [m/s] | V desloc [m/s] | Preço Total por ha Simples [R$/ha] | Preço Total por ha Presumido [R$/ha] | Preço Total por ha Real [R$/ha] | Preço Total Simples [R$] | Preço Total Presumido [R$] | Prod CAPEX [ha/h/R$] | Dias Trabalhados | Preço Total Real [R$]
0 | 75 | CONCLUIDO | 0.5202 | 192.22 | 150.74 | 7.05 | 0.12 | 1283 | 150.44 | 49.1 | 1 | 1281 | 25.34 | 18787.76 | 1764.13 | 6567.92 | 1863.03 | 173.3 | 835633.24 | 0.09 | 0.62 | 16.95 | 50.35 | 0.5 | 10 | 5315.1951 | 7272.4845 | 6578.4088 | 5315195.1317 | 7272484.4691 | 6.9203e-07 | 32 | 6578408.7584
1 | 75 | CONCLUIDO | 0.7355 | 135.96 | 118.77 | 14.6 | 0.23 | 488 | 151.83 | 49.1 | 2 | 486 | 25.73 | 18959.54 | 1352.3 | 6566.51 | 794.48 | 173.3 | 305334.49 | 0.22 | 0.79 | 15.57 | 18.4 | 0.5 | 10 | 2936.4459 | 4017.7748 | 3634.324 | 2936445.8911 | 4017774.815 | 9.7845e-07 | 23 | 3634324.0257
2 | 75 | CONCLUIDO | 0.8144 | 122.79 | 111.47 | 22.59 | 0.35 | 296 | 153.23 | 49.1 | 3 | 294 | 26.13 | 19131.85 | 1231.57 | 6566.27 | 548.87 | 173.3 | 183485.55 | 0.32 | 0.84 | 15.31 | 11.09 | 0.5 | 10 | 2430.6006 | 3325.655 | 3008.2592 | 2430600.6309 | 3325655.0138 | 1.0834e-06 | 20 | 3008259.1668
3 | 75 | CONCLUIDO | 0.856 | 116.82 | 108.16 | 31.05 | 0.46 | 209 | 154.63 | 49.1 | 4 | 207 | 26.53 | 19304.72 | 1156 | 6566.24 | 439.36 | 173.3 | 129166.23 | 0.39 | 0.87 | 15.14 | 7.79 | 0.5 | 10 | 2194.8772 | 3003.1278 | 2716.5135 | 2194877.206 | 3003127.8244 | 1.1387e-06 | 20 | 2716513.5198
4 | 75 | CONCLUIDO | 0.8816 | 113.43 | 106.3 | 40.11 | 0.57 | 159 | 156.03 | 49.1 | 5 | 157 | 26.94 | 19478.15 | 1096.87 | 6566.12 | 377.02 | 173.3 | 98246.3 | 0.46 | 0.88 | 15.07 | 5.93 | 0.5 | 10 | 2033.2707 | 2782.0106 | 2516.4994 | 2033270.6504 | 2782010.6054 | 1.1728e-06 | 19 | 2516499.4178
5 | 75 | CONCLUIDO | 0.9 | 111.11 | 105.01 | 50.41 | 0.67 | 125 | 157.44 | 49.1 | 6 | 123 | 27.35 | 19652.13 | 1037.36 | 6566.1 | 334.3 | 173.3 | 77057.64 | 0.52 | 0.9 | 15.01 | 4.64 | 0.5 | 10 | 1902.9128 | 2603.6493 | 2355.1607 | 1902912.8429 | 2603649.3023 | 1.1973e-06 | 19 | 2355160.6671
6 | 75 | CONCLUIDO | 0.9131 | 109.52 | 104.12 | 61.25 | 0.78 | 102 | 158.86 | 49.1 | 7 | 96 | 27.77 | 19826.68 | 982.57 | 6566 | 305.05 | 173.3 | 62545.5 | 0.57 | 0.9 | 14.96 | 3.75 | 0.5 | 10 | 1786.4262 | 2444.2672 | 2210.9898 | 1786426.2491 | 2444267.2056 | 1.2147e-06 | 18 | 2210989.7741
7 | 75 | CONCLUIDO | 0.9186 | 108.86 | 103.8 | 68.44 | 0.88 | 91 | 160.28 | 49.1 | 8 | 22 | 28.19 | 20001.93 | 950.91 | 6566.03 | 291.41 | 173.3 | 55780.17 | 0.59 | 0.91 | 15.02 | 3.43 | 0.5 | 10 | 1729.2386 | 2366.0206 | 2140.2109 | 1729238.6321 | 2366020.585 | 1.222e-06 | 18 | 2140210.9011
8 | 75 | CONCLUIDO | 0.9196 | 108.74 | 103.75 | 69.94 | 0.99 | 89 | 161.71 | 49.1 | 9 | 0 | 28.61 | 20177.64 | 952.33 | 6566.2 | 288.06 | 173.3 | 54115.75 | 0.6 | 0.91 | 15.07 | 3.38 | 0.5 | 10 | 1729.5446 | 2366.4392 | 2140.5896 | 1729544.5718 | 2366439.1852 | 1.2234e-06 | 18 | 2140589.5507

## RESULTADOS_17
Unnamed: 0 | Volume de calda [L] | STATUS | Capacidade operacional [ha/h] | Tempo de missao [h] | Tempo util [h] | Tempo por voo [min] | Autonomia Projetada [h] | N° Voos | MTOW [kg] | Massa Estrutura [kg] | Combustível [kg] | Abastecimentos | Massa gerador | Potência gerador [W] | Combustível consumido [L] | Calda cons [L] | Distância percorrida [km] | Distância Pulverizando [km] | RTL ACUMULADO[m] | EOC [km/km] | EOC [h/h] | Tempo de manobra [h] | Tempo rtl_rtw [h] | V pulv [m/s] | V desloc [m/s] | Preço Total por ha Simples [R$/ha] | Preço Total por ha Presumido [R$/ha] | Preço Total por ha Real [R$/ha] | Preço Total Simples [R$] | Preço Total Presumido [R$] | Prod CAPEX [ha/h/R$] | Dias Trabalhados | Preço Total Real [R$]
0 | 95 | CONCLUIDO | 0.4398 | 227.38 | 164.69 | 6.11 | 0.1 | 1618 | 185.69 | 53.44 | 1 | 1616 | 36.26 | 23136.14 | 2218.33 | 6569.34 | 2332.48 | 173.3 | 1068682.01 | 0.07 | 0.57 | 17.49 | 64.27 | 0.5 | 10 | 7800.0969 | 10672.4367 | 9653.8743 | 7800096.8937 | 10672436.686 | 5.7773e-07 | 38 | 9653874.3075
1 | 95 | CONCLUIDO | 0.6806 | 146.93 | 122.65 | 12.56 | 0.19 | 586 | 187.21 | 53.44 | 2 | 584 | 36.77 | 23322.88 | 1622.36 | 6566.96 | 922.76 | 173.3 | 368981.05 | 0.19 | 0.77 | 15.78 | 22.27 | 0.5 | 10 | 3743.8691 | 5122.5269 | 4633.6401 | 3743869.1116 | 5122526.8863 | 8.9405e-07 | 24 | 4633640.1098
2 | 95 | CONCLUIDO | 0.7728 | 129.39 | 113.71 | 19.22 | 0.28 | 355 | 188.73 | 53.44 | 3 | 353 | 37.29 | 23510.33 | 1475.25 | 6566.4 | 624.89 | 173.3 | 221202.4 | 0.28 | 0.83 | 15.38 | 13.34 | 0.5 | 10 | 3026.8507 | 4141.4706 | 3746.2145 | 3026850.6821 | 4141470.6385 | 1.0152e-06 | 22 | 3746214.4933
3 | 95 | CONCLUIDO | 0.8222 | 121.63 | 109.78 | 26.14 | 0.37 | 252 | 190.25 | 53.44 | 4 | 250 | 37.82 | 23698.48 | 1395.26 | 6566.43 | 493.73 | 173.3 | 156136.89 | 0.35 | 0.86 | 15.2 | 9.41 | 0.5 | 10 | 2699.1176 | 3693.0517 | 3340.5921 | 2699117.5674 | 3693051.7324 | 1.0801e-06 | 20 | 3340592.0583
4 | 95 | CONCLUIDO | 0.8531 | 117.22 | 107.57 | 33.44 | 0.46 | 193 | 191.78 | 53.44 | 5 | 191 | 38.35 | 23887.36 | 1337.67 | 6566.37 | 419.02 | 173.3 | 119076.16 | 0.41 | 0.87 | 15.13 | 7.19 | 0.5 | 10 | 2511.5111 | 3436.3603 | 3108.3989 | 2511511.0945 | 3436360.2796 | 1.1207e-06 | 20 | 3108398.8775
5 | 95 | CONCLUIDO | 0.8744 | 114.36 | 106.12 | 41.08 | 0.55 | 155 | 193.32 | 53.44 | 6 | 153 | 38.89 | 24076.95 | 1288.78 | 6566.1 | 371.48 | 173.3 | 95495.37 | 0.47 | 0.89 | 15.05 | 5.75 | 0.5 | 10 | 2367.2121 | 3238.9241 | 2929.8057 | 2367212.1405 | 3238924.0847 | 1.1486e-06 | 19 | 2929805.7159
6 | 95 | CONCLUIDO | 0.8897 | 112.39 | 105.12 | 48.89 | 0.64 | 129 | 194.86 | 53.44 | 7 | 127 | 39.43 | 24267.28 | 1244.32 | 6566.26 | 338.66 | 173.3 | 79218.6 | 0.51 | 0.89 | 14.99 | 4.75 | 0.5 | 10 | 2259.4934 | 3091.5386 | 2796.4865 | 2259493.4343 | 3091538.5987 | 1.1687e-06 | 19 | 2796486.4938
7 | 95 | CONCLUIDO | 0.9014 | 110.94 | 104.41 | 57.47 | 0.72 | 109 | 196.41 | 53.44 | 8 | 107 | 39.98 | 24458.36 | 1203.21 | 6566.05 | 314.21 | 173.3 | 67090.82 | 0.55 | 0.9 | 14.98 | 4.04 | 0.5 | 10 | 2168.9539 | 2967.6584 | 2684.4293 | 2168953.9178 | 2967658.4378 | 1.1841e-06 | 19 | 2684429.2817
8 | 95 | CONCLUIDO | 0.9107 | 109.81 | 103.84 | 66.28 | 0.81 | 94 | 197.97 | 53.44 | 9 | 92 | 40.53 | 24650.18 | 1162.68 | 6566.01 | 295.25 | 173.3 | 57687.68 | 0.59 | 0.91 | 14.96 | 3.47 | 0.5 | 10 | 2078.3713 | 2843.7193 | 2572.3187 | 2078371.2979 | 2843719.301 | 1.1963e-06 | 18 | 2572318.7221
9 | 95 | CONCLUIDO | 0.918 | 108.93 | 103.41 | 75.66 | 0.89 | 82 | 199.53 | 53.44 | 10 | 80 | 41.1 | 24842.77 | 1119.72 | 6566.11 | 281.27 | 173.3 | 50757.44 | 0.62 | 0.91 | 14.92 | 3.04 | 0.5 | 10 | 1998.644 | 2734.6329 | 2473.6433 | 1998643.976 | 2734632.8619 | 1.2059e-06 | 18 | 2473643.3396
10 | 95 | CONCLUIDO | 0.9234 | 108.3 | 103.11 | 84.75 | 0.97 | 73 | 201.1 | 53.44 | 11 | 40 | 41.66 | 25036.12 | 1085.49 | 6566.12 | 269.68 | 173.3 | 45006.51 | 0.64 | 0.91 | 14.96 | 2.74 | 0.5 | 10 | 1936.899 | 2650.1507 | 2397.224 | 1936899.0225 | 2650150.6925 | 1.213e-06 | 18 | 2397224.0299
11 | 95 | CONCLUIDO | 0.9244 | 108.18 | 103.06 | 87.1 | 1.05 | 71 | 202.67 | 53.44 | 12 | 4 | 42.24 | 25230.25 | 1081.43 | 6566.09 | 267.2 | 173.3 | 43779.38 | 0.65 | 0.91 | 14.98 | 2.69 | 0.5 | 10 | 1928.9077 | 2639.2166 | 2387.3335 | 1928907.7244 | 2639216.6459 | 1.2143e-06 | 18 | 2387333.5134
12 | 95 | CONCLUIDO | 0.9244 | 108.18 | 103.07 | 87.1 | 1.13 | 71 | 204.25 | 53.44 | 13 | 0 | 42.82 | 25425.3 | 1089.35 | 6566.22 | 266.99 | 173.3 | 43671.03 | 0.65 | 0.91 | 14.99 | 2.7 | 0.5 | 10 | 1940.5817 | 2655.1895 | 2401.7819 | 1940581.7015 | 2655189.4964 | 1.2143e-06 | 18 | 2401781.9375

## RESULTADOS_9
Unnamed: 0 | Volume de calda [L] | STATUS | Capacidade operacional [ha/h] | Tempo de missao [h] | Tempo util [h] | Tempo por voo [min] | Autonomia Projetada [h] | N° Voos | MTOW [kg] | Massa Estrutura [kg] | Combustível [kg] | Abastecimentos | Massa gerador | Potência gerador [W] | Combustível consumido [L] | Calda cons [L] | Distância percorrida [km] | Distância Pulverizando [km] | RTL ACUMULADO[m] | EOC [km/km] | EOC [h/h] | Tempo de manobra [h] | Tempo rtl_rtw [h] | V pulv [m/s] | V desloc [m/s] | Preço Total por ha Simples [R$/ha] | Preço Total por ha Presumido [R$/ha] | Preço Total por ha Real [R$/ha] | Preço Total Simples [R$] | Preço Total Presumido [R$] | Prod CAPEX [ha/h/R$] | Dias Trabalhados | Preço Total Real [R$]
0 | 55 | CONCLUIDO | 0.6105 | 163.8 | 138.31 | 8.47 | 0.15 | 980 | 116.05 | 43.4 | 1 | 978 | 16.65 | 14546.17 | 1351.11 | 6567.46 | 1447.85 | 173.3 | 629555.06 | 0.12 | 0.68 | 16.4 | 37.92 | 0.5 | 10 | 3533.0647 | 4834.0949 | 4372.7357 | 3533064.6655 | 4834094.9432 | 8.2447e-07 | 27 | 4372735.7065
1 | 55 | CONCLUIDO | 0.792 | 126.26 | 114.93 | 17.82 | 0.3 | 387 | 117.34 | 43.4 | 2 | 385 | 16.94 | 14705.49 | 1072.81 | 6566.49 | 665.72 | 173.3 | 241456.47 | 0.26 | 0.82 | 15.42 | 14.55 | 0.5 | 10 | 2208.5237 | 3021.7996 | 2733.4033 | 2208523.7295 | 3021799.5999 | 1.0696e-06 | 21 | 2733403.2872
2 | 55 | CONCLUIDO | 0.857 | 116.68 | 109.05 | 28.2 | 0.45 | 232 | 118.63 | 43.4 | 3 | 230 | 17.23 | 14865.24 | 964.8 | 6566.53 | 469.11 | 173.3 | 143925.75 | 0.37 | 0.86 | 15.18 | 8.68 | 0.5 | 10 | 1857.2917 | 2541.2284 | 2298.6971 | 1857291.6633 | 2541228.3917 | 1.1574e-06 | 19 | 2298697.1206
3 | 55 | CONCLUIDO | 0.8917 | 112.15 | 106.26 | 40.1 | 0.59 | 159 | 119.93 | 43.4 | 4 | 157 | 17.53 | 15025.44 | 881.04 | 6566.1 | 376.35 | 173.3 | 97910.38 | 0.46 | 0.88 | 15.05 | 5.89 | 0.5 | 10 | 1659.2993 | 2270.3265 | 2053.6497 | 1659299.2958 | 2270326.4997 | 1.2042e-06 | 19 | 2053649.725
4 | 55 | CONCLUIDO | 0.9081 | 110.12 | 105.07 | 50.84 | 0.73 | 124 | 121.23 | 43.4 | 5 | 43 | 17.83 | 15186.08 | 821.84 | 6566.31 | 332.41 | 173.3 | 76119.55 | 0.52 | 0.89 | 15.12 | 4.7 | 0.5 | 10 | 1533.509 | 2098.2147 | 1897.9641 | 1533509.0372 | 2098214.7184 | 1.2264e-06 | 18 | 1897964.0505
5 | 55 | CONCLUIDO | 0.9092 | 109.99 | 105.01 | 52.07 | 0.86 | 121 | 122.54 | 43.4 | 6 | 0 | 18.14 | 15347.16 | 823.59 | 6566.26 | 329.27 | 173.3 | 74562.68 | 0.53 | 0.9 | 15.15 | 4.64 | 0.5 | 10 | 1534.3679 | 2099.3899 | 1899.0271 | 1534367.9441 | 2099389.9126 | 1.2279e-06 | 18 | 1899027.0859

## resultados
Unnamed: 0 | Volume de calda [L] | STATUS | Capacidade operacional [ha/h] | Tempo de missao [h] | Tempo util [h] | Tempo por voo [min] | Autonomia Projetada [h] | N° Voos | MTOW [kg] | Massa Estrutura [kg] | Combustível [kg] | Abastecimentos | Massa gerador | Potência gerador [W] | Combustível consumido [L] | Calda cons [L] | Distância percorrida [km] | Distância Pulverizando [km] | RTL ACUMULADO[m] | EOC [km/km] | EOC [h/h] | Tempo de manobra [h] | Tempo rtl_rtw [h] | V pulv [m/s] | V desloc [m/s]
0 | 100 | CONCLUIDO | 0.4205 | 237.82 | 168.72 | 5.91 | 0.09 | 1712 | 194.77 | 54.38 | 1 | 1710 | 39.4 | 24256.19 | 2345.12 | 6568.52 | 2467.09 | 173.3 | 1135519.19 | 0.07 | 0.56 | 17.65 | 68.31 | 0.5 | 10
1 | 100 | CONCLUIDO | 0.6671 | 149.89 | 123.62 | 12.14 | 0.18 | 611 | 196.32 | 54.38 | 2 | 609 | 39.95 | 24447.22 | 1689.77 | 6567.04 | 955.55 | 173.3 | 385251.75 | 0.18 | 0.76 | 15.8 | 23.23 | 0.5 | 10
2 | 100 | CONCLUIDO | 0.7628 | 131.09 | 114.23 | 18.57 | 0.27 | 369 | 197.88 | 54.38 | 3 | 367 | 40.5 | 24639 | 1534.57 | 6566.6 | 642.37 | 173.3 | 229873.45 | 0.27 | 0.82 | 15.39 | 13.85 | 0.5 | 10
3 | 100 | CONCLUIDO | 0.8138 | 122.88 | 110.17 | 25.23 | 0.36 | 262 | 199.44 | 54.38 | 4 | 260 | 41.06 | 24831.54 | 1453.14 | 6566.49 | 506.99 | 173.3 | 162717.12 | 0.34 | 0.85 | 15.21 | 9.8 | 0.5 | 10
4 | 100 | CONCLUIDO | 0.8455 | 118.28 | 107.9 | 32.05 | 0.44 | 202 | 201.01 | 54.38 | 5 | 200 | 41.63 | 25024.84 | 1395.19 | 6566.35 | 431.52 | 173.3 | 125281.91 | 0.4 | 0.87 | 15.11 | 7.53 | 0.5 | 10
5 | 100 | CONCLUIDO | 0.8683 | 115.17 | 106.35 | 39.39 | 0.53 | 162 | 202.58 | 54.38 | 6 | 160 | 42.2 | 25218.93 | 1347.81 | 6566.11 | 379.77 | 173.3 | 99609.88 | 0.46 | 0.88 | 15.05 | 5.98 | 0.5 | 10
6 | 100 | CONCLUIDO | 0.8838 | 113.15 | 105.38 | 46.84 | 0.61 | 135 | 204.16 | 54.38 | 7 | 133 | 42.78 | 25413.94 | 1306.38 | 6566.11 | 346.87 | 173.3 | 83291.29 | 0.5 | 0.89 | 15.01 | 5.01 | 0.5 | 10
7 | 100 | CONCLUIDO | 0.8957 | 111.64 | 104.65 | 54.6 | 0.69 | 115 | 205.75 | 54.38 | 8 | 113 | 43.37 | 25609.61 | 1268.32 | 6566.03 | 322.41 | 173.3 | 71161.91 | 0.54 | 0.9 | 14.99 | 4.29 | 0.5 | 10
8 | 100 | CONCLUIDO | 0.9058 | 110.39 | 104.03 | 63.05 | 0.77 | 99 | 207.34 | 54.38 | 9 | 97 | 43.96 | 25806.1 | 1228.71 | 6566.11 | 301.75 | 173.3 | 60910.03 | 0.57 | 0.9 | 14.96 | 3.66 | 0.5 | 10
9 | 100 | CONCLUIDO | 0.9142 | 109.38 | 103.52 | 72.22 | 0.85 | 86 | 208.94 | 54.38 | 10 | 84 | 44.56 | 26003.41 | 1185.57 | 6566.04 | 284.83 | 173.3 | 52517.26 | 0.61 | 0.91 | 14.93 | 3.15 | 0.5 | 10
10 | 100 | CONCLUIDO | 0.9204 | 108.64 | 103.17 | 81.45 | 0.93 | 76 | 210.55 | 54.38 | 11 | 72 | 45.17 | 26201.54 | 1145.02 | 6566.01 | 272.46 | 173.3 | 46381.66 | 0.64 | 0.91 | 14.94 | 2.8 | 0.5 | 10
11 | 100 | CONCLUIDO | 0.925 | 108.1 | 102.9 | 89.48 | 1 | 69 | 212.16 | 54.38 | 12 | 36 | 45.78 | 26400.51 | 1119.95 | 6566.1 | 262.6 | 173.3 | 41487.56 | 0.66 | 0.91 | 14.95 | 2.53 | 0.5 | 10
12 | 100 | CONCLUIDO | 0.926 | 107.99 | 102.87 | 92.12 | 1.08 | 67 | 213.78 | 54.38 | 13 | 5 | 46.4 | 26600.32 | 1115.57 | 6566.09 | 260.61 | 173.3 | 40502.78 | 0.66 | 0.91 | 14.98 | 2.5 | 0.5 | 10
13 | 100 | CONCLUIDO | 0.9258 | 108.01 | 102.89 | 92.14 | 1.15 | 67 | 215.41 | 54.38 | 14 | 0 | 47.03 | 26801 | 1123.94 | 6566.04 | 260.85 | 173.3 | 40624.34 | 0.66 | 0.91 | 14.99 | 2.52 | 0.5 | 10
0 | 40 | CONCLUIDO | 0.6865 | 145.67 | 129.44 | 10.26 | 0.2 | 757 | 89.87 | 37.55 | 1 | 755 | 11.32 | 11317.98 | 1045.59 | 6566.97 | 1149.42 | 173.3 | 481455.57 | 0.15 | 0.73 | 16.07 | 29.05 | 0.5 | 10
1 | 40 | CONCLUIDO | 0.8389 | 119.2 | 111.6 | 22.32 | 0.39 | 300 | 91.1 | 37.55 | 2 | 298 | 11.54 | 11468.97 | 831.43 | 6566.32 | 555.19 | 173.3 | 186627.87 | 0.31 | 0.84 | 15.26 | 11.22 | 0.5 | 10
2 | 40 | CONCLUIDO | 0.8898 | 112.38 | 107.08 | 36.09 | 0.57 | 178 | 92.32 | 37.55 | 3 | 103 | 11.77 | 11620.34 | 724.44 | 6566.21 | 399.5 | 173.3 | 109393.55 | 0.43 | 0.88 | 15.2 | 6.71 | 0.5 | 10
3 | 40 | CONCLUIDO | 0.8943 | 111.81 | 106.74 | 38.58 | 0.75 | 166 | 93.55 | 37.55 | 4 | 0 | 12 | 11772.07 | 716.92 | 6566.62 | 384.18 | 173.3 | 101791.21 | 0.45 | 0.88 | 15.3 | 6.37 | 0.5 | 10
0 | 30 | CONCLUIDO | 0.745 | 134.23 | 123.1 | 12.37 | 0.24 | 597 | 71.52 | 32.27 | 1 | 595 | 8.25 | 9054.6 | 825.42 | 6567 | 938.58 | 173.3 | 376839.58 | 0.18 | 0.76 | 15.77 | 22.71 | 0.5 | 10
1 | 30 | CONCLUIDO | 0.8704 | 114.89 | 109.35 | 27.57 | 0.48 | 238 | 72.7 | 32.27 | 2 | 139 | 8.43 | 9200.25 | 643.64 | 6566.54 | 473.9 | 173.3 | 146292.39 | 0.37 | 0.86 | 15.33 | 8.97 | 0.5 | 10
2 | 30 | CONCLUIDO | 0.8766 | 114.08 | 108.82 | 29.68 | 0.71 | 220 | 73.88 | 32.27 | 3 | 0 | 8.61 | 9346.23 | 635.91 | 6566.66 | 451.5 | 173.3 | 135181.69 | 0.38 | 0.86 | 15.45 | 8.44 | 0.5 | 10
0 | 15 | CONCLUIDO | 0.8077 | 123.8 | 117.23 | 16.02 | 0.43 | 439 | 39.78 | 19.54 | 1 | 5 | 4.24 | 5140 | 459.78 | 6567.22 | 722.84 | 173.3 | 269758.11 | 0.24 | 0.8 | 16.08 | 16.85 | 0.5 | 10
1 | 15 | CONCLUIDO | 0.808 | 123.76 | 117.19 | 16.05 | 0.84 | 438 | 40.89 | 19.54 | 2 | 0 | 4.35 | 5277.26 | 471.89 | 6566.97 | 720.53 | 173.3 | 268607.51 | 0.24 | 0.8 | 16.1 | 16.82 | 0.5 | 10
0 | 70 | CONCLUIDO | 0.542 | 184.5 | 147.46 | 7.34 | 0.12 | 1205 | 141.81 | 47.83 | 1 | 1203 | 22.98 | 17723.39 | 1657.5 | 6567.71 | 1755.1 | 173.3 | 782058.34 | 0.1 | 0.64 | 16.77 | 47.06 | 0.5 | 10
1 | 70 | CONCLUIDO | 0.7489 | 133.53 | 117.9 | 15.25 | 0.25 | 464 | 143.17 | 47.83 | 2 | 462 | 23.34 | 17891.86 | 1285.06 | 6566.77 | 764.44 | 173.3 | 290430.17 | 0.23 | 0.8 | 15.56 | 17.52 | 0.5 | 10
2 | 70 | CONCLUIDO | 0.8247 | 121.26 | 110.91 | 23.68 | 0.37 | 281 | 144.54 | 47.83 | 3 | 279 | 23.71 | 18060.85 | 1168.09 | 6566.49 | 531.5 | 173.3 | 174878.99 | 0.33 | 0.85 | 15.24 | 10.53 | 0.5 | 10
3 | 70 | CONCLUIDO | 0.8645 | 115.68 | 107.73 | 32.64 | 0.49 | 198 | 145.92 | 47.83 | 4 | 196 | 24.09 | 18230.35 | 1094.31 | 6566.23 | 424.94 | 173.3 | 122010.13 | 0.41 | 0.87 | 15.12 | 7.35 | 0.5 | 10
4 | 70 | CONCLUIDO | 0.8896 | 112.41 | 105.88 | 42.64 | 0.6 | 149 | 147.3 | 47.83 | 5 | 147 | 24.47 | 18400.38 | 1030.3 | 6566.07 | 363.54 | 173.3 | 91557.6 | 0.48 | 0.89 | 15.03 | 5.51 | 0.5 | 10
5 | 70 | CONCLUIDO | 0.9068 | 110.28 | 104.68 | 53.68 | 0.71 | 117 | 148.68 | 47.83 | 6 | 115 | 24.85 | 18570.94 | 965.12 | 6566.16 | 323.85 | 173.3 | 71870.1 | 0.54 | 0.9 | 14.97 | 4.3 | 0.5 | 10
6 | 70 | CONCLUIDO | 0.9167 | 109.08 | 104.03 | 63.69 | 0.83 | 98 | 150.07 | 47.83 | 7 | 46 | 25.24 | 18742.03 | 918.72 | 6566.14 | 299.65 | 173.3 | 59869.78 | 0.58 | 0.9 | 15.02 | 3.66 | 0.5 | 10
7 | 70 | CONCLUIDO | 0.9177 | 108.97 | 104 | 65.68 | 0.94 | 95 | 151.46 | 47.83 | 8 | 0 | 25.63 | 18913.66 | 918.17 | 6566.04 | 296.4 | 173.3 | 58258.76 | 0.58 | 0.9 | 15.08 | 3.63 | 0.5 | 10
0 | 90 | CONCLUIDO | 0.4591 | 217.83 | 161.01 | 6.31 | 0.1 | 1530 | 176.73 | 52.44 | 1 | 1528 | 33.29 | 22031.19 | 2099.09 | 6568 | 2208.22 | 173.3 | 1006992.64 | 0.08 | 0.58 | 17.35 | 60.61 | 0.5 | 10
1 | 90 | CONCLUIDO | 0.6938 | 144.13 | 121.73 | 13 | 0.2 | 562 | 178.21 | 52.44 | 2 | 560 | 33.77 | 22213.89 | 1555.31 | 6566.76 | 891.83 | 173.3 | 353639.63 | 0.19 | 0.77 | 15.73 | 21.35 | 0.5 | 10
2 | 90 | CONCLUIDO | 0.7828 | 127.74 | 113.19 | 19.92 | 0.3 | 341 | 179.7 | 52.44 | 3 | 339 | 34.26 | 22397.24 | 1416.22 | 6566.53 | 607.59 | 173.3 | 212623.48 | 0.29 | 0.83 | 15.36 | 12.82 | 0.5 | 10
3 | 90 | CONCLUIDO | 0.8311 | 120.32 | 109.33 | 27.22 | 0.39 | 241 | 181.19 | 52.44 | 4 | 239 | 34.75 | 22581.25 | 1335.96 | 6566.15 | 478.5 | 173.3 | 148579.1 | 0.36 | 0.86 | 15.19 | 8.96 | 0.5 | 10
4 | 90 | CONCLUIDO | 0.8603 | 116.24 | 107.24 | 34.78 | 0.49 | 185 | 182.69 | 52.44 | 5 | 183 | 35.25 | 22766.06 | 1280 | 6566.17 | 408.6 | 173.3 | 113908.05 | 0.42 | 0.88 | 15.1 | 6.87 | 0.5 | 10
5 | 90 | CONCLUIDO | 0.8806 | 113.56 | 105.87 | 42.92 | 0.58 | 148 | 184.19 | 52.44 | 6 | 146 | 35.75 | 22951.43 | 1230.27 | 6566.2 | 362.69 | 173.3 | 91136.61 | 0.48 | 0.89 | 15.05 | 5.5 | 0.5 | 10
6 | 90 | CONCLUIDO | 0.8948 | 111.76 | 104.97 | 51.2 | 0.67 | 123 | 185.7 | 52.44 | 7 | 121 | 36.26 | 23137.49 | 1185.34 | 6565.98 | 332.17 | 173.3 | 76003.63 | 0.52 | 0.9 | 15.02 | 4.6 | 0.5 | 10
7 | 90 | CONCLUIDO | 0.9071 | 110.24 | 104.16 | 60.67 | 0.76 | 103 | 187.22 | 52.44 | 8 | 101 | 36.78 | 23324.24 | 1138.26 | 6566.02 | 306.31 | 173.3 | 63170.17 | 0.57 | 0.9 | 14.95 | 3.79 | 0.5 | 10
8 | 90 | CONCLUIDO | 0.9163 | 109.13 | 103.58 | 70.63 | 0.85 | 88 | 188.74 | 52.44 | 9 | 86 | 37.3 | 23511.69 | 1092 | 6566.26 | 287.46 | 173.3 | 53824.96 | 0.6 | 0.91 | 14.92 | 3.21 | 0.5 | 10
9 | 90 | CONCLUIDO | 0.9217 | 108.49 | 103.3 | 79.46 | 0.93 | 78 | 190.26 | 52.44 | 10 | 46 | 37.82 | 23699.85 | 1053.78 | 6566.07 | 276.03 | 173.3 | 48155.02 | 0.63 | 0.91 | 14.96 | 2.93 | 0.5 | 10
10 | 90 | CONCLUIDO | 0.9234 | 108.3 | 103.21 | 82.57 | 1.02 | 75 | 191.79 | 52.44 | 11 | 8 | 38.35 | 23888.73 | 1046.92 | 6566.19 | 271.48 | 173.3 | 45896.11 | 0.64 | 0.91 | 15.01 | 2.84 | 0.5 | 10
11 | 90 | CONCLUIDO | 0.9239 | 108.23 | 103.18 | 83.66 | 1.1 | 74 | 193.33 | 52.44 | 12 | 0 | 38.89 | 24078.33 | 1052.82 | 6566.16 | 270.28 | 173.3 | 45300.35 | 0.64 | 0.91 | 15.01 | 2.81 | 0.5 | 10
0 | 10 | CONCLUIDO | 0.7429 | 134.6 | 125.66 | 11.48 | 0.64 | 657 | 26.11 | 12.1 | 1 | 0 | 3.01 | 3454.41 | 365.31 | 6567.47 | 992.53 | 173.3 | 403513.36 | 0.17 | 0.75 | 16.77 | 25.28 | 0.5 | 10
0 | 45 | CONCLUIDO | 0.6601 | 151.5 | 132.41 | 9.55 | 0.18 | 832 | 98.71 | 39.72 | 1 | 830 | 12.99 | 12407.75 | 1148.75 | 6567.09 | 1249.12 | 173.3 | 530934.65 | 0.14 | 0.71 | 16.18 | 32.02 | 0.5 | 10
1 | 45 | CONCLUIDO | 0.8223 | 121.61 | 112.82 | 20.45 | 0.35 | 331 | 99.95 | 39.72 | 2 | 329 | 13.24 | 12561.45 | 917.99 | 6566.21 | 594.78 | 173.3 | 206267.54 | 0.29 | 0.83 | 15.34 | 12.44 | 0.5 | 10
2 | 45 | CONCLUIDO | 0.8806 | 113.56 | 107.58 | 33.27 | 0.52 | 194 | 101.2 | 39.72 | 3 | 191 | 13.49 | 12715.54 | 807.32 | 6566.16 | 420.1 | 173.3 | 119612.78 | 0.41 | 0.87 | 15.11 | 7.21 | 0.5 | 10
3 | 45 | CONCLUIDO | 0.9 | 111.11 | 106.06 | 42.71 | 0.69 | 149 | 102.45 | 39.72 | 4 | 17 | 13.74 | 12870.03 | 750.06 | 6566.35 | 363.76 | 173.3 | 91668.89 | 0.48 | 0.89 | 15.21 | 5.68 | 0.5 | 10
4 | 45 | CONCLUIDO | 0.9006 | 111.03 | 106.02 | 43.28 | 0.85 | 147 | 103.71 | 39.72 | 5 | 0 | 14 | 13024.91 | 756.31 | 6566.29 | 362.04 | 173.3 | 90815.78 | 0.48 | 0.89 | 15.22 | 5.65 | 0.5 | 10
0 | 60 | CONCLUIDO | 0.587 | 170.36 | 141.29 | 8.04 | 0.14 | 1054 | 124.63 | 45 | 1 | 1052 | 18.64 | 15605.44 | 1452.03 | 6567.91 | 1547.31 | 173.3 | 678917.6 | 0.11 | 0.67 | 16.54 | 40.9 | 0.5 | 10
1 | 60 | CONCLUIDO | 0.7774 | 128.64 | 115.95 | 16.85 | 0.28 | 413 | 125.95 | 45 | 2 | 411 | 18.95 | 15767.7 | 1145.1 | 6566.44 | 699.26 | 173.3 | 258098.72 | 0.25 | 0.81 | 15.48 | 15.58 | 0.5 | 10
2 | 60 | CONCLUIDO | 0.8464 | 118.15 | 109.65 | 26.42 | 0.42 | 249 | 127.27 | 45 | 3 | 247 | 19.27 | 15930.42 | 1035.25 | 6566.41 | 489.31 | 173.3 | 153941.25 | 0.35 | 0.86 | 15.2 | 9.28 | 0.5 | 10
3 | 60 | CONCLUIDO | 0.8821 | 113.36 | 106.81 | 37.04 | 0.55 | 173 | 128.59 | 45 | 4 | 171 | 19.59 | 16093.6 | 956.61 | 6566.18 | 394.15 | 173.3 | 106743.92 | 0.44 | 0.88 | 15.09 | 6.44 | 0.5 | 10
4 | 60 | CONCLUIDO | 0.9047 | 110.54 | 105.14 | 49.28 | 0.68 | 128 | 129.92 | 45 | 5 | 121 | 19.92 | 16257.24 | 885.61 | 6566.21 | 338.23 | 173.3 | 79009.97 | 0.51 | 0.89 | 15.02 | 4.76 | 0.5 | 10
5 | 60 | CONCLUIDO | 0.9123 | 109.61 | 104.62 | 56.05 | 0.81 | 112 | 131.25 | 45 | 6 | 19 | 20.25 | 16421.36 | 853.22 | 6566.37 | 317.07 | 173.3 | 68505.22 | 0.55 | 0.9 | 15.11 | 4.25 | 0.5 | 10
6 | 60 | CONCLUIDO | 0.9127 | 109.56 | 104.59 | 56.54 | 0.93 | 111 | 132.58 | 45 | 7 | 0 | 20.59 | 16585.95 | 856.05 | 6566.17 | 315.92 | 173.3 | 67939.75 | 0.55 | 0.9 | 15.12 | 4.22 | 0.5 | 10
0 | 80 | CONCLUIDO | 0.4996 | 200.14 | 153.93 | 6.78 | 0.11 | 1362 | 159.12 | 50.28 | 1 | 1360 | 27.84 | 19859.16 | 1871.07 | 6567.92 | 1971.79 | 173.3 | 889615.61 | 0.09 | 0.61 | 17.04 | 53.53 | 0.5 | 10
1 | 80 | CONCLUIDO | 0.7212 | 138.66 | 119.81 | 14.01 | 0.22 | 513 | 160.54 | 50.28 | 2 | 511 | 28.26 | 20034.4 | 1420.8 | 6566.75 | 827.53 | 173.3 | 321731.39 | 0.21 | 0.78 | 15.66 | 19.43 | 0.5 | 10
2 | 80 | CONCLUIDO | 0.804 | 124.38 | 112.03 | 21.61 | 0.33 | 311 | 161.97 | 50.28 | 3 | 309 | 28.69 | 20210.21 | 1294.72 | 6566.42 | 568.66 | 173.3 | 193305.87 | 0.3 | 0.84 | 15.31 | 11.66 | 0.5 | 10
3 | 80 | CONCLUIDO | 0.8476 | 117.98 | 108.56 | 29.61 | 0.43 | 220 | 163.4 | 50.28 | 4 | 218 | 29.12 | 20386.62 | 1218.21 | 6566.12 | 453.19 | 173.3 | 136025.43 | 0.38 | 0.87 | 15.15 | 8.19 | 0.5 | 10
4 | 80 | CONCLUIDO | 0.875 | 114.28 | 106.58 | 38.29 | 0.54 | 167 | 164.83 | 50.28 | 5 | 165 | 29.55 | 20563.61 | 1158.19 | 6566.33 | 387.07 | 173.3 | 103233.4 | 0.45 | 0.88 | 15.06 | 6.21 | 0.5 | 10
5 | 80 | CONCLUIDO | 0.8939 | 111.87 | 105.26 | 47.48 | 0.64 | 133 | 166.27 | 50.28 | 6 | 131 | 29.99 | 20741.2 | 1104.7 | 6566.18 | 342.69 | 173.3 | 81214.91 | 0.51 | 0.89 | 15.01 | 4.89 | 0.5 | 10
6 | 80 | CONCLUIDO | 0.907 | 110.26 | 104.42 | 57.48 | 0.74 | 109 | 167.72 | 50.28 | 7 | 107 | 30.44 | 20919.39 | 1051.72 | 6566.13 | 314.18 | 173.3 | 67075.89 | 0.55 | 0.9 | 14.99 | 4.05 | 0.5 | 10
7 | 80 | CONCLUIDO | 0.9169 | 109.06 | 103.77 | 67.68 | 0.84 | 92 | 169.17 | 50.28 | 8 | 73 | 30.89 | 21098.19 | 1002.8 | 6566.05 | 292.43 | 173.3 | 56289.76 | 0.59 | 0.91 | 14.97 | 3.4 | 0.5 | 10
8 | 80 | CONCLUIDO | 0.921 | 108.58 | 103.54 | 73.96 | 0.94 | 84 | 170.62 | 50.28 | 9 | 11 | 31.34 | 21277.6 | 979.31 | 6566.05 | 282.85 | 173.3 | 51538.27 | 0.61 | 0.91 | 15.02 | 3.18 | 0.5 | 10
9 | 80 | CONCLUIDO | 0.9209 | 108.59 | 103.56 | 73.97 | 1.03 | 84 | 172.08 | 50.28 | 10 | 0 | 31.8 | 21457.64 | 986.43 | 6566.05 | 282.8 | 173.3 | 51512.3 | 0.61 | 0.91 | 15.04 | 3.19 | 0.5 | 10
0 | 35 | CONCLUIDO | 0.7146 | 139.93 | 126.34 | 11.16 | 0.22 | 679 | 80.84 | 35.1 | 1 | 677 | 9.74 | 10204.21 | 938.31 | 6567.15 | 1046.3 | 173.3 | 430285.79 | 0.17 | 0.74 | 15.93 | 25.96 | 0.5 | 10
1 | 35 | CONCLUIDO | 0.8562 | 116.8 | 110.33 | 24.89 | 0.43 | 266 | 82.04 | 35.1 | 2 | 264 | 9.94 | 10352.53 | 738.48 | 6566.39 | 511.38 | 173.3 | 164892.8 | 0.34 | 0.85 | 15.24 | 9.95 | 0.5 | 10
2 | 35 | CONCLUIDO | 0.8863 | 112.83 | 107.67 | 34 | 0.63 | 190 | 83.25 | 35.1 | 3 | 9 | 10.15 | 10501.19 | 673.92 | 6566.18 | 414.49 | 173.3 | 116826.53 | 0.42 | 0.87 | 15.36 | 7.3 | 0.5 | 10
3 | 35 | CONCLUIDO | 0.8868 | 112.76 | 107.61 | 34.16 | 0.83 | 189 | 84.46 | 35.1 | 4 | 0 | 10.36 | 10650.22 | 682.59 | 6566.16 | 412.23 | 173.3 | 115702.87 | 0.42 | 0.87 | 15.37 | 7.24 | 0.5 | 10
0 | 50 | CONCLUIDO | 0.6345 | 157.6 | 135.4 | 8.96 | 0.16 | 907 | 107.41 | 41.65 | 1 | 905 | 14.77 | 13481.73 | 1250.7 | 6567.25 | 1349.78 | 173.3 | 580886.41 | 0.13 | 0.69 | 16.31 | 35.02 | 0.5 | 10
1 | 50 | CONCLUIDO | 0.8069 | 123.93 | 113.9 | 18.98 | 0.32 | 360 | 108.68 | 41.65 | 2 | 358 | 15.03 | 13638.32 | 997.1 | 6566.29 | 631.09 | 173.3 | 224277.46 | 0.27 | 0.83 | 15.38 | 13.52 | 0.5 | 10
2 | 50 | CONCLUIDO | 0.8684 | 115.16 | 108.37 | 30.38 | 0.48 | 214 | 109.96 | 41.65 | 3 | 212 | 15.31 | 13795.21 | 889.01 | 6566.17 | 446.24 | 173.3 | 132580.51 | 0.39 | 0.87 | 15.16 | 8 | 0.5 | 10
3 | 50 | CONCLUIDO | 0.8997 | 111.15 | 105.85 | 43.2 | 0.63 | 147 | 111.23 | 41.65 | 4 | 112 | 15.58 | 13952.52 | 805.21 | 6566.39 | 361 | 173.3 | 90295.64 | 0.48 | 0.89 | 15.08 | 5.48 | 0.5 | 10
4 | 50 | CONCLUIDO | 0.9054 | 110.45 | 105.46 | 47.58 | 0.78 | 133 | 112.51 | 41.65 | 5 | 1 | 15.86 | 14110.24 | 787.67 | 6566.29 | 343.52 | 173.3 | 81628.82 | 0.5 | 0.89 | 15.19 | 5.09 | 0.5 | 10
5 | 50 | CONCLUIDO | 0.9053 | 110.47 | 105.47 | 47.58 | 0.93 | 133 | 113.79 | 41.65 | 6 | 0 | 16.14 | 14268.39 | 795.55 | 6566.33 | 343.94 | 173.3 | 81838.5 | 0.5 | 0.89 | 15.19 | 5.1 | 0.5 | 10
0 | 25 | CONCLUIDO | 0.7781 | 128.51 | 119.66 | 14.13 | 0.28 | 508 | 61.76 | 28.92 | 1 | 506 | 6.84 | 7851.41 | 703.05 | 6566.61 | 822.92 | 173.3 | 319450.92 | 0.21 | 0.79 | 15.65 | 19.28 | 0.5 | 10
1 | 25 | CONCLUIDO | 0.8622 | 115.99 | 110.52 | 25.12 | 0.55 | 264 | 62.92 | 28.92 | 2 | 1 | 7 | 7994.37 | 584.42 | 6566.83 | 506.18 | 173.3 | 162303.68 | 0.34 | 0.85 | 15.59 | 10.15 | 0.5 | 10
2 | 25 | CONCLUIDO | 0.8621 | 115.99 | 110.53 | 25.12 | 0.81 | 264 | 64.08 | 28.92 | 3 | 0 | 7.16 | 8137.65 | 594.38 | 6566.7 | 506.25 | 173.3 | 162338.42 | 0.34 | 0.85 | 15.59 | 10.16 | 0.5 | 10
0 | 85 | CONCLUIDO | 0.4789 | 208.81 | 157.47 | 6.54 | 0.11 | 1445 | 167.88 | 51.39 | 1 | 1443 | 30.49 | 20939.59 | 1984.14 | 6567.91 | 2089.2 | 173.3 | 947909.31 | 0.08 | 0.6 | 17.22 | 57.07 | 0.5 | 10
1 | 85 | CONCLUIDO | 0.7072 | 141.4 | 120.8 | 13.47 | 0.21 | 538 | 169.33 | 51.39 | 2 | 536 | 30.94 | 21118.46 | 1488.49 | 6566.57 | 861.34 | 173.3 | 338510.64 | 0.2 | 0.78 | 15.68 | 20.42 | 0.5 | 10
2 | 85 | CONCLUIDO | 0.7936 | 126.01 | 112.59 | 20.72 | 0.31 | 326 | 170.79 | 51.39 | 3 | 324 | 31.4 | 21297.94 | 1354.92 | 6566.52 | 587.31 | 173.3 | 202557.66 | 0.3 | 0.84 | 15.32 | 12.21 | 0.5 | 10
3 | 85 | CONCLUIDO | 0.8388 | 119.21 | 109.01 | 28.31 | 0.41 | 231 | 172.25 | 51.39 | 4 | 229 | 31.86 | 21478.05 | 1279.27 | 6566.3 | 467.69 | 173.3 | 143223.93 | 0.37 | 0.86 | 15.18 | 8.64 | 0.5 | 10
4 | 85 | CONCLUIDO | 0.867 | 115.34 | 106.96 | 36.26 | 0.51 | 177 | 173.71 | 51.39 | 5 | 175 | 32.32 | 21658.78 | 1221.66 | 6566.14 | 399.23 | 173.3 | 109261.32 | 0.43 | 0.88 | 15.1 | 6.59 | 0.5 | 10
5 | 85 | CONCLUIDO | 0.8871 | 112.73 | 105.58 | 44.93 | 0.61 | 141 | 175.18 | 51.39 | 6 | 139 | 32.79 | 21840.16 | 1168.92 | 6566.11 | 353.14 | 173.3 | 86399.9 | 0.49 | 0.89 | 15.03 | 5.21 | 0.5 | 10
6 | 85 | CONCLUIDO | 0.901 | 110.98 | 104.68 | 54.14 | 0.7 | 116 | 176.66 | 51.39 | 7 | 114 | 33.27 | 22022.17 | 1120.41 | 6566.09 | 323.69 | 173.3 | 71798.62 | 0.54 | 0.9 | 14.98 | 4.31 | 0.5 | 10
7 | 85 | CONCLUIDO | 0.9123 | 109.61 | 103.95 | 64.3 | 0.8 | 97 | 178.14 | 51.39 | 8 | 95 | 33.75 | 22204.83 | 1069.66 | 6566.04 | 298.88 | 173.3 | 59487.48 | 0.58 | 0.9 | 14.97 | 3.58 | 0.5 | 10
8 | 85 | CONCLUIDO | 0.9198 | 108.72 | 103.5 | 73.93 | 0.89 | 84 | 179.63 | 51.39 | 9 | 54 | 34.24 | 22388.15 | 1028.19 | 6566.04 | 282.83 | 173.3 | 51526.56 | 0.61 | 0.91 | 14.98 | 3.14 | 0.5 | 10
9 | 85 | CONCLUIDO | 0.9223 | 108.43 | 103.38 | 78.51 | 0.98 | 79 | 181.12 | 51.39 | 10 | 13 | 34.73 | 22572.13 | 1013.45 | 6566.15 | 277.35 | 173.3 | 48814.75 | 0.62 | 0.91 | 15.01 | 3.01 | 0.5 | 10
10 | 85 | CONCLUIDO | 0.9222 | 108.43 | 103.38 | 78.52 | 1.07 | 79 | 182.62 | 51.39 | 11 | 0 | 35.22 | 22756.91 | 1021.97 | 6566.16 | 276.74 | 173.3 | 48507.69 | 0.63 | 0.91 | 15.03 | 3.01 | 0.5 | 10
0 | 20 | CONCLUIDO | 0.8158 | 122.57 | 115.83 | 16.99 | 0.34 | 409 | 51.33 | 24.83 | 1 | 360 | 5.51 | 6564.78 | 562.67 | 6566.33 | 693 | 173.3 | 254989.14 | 0.25 | 0.81 | 15.54 | 15.45 | 0.5 | 10
1 | 20 | CONCLUIDO | 0.8419 | 118.78 | 113.01 | 20.61 | 0.66 | 329 | 52.47 | 24.83 | 2 | 0 | 5.64 | 6705.1 | 534.74 | 6566.9 | 586.55 | 173.3 | 202164.44 | 0.3 | 0.83 | 15.77 | 12.63 | 0.5 | 10
0 | 65 | CONCLUIDO | 0.564 | 177.31 | 144.39 | 7.67 | 0.13 | 1129 | 133.21 | 46.47 | 1 | 1127 | 20.75 | 16663.42 | 1554.44 | 6567.48 | 1650.59 | 173.3 | 730183.46 | 0.1 | 0.65 | 16.69 | 44 | 0.5 | 10
1 | 65 | CONCLUIDO | 0.7629 | 131.08 | 116.95 | 15.98 | 0.26 | 439 | 134.55 | 46.47 | 2 | 437 | 21.09 | 16828.84 | 1216.04 | 6566.58 | 733.27 | 173.3 | 274972.6 | 0.24 | 0.8 | 15.51 | 16.57 | 0.5 | 10
2 | 65 | CONCLUIDO | 0.8357 | 119.66 | 110.26 | 24.97 | 0.39 | 265 | 135.9 | 46.47 | 3 | 263 | 21.43 | 16994.64 | 1102.74 | 6566.45 | 509.81 | 173.3 | 164110.58 | 0.34 | 0.85 | 15.23 | 9.89 | 0.5 | 10
3 | 65 | CONCLUIDO | 0.8729 | 114.57 | 107.32 | 34.62 | 0.52 | 186 | 137.25 | 46.47 | 4 | 184 | 21.78 | 17160.92 | 1028.01 | 6566.26 | 411.42 | 173.3 | 115312.56 | 0.42 | 0.88 | 15.11 | 6.95 | 0.5 | 10
4 | 65 | CONCLUIDO | 0.897 | 111.48 | 105.52 | 45.55 | 0.64 | 139 | 138.6 | 46.47 | 5 | 137 | 22.13 | 17327.69 | 957.55 | 6566.15 | 351.7 | 173.3 | 85686.18 | 0.49 | 0.89 | 15.01 | 5.15 | 0.5 | 10
5 | 65 | CONCLUIDO | 0.9119 | 109.66 | 104.48 | 56.99 | 0.76 | 110 | 139.95 | 46.47 | 6 | 74 | 22.49 | 17494.97 | 898.95 | 6566.12 | 314.96 | 173.3 | 67464.71 | 0.55 | 0.9 | 15.04 | 4.11 | 0.5 | 10
6 | 65 | CONCLUIDO | 0.915 | 109.29 | 104.3 | 60.76 | 0.88 | 103 | 141.31 | 46.47 | 7 | 6 | 22.85 | 17662.75 | 886.22 | 6566.15 | 306.22 | 173.3 | 63126.98 | 0.57 | 0.9 | 15.1 | 3.93 | 0.5 | 10
7 | 65 | CONCLUIDO | 0.9155 | 109.23 | 104.27 | 61.34 | 0.99 | 102 | 142.68 | 46.47 | 8 | 0 | 23.21 | 17831.04 | 892.41 | 6566.12 | 304.91 | 173.3 | 62478.62 | 0.57 | 0.9 | 15.11 | 3.9 | 0.5 | 10
0 | 75 | CONCLUIDO | 0.5202 | 192.22 | 150.74 | 7.05 | 0.12 | 1283 | 150.44 | 49.1 | 1 | 1281 | 25.34 | 18787.76 | 1764.13 | 6567.92 | 1863.03 | 173.3 | 835633.24 | 0.09 | 0.62 | 16.95 | 50.35 | 0.5 | 10
1 | 75 | CONCLUIDO | 0.7355 | 135.96 | 118.77 | 14.6 | 0.23 | 488 | 151.83 | 49.1 | 2 | 486 | 25.73 | 18959.54 | 1352.3 | 6566.51 | 794.48 | 173.3 | 305334.49 | 0.22 | 0.79 | 15.57 | 18.4 | 0.5 | 10
2 | 75 | CONCLUIDO | 0.8144 | 122.79 | 111.47 | 22.59 | 0.35 | 296 | 153.23 | 49.1 | 3 | 294 | 26.13 | 19131.85 | 1231.57 | 6566.27 | 548.87 | 173.3 | 183485.55 | 0.32 | 0.84 | 15.31 | 11.09 | 0.5 | 10
3 | 75 | CONCLUIDO | 0.856 | 116.82 | 108.16 | 31.05 | 0.46 | 209 | 154.63 | 49.1 | 4 | 207 | 26.53 | 19304.72 | 1156 | 6566.24 | 439.36 | 173.3 | 129166.23 | 0.39 | 0.87 | 15.14 | 7.79 | 0.5 | 10
4 | 75 | CONCLUIDO | 0.8816 | 113.43 | 106.3 | 40.11 | 0.57 | 159 | 156.03 | 49.1 | 5 | 157 | 26.94 | 19478.15 | 1096.87 | 6566.12 | 377.02 | 173.3 | 98246.3 | 0.46 | 0.88 | 15.07 | 5.93 | 0.5 | 10
5 | 75 | CONCLUIDO | 0.9 | 111.11 | 105.01 | 50.41 | 0.67 | 125 | 157.44 | 49.1 | 6 | 123 | 27.35 | 19652.13 | 1037.36 | 6566.1 | 334.3 | 173.3 | 77057.64 | 0.52 | 0.9 | 15.01 | 4.64 | 0.5 | 10
6 | 75 | CONCLUIDO | 0.9131 | 109.52 | 104.12 | 61.25 | 0.78 | 102 | 158.86 | 49.1 | 7 | 96 | 27.77 | 19826.68 | 982.57 | 6566 | 305.05 | 173.3 | 62545.5 | 0.57 | 0.9 | 14.96 | 3.75 | 0.5 | 10
7 | 75 | CONCLUIDO | 0.9186 | 108.86 | 103.8 | 68.44 | 0.88 | 91 | 160.28 | 49.1 | 8 | 22 | 28.19 | 20001.93 | 950.91 | 6566.03 | 291.41 | 173.3 | 55780.17 | 0.59 | 0.91 | 15.02 | 3.43 | 0.5 | 10
8 | 75 | CONCLUIDO | 0.9196 | 108.74 | 103.75 | 69.94 | 0.99 | 89 | 161.71 | 49.1 | 9 | 0 | 28.61 | 20177.64 | 952.33 | 6566.2 | 288.06 | 173.3 | 54115.75 | 0.6 | 0.91 | 15.07 | 3.38 | 0.5 | 10
0 | 95 | CONCLUIDO | 0.4398 | 227.38 | 164.69 | 6.11 | 0.1 | 1618 | 185.69 | 53.44 | 1 | 1616 | 36.26 | 23136.14 | 2218.33 | 6569.34 | 2332.48 | 173.3 | 1068682.01 | 0.07 | 0.57 | 17.49 | 64.27 | 0.5 | 10
1 | 95 | CONCLUIDO | 0.6806 | 146.93 | 122.65 | 12.56 | 0.19 | 586 | 187.21 | 53.44 | 2 | 584 | 36.77 | 23322.88 | 1622.36 | 6566.96 | 922.76 | 173.3 | 368981.05 | 0.19 | 0.77 | 15.78 | 22.27 | 0.5 | 10
2 | 95 | CONCLUIDO | 0.7728 | 129.39 | 113.71 | 19.22 | 0.28 | 355 | 188.73 | 53.44 | 3 | 353 | 37.29 | 23510.33 | 1475.25 | 6566.4 | 624.89 | 173.3 | 221202.4 | 0.28 | 0.83 | 15.38 | 13.34 | 0.5 | 10
3 | 95 | CONCLUIDO | 0.8222 | 121.63 | 109.78 | 26.14 | 0.37 | 252 | 190.25 | 53.44 | 4 | 250 | 37.82 | 23698.48 | 1395.26 | 6566.43 | 493.73 | 173.3 | 156136.89 | 0.35 | 0.86 | 15.2 | 9.41 | 0.5 | 10
4 | 95 | CONCLUIDO | 0.8531 | 117.22 | 107.57 | 33.44 | 0.46 | 193 | 191.78 | 53.44 | 5 | 191 | 38.35 | 23887.36 | 1337.67 | 6566.37 | 419.02 | 173.3 | 119076.16 | 0.41 | 0.87 | 15.13 | 7.19 | 0.5 | 10
5 | 95 | CONCLUIDO | 0.8744 | 114.36 | 106.12 | 41.08 | 0.55 | 155 | 193.32 | 53.44 | 6 | 153 | 38.89 | 24076.95 | 1288.78 | 6566.1 | 371.48 | 173.3 | 95495.37 | 0.47 | 0.89 | 15.05 | 5.75 | 0.5 | 10
6 | 95 | CONCLUIDO | 0.8897 | 112.39 | 105.12 | 48.89 | 0.64 | 129 | 194.86 | 53.44 | 7 | 127 | 39.43 | 24267.28 | 1244.32 | 6566.26 | 338.66 | 173.3 | 79218.6 | 0.51 | 0.89 | 14.99 | 4.75 | 0.5 | 10
7 | 95 | CONCLUIDO | 0.9014 | 110.94 | 104.41 | 57.47 | 0.72 | 109 | 196.41 | 53.44 | 8 | 107 | 39.98 | 24458.36 | 1203.21 | 6566.05 | 314.21 | 173.3 | 67090.82 | 0.55 | 0.9 | 14.98 | 4.04 | 0.5 | 10
8 | 95 | CONCLUIDO | 0.9107 | 109.81 | 103.84 | 66.28 | 0.81 | 94 | 197.97 | 53.44 | 9 | 92 | 40.53 | 24650.18 | 1162.68 | 6566.01 | 295.25 | 173.3 | 57687.68 | 0.59 | 0.91 | 14.96 | 3.47 | 0.5 | 10
9 | 95 | CONCLUIDO | 0.918 | 108.93 | 103.41 | 75.66 | 0.89 | 82 | 199.53 | 53.44 | 10 | 80 | 41.1 | 24842.77 | 1119.72 | 6566.11 | 281.27 | 173.3 | 50757.44 | 0.62 | 0.91 | 14.92 | 3.04 | 0.5 | 10
10 | 95 | CONCLUIDO | 0.9234 | 108.3 | 103.11 | 84.75 | 0.97 | 73 | 201.1 | 53.44 | 11 | 40 | 41.66 | 25036.12 | 1085.49 | 6566.12 | 269.68 | 173.3 | 45006.51 | 0.64 | 0.91 | 14.96 | 2.74 | 0.5 | 10
11 | 95 | CONCLUIDO | 0.9244 | 108.18 | 103.06 | 87.1 | 1.05 | 71 | 202.67 | 53.44 | 12 | 4 | 42.24 | 25230.25 | 1081.43 | 6566.09 | 267.2 | 173.3 | 43779.38 | 0.65 | 0.91 | 14.98 | 2.69 | 0.5 | 10
12 | 95 | CONCLUIDO | 0.9244 | 108.18 | 103.07 | 87.1 | 1.13 | 71 | 204.25 | 53.44 | 13 | 0 | 42.82 | 25425.3 | 1089.35 | 6566.22 | 266.99 | 173.3 | 43671.03 | 0.65 | 0.91 | 14.99 | 2.7 | 0.5 | 10
0 | 55 | CONCLUIDO | 0.6105 | 163.8 | 138.31 | 8.47 | 0.15 | 980 | 116.05 | 43.4 | 1 | 978 | 16.65 | 14546.17 | 1351.11 | 6567.46 | 1447.85 | 173.3 | 629555.06 | 0.12 | 0.68 | 16.4 | 37.92 | 0.5 | 10
1 | 55 | CONCLUIDO | 0.792 | 126.26 | 114.93 | 17.82 | 0.3 | 387 | 117.34 | 43.4 | 2 | 385 | 16.94 | 14705.49 | 1072.81 | 6566.49 | 665.72 | 173.3 | 241456.47 | 0.26 | 0.82 | 15.42 | 14.55 | 0.5 | 10
2 | 55 | CONCLUIDO | 0.857 | 116.68 | 109.05 | 28.2 | 0.45 | 232 | 118.63 | 43.4 | 3 | 230 | 17.23 | 14865.24 | 964.8 | 6566.53 | 469.11 | 173.3 | 143925.75 | 0.37 | 0.86 | 15.18 | 8.68 | 0.5 | 10
3 | 55 | CONCLUIDO | 0.8917 | 112.15 | 106.26 | 40.1 | 0.59 | 159 | 119.93 | 43.4 | 4 | 157 | 17.53 | 15025.44 | 881.04 | 6566.1 | 376.35 | 173.3 | 97910.38 | 0.46 | 0.88 | 15.05 | 5.89 | 0.5 | 10
4 | 55 | CONCLUIDO | 0.9081 | 110.12 | 105.07 | 50.84 | 0.73 | 124 | 121.23 | 43.4 | 5 | 43 | 17.83 | 15186.08 | 821.84 | 6566.31 | 332.41 | 173.3 | 76119.55 | 0.52 | 0.89 | 15.12 | 4.7 | 0.5 | 10
5 | 55 | CONCLUIDO | 0.9092 | 109.99 | 105.01 | 52.07 | 0.86 | 121 | 122.54 | 43.4 | 6 | 0 | 18.14 | 15347.16 | 823.59 | 6566.26 | 329.27 | 173.3 | 74562.68 | 0.53 | 0.9 | 15.15 | 4.64 | 0.5 | 10

## gráficos
Selecione o eixo X:
Selecione o eixo Y:
Selecione o eixo Z:
Eixo X | Eixo Y | Eixo Z

## hidden (hidden)
Unnamed: 0
Volume de calda [L]
STATUS
Capacidade operacional [ha/h]
Tempo de missao [h]
Tempo util [h]
Tempo por voo [min]
Autonomia Projetada [h]
N° Voos
MTOW [kg]
Massa Estrutura [kg]
Combustível [kg]
Abastecimentos
Massa gerador
Potência gerador [W]
Combustível consumido [L]
Calda cons [L]
Distância percorrida [km]
Distância Pulverizando [km]
RTL ACUMULADO[m]
EOC [km/km]
EOC [h/h]
Tempo de manobra [h]
Tempo rtl_rtw [h]
V pulv [m/s]
V desloc [m/s]